## 说明
工艺参数与断线率监测 · 演示数据源 | v1.0 ｜ 用于 POC 演示与口径对齐
⚠️ 重要声明
数据性质 | 本工作簿内全部数据为『构造的演示数据』，非任何客户的真实生产数据。
禁止用途 | 不得作为行业基准、不得用于对外报价依据、不得用于真实工艺决策。
占位内容 | 规格上下限、原因词表、专家规则均为占位骨架，须客户签发后方可视为贵司口径。
这是什么 | 本工作簿是「工艺参数异常归因」POC 的输入数据源（即被测对象）。把它喂给离线归因脚本，即可复现演示中的全部数字。
配套包 | 05-skill包/工艺参数异常归因专家-POC版-v0.1.0.zip（含引擎 analyze.py 与质检 verify.py）
怎么跑 | python scripts/analyze.py （仅需 Python 标准库，无需安装第三方包）
产出 | 异常清单.csv / 归因简报.md / 待回填真值清单.csv / 数据质量报告.md / 命中率评估报告.md
Sheet 清单
01参数明细表 | 7 参数 × 48 点/天 的原始数据（30,210 行）
02断线事件台账 | 每条断线一行（62 条），真实原因用于命中率评估
03参数阈值配置 | 物理量程 / 规格上下限 / 基线开关（7 参数）
04原因受控词表 | 7 大类 20 项断线原因编码
05专家规则表 | 10 条归因规则，条件 DSL，改表不改代码
说明 | 本页：用途、声明、跑法
字段字典 | 五张表逐字段释义 + 必填约束，供客户对照自己的数据形态
数据规模 | 3 台设备（QG-A01 / QG-A02 / QG-B01）× 30 天（2026-08-01~08-30） × 8 刀/天 × 48 点/天 × 7 参数 = 30,210 行明细、720 刀、62 条断线事件
与 PRD 差异 | PRD 全量口径为 10 台 × 90 天（约 30.2 万行明细 / 619 条事件）；本演示包为轻量版。保留 3 台是下限——仅 1 台会触发「历史统计失去参照」降级为仅规则归因，统计回落机制将无法演示。
刻意留的脏 | 为了让数据体检环节有东西可查，数据中刻意注入：缺失 30 处、重复 5 行、脏数据 4 处（超物理量程）、采样断点 1 段（QG-A02 8/12 14:00~16:00）。
刻意留的难 | 注入了混淆样本（同一参数现象对应不同真实原因），使 Top-3 命中率落在 80% 而非 100%，演示结论不摆拍。
七参数 | TENSION 金刚线张力(N)、FEED 进给速度(mm/min)、ROLLER 导轮转速(rpm)、SLURRY_T 砂浆温度(℃)、SLURRY_D 砂浆密度(g/cm³)、COD 工作液COD(mg/L)、VIB 切割振动(mm/s)
七大类原因 | A 线材质量 / B 张力系统 / C 导轮系统 / D 砂浆与工作液 / E 进给系统 / F 设备其他 / G 操作与环境

## 01参数明细表
设备号 | 时间戳 | 参数编码 | 参数名 | 参数值 | 单位
QG-A01 | 2026-08-01 00:00 | COD | 工作液COD | 3351.0 | mg/L
QG-A01 | 2026-08-01 00:00 | FEED | 进给速度 | 0.843 | mm/min
QG-A01 | 2026-08-01 00:00 | ROLLER | 导轮转速 | 319.6 | rpm
QG-A01 | 2026-08-01 00:00 | SLURRY_D | 砂浆密度 | 1.6181 | g/cm3
QG-A01 | 2026-08-01 00:00 | SLURRY_T | 砂浆温度 | 26.42 | ℃
QG-A01 | 2026-08-01 00:00 | TENSION | 金刚线张力 | 38.43 | N
QG-A01 | 2026-08-01 00:00 | VIB | 切割振动 | 2.15 | mm/s
QG-A01 | 2026-08-01 00:30 | COD | 工作液COD | 3997.0 | mg/L
QG-A01 | 2026-08-01 00:30 | FEED | 进给速度 | 0.841 | mm/min
QG-A01 | 2026-08-01 00:30 | ROLLER | 导轮转速 | 320.5 | rpm
QG-A01 | 2026-08-01 00:30 | SLURRY_D | 砂浆密度 | 1.6375 | g/cm3
QG-A01 | 2026-08-01 00:30 | SLURRY_T | 砂浆温度 | 26.14 | ℃
QG-A01 | 2026-08-01 00:30 | TENSION | 金刚线张力 | 38.37 | N
QG-A01 | 2026-08-01 00:30 | VIB | 切割振动 | 2.117 | mm/s
QG-A01 | 2026-08-01 01:00 | COD | 工作液COD | 3768.0 | mg/L
QG-A01 | 2026-08-01 01:00 | FEED | 进给速度 | 0.809 | mm/min
QG-A01 | 2026-08-01 01:00 | ROLLER | 导轮转速 | 321.0 | rpm
QG-A01 | 2026-08-01 01:00 | SLURRY_D | 砂浆密度 | 1.6206 | g/cm3
QG-A01 | 2026-08-01 01:00 | SLURRY_T | 砂浆温度 | 26.79 | ℃
QG-A01 | 2026-08-01 01:00 | TENSION | 金刚线张力 | 38.13 | N
QG-A01 | 2026-08-01 01:00 | VIB | 切割振动 | 2.18 | mm/s
QG-A01 | 2026-08-01 01:30 | COD | 工作液COD | 3913.0 | mg/L
QG-A01 | 2026-08-01 01:30 | FEED | 进给速度 | 0.838 | mm/min
QG-A01 | 2026-08-01 01:30 | ROLLER | 导轮转速 | 322.0 | rpm
QG-A01 | 2026-08-01 01:30 | SLURRY_D | 砂浆密度 | 1.6164 | g/cm3
QG-A01 | 2026-08-01 01:30 | SLURRY_T | 砂浆温度 | 26.52 | ℃
QG-A01 | 2026-08-01 01:30 | TENSION | 金刚线张力 | 37.77 | N
QG-A01 | 2026-08-01 01:30 | VIB | 切割振动 | 2.137 | mm/s
QG-A01 | 2026-08-01 02:00 | COD | 工作液COD | 3618.0 | mg/L
QG-A01 | 2026-08-01 02:00 | FEED | 进给速度 | 0.805 | mm/min
QG-A01 | 2026-08-01 02:00 | ROLLER | 导轮转速 | 322.3 | rpm
QG-A01 | 2026-08-01 02:00 | SLURRY_D | 砂浆密度 | 1.5807 | g/cm3
QG-A01 | 2026-08-01 02:00 | SLURRY_T | 砂浆温度 | 25.09 | ℃
QG-A01 | 2026-08-01 02:00 | TENSION | 金刚线张力 | 38.89 | N
QG-A01 | 2026-08-01 02:00 | VIB | 切割振动 | 1.963 | mm/s
QG-A01 | 2026-08-01 02:30 | COD | 工作液COD | 3774.0 | mg/L
QG-A01 | 2026-08-01 02:30 | FEED | 进给速度 | 0.877 | mm/min
QG-A01 | 2026-08-01 02:30 | ROLLER | 导轮转速 | 315.1 | rpm
QG-A01 | 2026-08-01 02:30 | SLURRY_D | 砂浆密度 | 1.605 | g/cm3
QG-A01 | 2026-08-01 02:30 | SLURRY_T | 砂浆温度 | 26.51 | ℃
QG-A01 | 2026-08-01 02:30 | TENSION | 金刚线张力 | 38.94 | N
QG-A01 | 2026-08-01 02:30 | VIB | 切割振动 | 2.056 | mm/s
QG-A01 | 2026-08-01 03:00 | COD | 工作液COD | 3944.0 | mg/L
QG-A01 | 2026-08-01 03:00 | FEED | 进给速度 | 0.883 | mm/min
QG-A01 | 2026-08-01 03:00 | ROLLER | 导轮转速 | 322.6 | rpm
QG-A01 | 2026-08-01 03:00 | SLURRY_D | 砂浆密度 | 1.6297 | g/cm3
QG-A01 | 2026-08-01 03:00 | SLURRY_T | 砂浆温度 | 26.21 | ℃
QG-A01 | 2026-08-01 03:00 | TENSION | 金刚线张力 | 38.56 | N
QG-A01 | 2026-08-01 03:00 | VIB | 切割振动 | 2.006 | mm/s
QG-A01 | 2026-08-01 03:30 | COD | 工作液COD | 3554.0 | mg/L
QG-A01 | 2026-08-01 03:30 | FEED | 进给速度 | 0.831 | mm/min
QG-A01 | 2026-08-01 03:30 | ROLLER | 导轮转速 | 322.0 | rpm
QG-A01 | 2026-08-01 03:30 | SLURRY_D | 砂浆密度 | 1.655 | g/cm3
QG-A01 | 2026-08-01 03:30 | SLURRY_T | 砂浆温度 | 25.85 | ℃
QG-A01 | 2026-08-01 03:30 | TENSION | 金刚线张力 | 38.14 | N
QG-A01 | 2026-08-01 03:30 | VIB | 切割振动 | 1.935 | mm/s
QG-A01 | 2026-08-01 04:00 | COD | 工作液COD | 3772.0 | mg/L
QG-A01 | 2026-08-01 04:00 | FEED | 进给速度 | 0.907 | mm/min
QG-A01 | 2026-08-01 04:00 | ROLLER | 导轮转速 | 322.0 | rpm
QG-A01 | 2026-08-01 04:00 | SLURRY_D | 砂浆密度 | 1.6414 | g/cm3
QG-A01 | 2026-08-01 04:00 | SLURRY_T | 砂浆温度 | 26.5 | ℃
QG-A01 | 2026-08-01 04:00 | TENSION | 金刚线张力 | 38.88 | N
QG-A01 | 2026-08-01 04:00 | VIB | 切割振动 | 1.887 | mm/s
QG-A01 | 2026-08-01 04:30 | COD | 工作液COD | 3705.0 | mg/L
QG-A01 | 2026-08-01 04:30 | FEED | 进给速度 | 0.888 | mm/min
QG-A01 | 2026-08-01 04:30 | ROLLER | 导轮转速 | 314.2 | rpm
QG-A01 | 2026-08-01 04:30 | SLURRY_D | 砂浆密度 | 1.6238 | g/cm3
QG-A01 | 2026-08-01 04:30 | SLURRY_T | 砂浆温度 | 26.02 | ℃
QG-A01 | 2026-08-01 04:30 | TENSION | 金刚线张力 | 38.23 | N
QG-A01 | 2026-08-01 04:30 | VIB | 切割振动 | 2.209 | mm/s
QG-A01 | 2026-08-01 05:00 | COD | 工作液COD | 3551.0 | mg/L
QG-A01 | 2026-08-01 05:00 | FEED | 进给速度 | 0.943 | mm/min
QG-A01 | 2026-08-01 05:00 | ROLLER | 导轮转速 | 322.5 | rpm
QG-A01 | 2026-08-01 05:00 | SLURRY_D | 砂浆密度 | 1.6116 | g/cm3
QG-A01 | 2026-08-01 05:00 | SLURRY_T | 砂浆温度 | 25.63 | ℃
QG-A01 | 2026-08-01 05:00 | TENSION | 金刚线张力 | 38.79 | N
QG-A01 | 2026-08-01 05:00 | VIB | 切割振动 | 2.243 | mm/s
QG-A01 | 2026-08-01 05:30 | COD | 工作液COD | 3248.0 | mg/L
QG-A01 | 2026-08-01 05:30 | FEED | 进给速度 | 0.847 | mm/min
QG-A01 | 2026-08-01 05:30 | ROLLER | 导轮转速 | 323.0 | rpm
QG-A01 | 2026-08-01 05:30 | SLURRY_D | 砂浆密度 | 1.6156 | g/cm3
QG-A01 | 2026-08-01 05:30 | SLURRY_T | 砂浆温度 | 25.57 | ℃
QG-A01 | 2026-08-01 05:30 | TENSION | 金刚线张力 | 38.22 | N
QG-A01 | 2026-08-01 05:30 | VIB | 切割振动 | 1.938 | mm/s
QG-A01 | 2026-08-01 06:00 | COD | 工作液COD | 3850.0 | mg/L
QG-A01 | 2026-08-01 06:00 | FEED | 进给速度 | 0.867 | mm/min
QG-A01 | 2026-08-01 06:00 | ROLLER | 导轮转速 | 324.8 | rpm
QG-A01 | 2026-08-01 06:00 | SLURRY_D | 砂浆密度 | 1.6239 | g/cm3
QG-A01 | 2026-08-01 06:00 | SLURRY_T | 砂浆温度 | 25.99 | ℃
QG-A01 | 2026-08-01 06:00 | TENSION | 金刚线张力 | 38.22 | N
QG-A01 | 2026-08-01 06:00 | VIB | 切割振动 | 2.263 | mm/s
QG-A01 | 2026-08-01 06:30 | COD | 工作液COD | 4168.0 | mg/L
QG-A01 | 2026-08-01 06:30 | FEED | 进给速度 | 0.861 | mm/min
QG-A01 | 2026-08-01 06:30 | ROLLER | 导轮转速 | 316.0 | rpm
QG-A01 | 2026-08-01 06:30 | SLURRY_D | 砂浆密度 | 1.6257 | g/cm3
QG-A01 | 2026-08-01 06:30 | SLURRY_T | 砂浆温度 | 26.54 | ℃
QG-A01 | 2026-08-01 06:30 | TENSION | 金刚线张力 | 38.95 | N
QG-A01 | 2026-08-01 06:30 | VIB | 切割振动 | 2.096 | mm/s
QG-A01 | 2026-08-01 07:00 | COD | 工作液COD | 3461.0 | mg/L
QG-A01 | 2026-08-01 07:00 | FEED | 进给速度 | 0.836 | mm/min
QG-A01 | 2026-08-01 07:00 | ROLLER | 导轮转速 | 326.4 | rpm
QG-A01 | 2026-08-01 07:00 | SLURRY_D | 砂浆密度 | 1.6123 | g/cm3
QG-A01 | 2026-08-01 07:00 | SLURRY_T | 砂浆温度 | 26.07 | ℃
QG-A01 | 2026-08-01 07:00 | TENSION | 金刚线张力 | 39.48 | N
QG-A01 | 2026-08-01 07:00 | VIB | 切割振动 | 2.077 | mm/s
QG-A01 | 2026-08-01 07:30 | COD | 工作液COD | 3967.0 | mg/L
QG-A01 | 2026-08-01 07:30 | FEED | 进给速度 | 0.883 | mm/min
QG-A01 | 2026-08-01 07:30 | ROLLER | 导轮转速 | 322.8 | rpm
QG-A01 | 2026-08-01 07:30 | SLURRY_D | 砂浆密度 | 1.6307 | g/cm3
QG-A01 | 2026-08-01 07:30 | SLURRY_T | 砂浆温度 | 24.57 | ℃
QG-A01 | 2026-08-01 07:30 | TENSION | 金刚线张力 | 39.21 | N
QG-A01 | 2026-08-01 07:30 | VIB | 切割振动 | 2.018 | mm/s
QG-A01 | 2026-08-01 08:00 | COD | 工作液COD | 4209.0 | mg/L
QG-A01 | 2026-08-01 08:00 | FEED | 进给速度 | 0.85 | mm/min
QG-A01 | 2026-08-01 08:00 | ROLLER | 导轮转速 | 326.9 | rpm
QG-A01 | 2026-08-01 08:00 | SLURRY_D | 砂浆密度 | 1.6136 | g/cm3
QG-A01 | 2026-08-01 08:00 | SLURRY_T | 砂浆温度 | 25.37 | ℃
QG-A01 | 2026-08-01 08:00 | TENSION | 金刚线张力 | 38.19 | N
QG-A01 | 2026-08-01 08:00 | VIB | 切割振动 | 2.033 | mm/s
QG-A01 | 2026-08-01 08:30 | COD | 工作液COD | 4066.0 | mg/L
QG-A01 | 2026-08-01 08:30 | FEED | 进给速度 | 0.854 | mm/min
QG-A01 | 2026-08-01 08:30 | ROLLER | 导轮转速 | 315.0 | rpm
QG-A01 | 2026-08-01 08:30 | SLURRY_D | 砂浆密度 | 1.6019 | g/cm3
QG-A01 | 2026-08-01 08:30 | SLURRY_T | 砂浆温度 | 26.13 | ℃
QG-A01 | 2026-08-01 08:30 | TENSION | 金刚线张力 | 38.32 | N
QG-A01 | 2026-08-01 08:30 | VIB | 切割振动 | 2.1 | mm/s
QG-A01 | 2026-08-01 09:00 | COD | 工作液COD | 3897.0 | mg/L
QG-A01 | 2026-08-01 09:00 | FEED | 进给速度 | 0.861 | mm/min
QG-A01 | 2026-08-01 09:00 | ROLLER | 导轮转速 | 325.5 | rpm
QG-A01 | 2026-08-01 09:00 | SLURRY_D | 砂浆密度 | 1.6182 | g/cm3
QG-A01 | 2026-08-01 09:00 | SLURRY_T | 砂浆温度 | 25.22 | ℃
QG-A01 | 2026-08-01 09:00 | TENSION | 金刚线张力 | 39.64 | N
QG-A01 | 2026-08-01 09:00 | VIB | 切割振动 | 2.362 | mm/s
QG-A01 | 2026-08-01 09:30 | COD | 工作液COD | 3816.0 | mg/L
QG-A01 | 2026-08-01 09:30 | FEED | 进给速度 | 0.89 | mm/min
QG-A01 | 2026-08-01 09:30 | ROLLER | 导轮转速 | 322.4 | rpm
QG-A01 | 2026-08-01 09:30 | SLURRY_D | 砂浆密度 | 1.6307 | g/cm3
QG-A01 | 2026-08-01 09:30 | SLURRY_T | 砂浆温度 | 26.92 | ℃
QG-A01 | 2026-08-01 09:30 | TENSION | 金刚线张力 | 37.66 | N
QG-A01 | 2026-08-01 09:30 | VIB | 切割振动 | 2.022 | mm/s
QG-A01 | 2026-08-01 10:00 | COD | 工作液COD | 3896.0 | mg/L
QG-A01 | 2026-08-01 10:00 | FEED | 进给速度 | 0.858 | mm/min
QG-A01 | 2026-08-01 10:00 | ROLLER | 导轮转速 | 319.2 | rpm
QG-A01 | 2026-08-01 10:00 | SLURRY_D | 砂浆密度 | 1.6108 | g/cm3
QG-A01 | 2026-08-01 10:00 | SLURRY_T | 砂浆温度 | 27.21 | ℃
QG-A01 | 2026-08-01 10:00 | TENSION | 金刚线张力 | 37.88 | N
QG-A01 | 2026-08-01 10:00 | VIB | 切割振动 | 1.865 | mm/s
QG-A01 | 2026-08-01 10:30 | COD | 工作液COD | 3465.0 | mg/L
QG-A01 | 2026-08-01 10:30 | FEED | 进给速度 | 0.86 | mm/min
QG-A01 | 2026-08-01 10:30 | ROLLER | 导轮转速 | 323.3 | rpm
QG-A01 | 2026-08-01 10:30 | SLURRY_D | 砂浆密度 | 1.6193 | g/cm3
QG-A01 | 2026-08-01 10:30 | SLURRY_T | 砂浆温度 | 26.87 | ℃
QG-A01 | 2026-08-01 10:30 | TENSION | 金刚线张力 | 38.3 | N
QG-A01 | 2026-08-01 10:30 | VIB | 切割振动 | 2.169 | mm/s
QG-A01 | 2026-08-01 11:00 | COD | 工作液COD | 4010.0 | mg/L
QG-A01 | 2026-08-01 11:00 | FEED | 进给速度 | 0.87 | mm/min
QG-A01 | 2026-08-01 11:00 | ROLLER | 导轮转速 | 317.2 | rpm
QG-A01 | 2026-08-01 11:00 | SLURRY_D | 砂浆密度 | 1.6213 | g/cm3
QG-A01 | 2026-08-01 11:00 | SLURRY_T | 砂浆温度 | 26.68 | ℃
QG-A01 | 2026-08-01 11:00 | TENSION | 金刚线张力 | 38.76 | N
QG-A01 | 2026-08-01 11:00 | VIB | 切割振动 | 2.291 | mm/s
QG-A01 | 2026-08-01 11:30 | COD | 工作液COD | 3834.0 | mg/L
QG-A01 | 2026-08-01 11:30 | FEED | 进给速度 | 0.861 | mm/min
QG-A01 | 2026-08-01 11:30 | ROLLER | 导轮转速 | 328.6 | rpm
QG-A01 | 2026-08-01 11:30 | SLURRY_D | 砂浆密度 | 1.6156 | g/cm3
QG-A01 | 2026-08-01 11:30 | SLURRY_T | 砂浆温度 | 26.15 | ℃
QG-A01 | 2026-08-01 11:30 | TENSION | 金刚线张力 | 38.8 | N
QG-A01 | 2026-08-01 11:30 | VIB | 切割振动 | 2.322 | mm/s
QG-A01 | 2026-08-01 12:00 | COD | 工作液COD | 3890.0 | mg/L
QG-A01 | 2026-08-01 12:00 | FEED | 进给速度 | 0.871 | mm/min
QG-A01 | 2026-08-01 12:00 | ROLLER | 导轮转速 | 324.8 | rpm
QG-A01 | 2026-08-01 12:00 | SLURRY_D | 砂浆密度 | 1.5941 | g/cm3
QG-A01 | 2026-08-01 12:00 | SLURRY_T | 砂浆温度 | 25.69 | ℃
QG-A01 | 2026-08-01 12:00 | TENSION | 金刚线张力 | 38.56 | N
QG-A01 | 2026-08-01 12:00 | VIB | 切割振动 | 2.134 | mm/s
QG-A01 | 2026-08-01 12:30 | COD | 工作液COD | 3741.0 | mg/L
QG-A01 | 2026-08-01 12:30 | FEED | 进给速度 | 0.885 | mm/min
QG-A01 | 2026-08-01 12:30 | ROLLER | 导轮转速 | 322.4 | rpm
QG-A01 | 2026-08-01 12:30 | SLURRY_D | 砂浆密度 | 1.6278 | g/cm3
QG-A01 | 2026-08-01 12:30 | SLURRY_T | 砂浆温度 | 25.4 | ℃
QG-A01 | 2026-08-01 12:30 | TENSION | 金刚线张力 | 38.2 | N
QG-A01 | 2026-08-01 12:30 | VIB | 切割振动 | 1.878 | mm/s
QG-A01 | 2026-08-01 13:00 | COD | 工作液COD | 3627.0 | mg/L
QG-A01 | 2026-08-01 13:00 | FEED | 进给速度 | 0.848 | mm/min
QG-A01 | 2026-08-01 13:00 | ROLLER | 导轮转速 | 317.0 | rpm
QG-A01 | 2026-08-01 13:00 | SLURRY_D | 砂浆密度 | 1.6273 | g/cm3
QG-A01 | 2026-08-01 13:00 | SLURRY_T | 砂浆温度 | 26.31 | ℃
QG-A01 | 2026-08-01 13:00 | TENSION | 金刚线张力 | 38.73 | N
QG-A01 | 2026-08-01 13:00 | VIB | 切割振动 | 2.16 | mm/s
QG-A01 | 2026-08-01 13:30 | COD | 工作液COD | 3241.0 | mg/L
QG-A01 | 2026-08-01 13:30 | FEED | 进给速度 | 0.821 | mm/min
QG-A01 | 2026-08-01 13:30 | ROLLER | 导轮转速 | 321.5 | rpm
QG-A01 | 2026-08-01 13:30 | SLURRY_D | 砂浆密度 | 1.654 | g/cm3
QG-A01 | 2026-08-01 13:30 | SLURRY_T | 砂浆温度 | 26.0 | ℃
QG-A01 | 2026-08-01 13:30 | TENSION | 金刚线张力 | 39.01 | N
QG-A01 | 2026-08-01 13:30 | VIB | 切割振动 | 2.204 | mm/s
QG-A01 | 2026-08-01 14:00 | COD | 工作液COD | 3667.0 | mg/L
QG-A01 | 2026-08-01 14:00 | FEED | 进给速度 | 0.846 | mm/min
QG-A01 | 2026-08-01 14:00 | ROLLER | 导轮转速 | 327.6 | rpm
QG-A01 | 2026-08-01 14:00 | SLURRY_D | 砂浆密度 | 1.6536 | g/cm3
QG-A01 | 2026-08-01 14:00 | SLURRY_T | 砂浆温度 | 25.99 | ℃
QG-A01 | 2026-08-01 14:00 | TENSION | 金刚线张力 | 38.35 | N
QG-A01 | 2026-08-01 14:00 | VIB | 切割振动 | 2.153 | mm/s
QG-A01 | 2026-08-01 14:30 | COD | 工作液COD | 3168.0 | mg/L
QG-A01 | 2026-08-01 14:30 | FEED | 进给速度 | 0.822 | mm/min
QG-A01 | 2026-08-01 14:30 | ROLLER | 导轮转速 | 320.2 | rpm
QG-A01 | 2026-08-01 14:30 | SLURRY_D | 砂浆密度 | 1.623 | g/cm3
QG-A01 | 2026-08-01 14:30 | SLURRY_T | 砂浆温度 | 25.83 | ℃
QG-A01 | 2026-08-01 14:30 | TENSION | 金刚线张力 | 38.25 | N
QG-A01 | 2026-08-01 14:30 | VIB | 切割振动 | 2.4 | mm/s
QG-A01 | 2026-08-01 15:00 | COD | 工作液COD | 3539.0 | mg/L
QG-A01 | 2026-08-01 15:00 | FEED | 进给速度 | 0.92 | mm/min
QG-A01 | 2026-08-01 15:00 | ROLLER | 导轮转速 | 316.0 | rpm
QG-A01 | 2026-08-01 15:00 | SLURRY_D | 砂浆密度 | 1.6675 | g/cm3
QG-A01 | 2026-08-01 15:00 | SLURRY_T | 砂浆温度 | 26.18 | ℃
QG-A01 | 2026-08-01 15:00 | TENSION | 金刚线张力 | 38.42 | N
QG-A01 | 2026-08-01 15:00 | VIB | 切割振动 | 1.876 | mm/s
QG-A01 | 2026-08-01 15:30 | COD | 工作液COD | 3319.0 | mg/L
QG-A01 | 2026-08-01 15:30 | FEED | 进给速度 | 0.869 | mm/min
QG-A01 | 2026-08-01 15:30 | ROLLER | 导轮转速 | 322.8 | rpm
QG-A01 | 2026-08-01 15:30 | SLURRY_D | 砂浆密度 | 1.6161 | g/cm3
QG-A01 | 2026-08-01 15:30 | SLURRY_T | 砂浆温度 | 26.77 | ℃
QG-A01 | 2026-08-01 15:30 | TENSION | 金刚线张力 | 38.23 | N
QG-A01 | 2026-08-01 15:30 | VIB | 切割振动 | 2.035 | mm/s
QG-A01 | 2026-08-01 16:00 | COD | 工作液COD | 4438.0 | mg/L
QG-A01 | 2026-08-01 16:00 | FEED | 进给速度 | 0.869 | mm/min
QG-A01 | 2026-08-01 16:00 | ROLLER | 导轮转速 | 312.2 | rpm
QG-A01 | 2026-08-01 16:00 | SLURRY_D | 砂浆密度 | 1.641 | g/cm3
QG-A01 | 2026-08-01 16:00 | SLURRY_T | 砂浆温度 | 25.98 | ℃
QG-A01 | 2026-08-01 16:00 | TENSION | 金刚线张力 | 39.12 | N
QG-A01 | 2026-08-01 16:00 | VIB | 切割振动 | 2.184 | mm/s
QG-A01 | 2026-08-01 16:30 | COD | 工作液COD | 3974.0 | mg/L
QG-A01 | 2026-08-01 16:30 | FEED | 进给速度 | 0.8 | mm/min
QG-A01 | 2026-08-01 16:30 | ROLLER | 导轮转速 | 316.6 | rpm
QG-A01 | 2026-08-01 16:30 | SLURRY_D | 砂浆密度 | 1.6275 | g/cm3
QG-A01 | 2026-08-01 16:30 | SLURRY_T | 砂浆温度 | 26.03 | ℃
QG-A01 | 2026-08-01 16:30 | TENSION | 金刚线张力 | 38.65 | N
QG-A01 | 2026-08-01 16:30 | VIB | 切割振动 | 2.028 | mm/s
QG-A01 | 2026-08-01 17:00 | COD | 工作液COD | 3700.0 | mg/L
QG-A01 | 2026-08-01 17:00 | FEED | 进给速度 | 0.819 | mm/min
QG-A01 | 2026-08-01 17:00 | ROLLER | 导轮转速 | 315.4 | rpm
QG-A01 | 2026-08-01 17:00 | SLURRY_D | 砂浆密度 | 1.5853 | g/cm3
QG-A01 | 2026-08-01 17:00 | SLURRY_T | 砂浆温度 | 26.39 | ℃
QG-A01 | 2026-08-01 17:00 | TENSION | 金刚线张力 | 37.92 | N
QG-A01 | 2026-08-01 17:00 | VIB | 切割振动 | 2.167 | mm/s
QG-A01 | 2026-08-01 17:30 | COD | 工作液COD | 3598.0 | mg/L
QG-A01 | 2026-08-01 17:30 | FEED | 进给速度 | 0.853 | mm/min
QG-A01 | 2026-08-01 17:30 | ROLLER | 导轮转速 | 324.0 | rpm
QG-A01 | 2026-08-01 17:30 | SLURRY_D | 砂浆密度 | 1.6088 | g/cm3
QG-A01 | 2026-08-01 17:30 | SLURRY_T | 砂浆温度 | 25.76 | ℃
QG-A01 | 2026-08-01 17:30 | TENSION | 金刚线张力 | 39.26 | N
QG-A01 | 2026-08-01 17:30 | VIB | 切割振动 | 2.329 | mm/s
QG-A01 | 2026-08-01 18:00 | COD | 工作液COD | 3892.0 | mg/L
QG-A01 | 2026-08-01 18:00 | FEED | 进给速度 | 0.869 | mm/min
QG-A01 | 2026-08-01 18:00 | ROLLER | 导轮转速 | 333.3 | rpm
QG-A01 | 2026-08-01 18:00 | SLURRY_D | 砂浆密度 | 1.6293 | g/cm3
QG-A01 | 2026-08-01 18:00 | SLURRY_T | 砂浆温度 | 25.98 | ℃
QG-A01 | 2026-08-01 18:00 | TENSION | 金刚线张力 | 39.0 | N
QG-A01 | 2026-08-01 18:00 | VIB | 切割振动 | 2.067 | mm/s
QG-A01 | 2026-08-01 18:30 | COD | 工作液COD | 4035.0 | mg/L
QG-A01 | 2026-08-01 18:30 | FEED | 进给速度 | 0.91 | mm/min
QG-A01 | 2026-08-01 18:30 | ROLLER | 导轮转速 | 314.4 | rpm
QG-A01 | 2026-08-01 18:30 | SLURRY_D | 砂浆密度 | 1.6264 | g/cm3
QG-A01 | 2026-08-01 18:30 | SLURRY_T | 砂浆温度 | 25.76 | ℃
QG-A01 | 2026-08-01 18:30 | TENSION | 金刚线张力 | 39.66 | N
QG-A01 | 2026-08-01 18:30 | VIB | 切割振动 | 1.898 | mm/s
QG-A01 | 2026-08-01 19:00 | COD | 工作液COD | 3569.0 | mg/L
QG-A01 | 2026-08-01 19:00 | FEED | 进给速度 | 0.774 | mm/min
QG-A01 | 2026-08-01 19:00 | ROLLER | 导轮转速 | 319.7 | rpm
QG-A01 | 2026-08-01 19:00 | SLURRY_D | 砂浆密度 | 1.6252 | g/cm3
QG-A01 | 2026-08-01 19:00 | SLURRY_T | 砂浆温度 | 25.94 | ℃
QG-A01 | 2026-08-01 19:00 | TENSION | 金刚线张力 | 37.37 | N
QG-A01 | 2026-08-01 19:00 | VIB | 切割振动 | 1.916 | mm/s
QG-A01 | 2026-08-01 19:30 | COD | 工作液COD | 3743.0 | mg/L
QG-A01 | 2026-08-01 19:30 | FEED | 进给速度 | 0.863 | mm/min
QG-A01 | 2026-08-01 19:30 | ROLLER | 导轮转速 | 321.5 | rpm
QG-A01 | 2026-08-01 19:30 | SLURRY_D | 砂浆密度 | 1.6319 | g/cm3
QG-A01 | 2026-08-01 19:30 | SLURRY_T | 砂浆温度 | 26.6 | ℃
QG-A01 | 2026-08-01 19:30 | TENSION | 金刚线张力 | 37.49 | N
QG-A01 | 2026-08-01 19:30 | VIB | 切割振动 | 2.302 | mm/s
QG-A01 | 2026-08-01 20:00 | COD | 工作液COD | 3847.0 | mg/L
QG-A01 | 2026-08-01 20:00 | FEED | 进给速度 | 0.824 | mm/min
QG-A01 | 2026-08-01 20:00 | ROLLER | 导轮转速 | 317.9 | rpm
QG-A01 | 2026-08-01 20:00 | SLURRY_D | 砂浆密度 | 1.5875 | g/cm3
QG-A01 | 2026-08-01 20:00 | SLURRY_T | 砂浆温度 | 25.65 | ℃
QG-A01 | 2026-08-01 20:00 | TENSION | 金刚线张力 | 38.43 | N
QG-A01 | 2026-08-01 20:00 | VIB | 切割振动 | 2.137 | mm/s
QG-A01 | 2026-08-01 20:30 | COD | 工作液COD | 3648.0 | mg/L
QG-A01 | 2026-08-01 20:30 | FEED | 进给速度 | 0.821 | mm/min
QG-A01 | 2026-08-01 20:30 | ROLLER | 导轮转速 | 321.5 | rpm
QG-A01 | 2026-08-01 20:30 | SLURRY_D | 砂浆密度 | 1.6206 | g/cm3
QG-A01 | 2026-08-01 20:30 | SLURRY_T | 砂浆温度 | 27.03 | ℃
QG-A01 | 2026-08-01 20:30 | TENSION | 金刚线张力 | 38.32 | N
QG-A01 | 2026-08-01 20:30 | VIB | 切割振动 | 2.011 | mm/s
QG-A01 | 2026-08-01 21:00 | COD | 工作液COD | 4083.0 | mg/L
QG-A01 | 2026-08-01 21:00 | FEED | 进给速度 | 0.799 | mm/min
QG-A01 | 2026-08-01 21:00 | ROLLER | 导轮转速 | 319.5 | rpm
QG-A01 | 2026-08-01 21:00 | SLURRY_D | 砂浆密度 | 1.6477 | g/cm3
QG-A01 | 2026-08-01 21:00 | SLURRY_T | 砂浆温度 | 26.04 | ℃
QG-A01 | 2026-08-01 21:00 | TENSION | 金刚线张力 | 38.47 | N
QG-A01 | 2026-08-01 21:00 | VIB | 切割振动 | 2.255 | mm/s
QG-A01 | 2026-08-01 21:30 | COD | 工作液COD | 3570.0 | mg/L
QG-A01 | 2026-08-01 21:30 | FEED | 进给速度 | 0.877 | mm/min
QG-A01 | 2026-08-01 21:30 | ROLLER | 导轮转速 | 315.4 | rpm
QG-A01 | 2026-08-01 21:30 | SLURRY_D | 砂浆密度 | 1.6263 | g/cm3
QG-A01 | 2026-08-01 21:30 | SLURRY_T | 砂浆温度 | 26.19 | ℃
QG-A01 | 2026-08-01 21:30 | TENSION | 金刚线张力 | 38.14 | N
QG-A01 | 2026-08-01 21:30 | VIB | 切割振动 | 2.4 | mm/s
QG-A01 | 2026-08-01 22:00 | COD | 工作液COD | 3940.0 | mg/L
QG-A01 | 2026-08-01 22:00 | FEED | 进给速度 | 0.774 | mm/min
QG-A01 | 2026-08-01 22:00 | ROLLER | 导轮转速 | 322.2 | rpm
QG-A01 | 2026-08-01 22:00 | SLURRY_D | 砂浆密度 | 1.62 | g/cm3
QG-A01 | 2026-08-01 22:00 | SLURRY_T | 砂浆温度 | 25.76 | ℃
QG-A01 | 2026-08-01 22:00 | TENSION | 金刚线张力 | 38.78 | N
QG-A01 | 2026-08-01 22:00 | VIB | 切割振动 | 2.159 | mm/s
QG-A01 | 2026-08-01 22:30 | COD | 工作液COD | 4341.0 | mg/L
QG-A01 | 2026-08-01 22:30 | FEED | 进给速度 | 0.804 | mm/min
QG-A01 | 2026-08-01 22:30 | ROLLER | 导轮转速 | 323.1 | rpm
QG-A01 | 2026-08-01 22:30 | SLURRY_D | 砂浆密度 | 1.6485 | g/cm3
QG-A01 | 2026-08-01 22:30 | SLURRY_T | 砂浆温度 | 26.78 | ℃
QG-A01 | 2026-08-01 22:30 | TENSION | 金刚线张力 | 37.48 | N
QG-A01 | 2026-08-01 22:30 | VIB | 切割振动 | 1.792 | mm/s
QG-A01 | 2026-08-01 23:00 | COD | 工作液COD | 4403.0 | mg/L
QG-A01 | 2026-08-01 23:00 | FEED | 进给速度 | 0.773 | mm/min
QG-A01 | 2026-08-01 23:00 | ROLLER | 导轮转速 | 326.5 | rpm
QG-A01 | 2026-08-01 23:00 | SLURRY_D | 砂浆密度 | 1.6029 | g/cm3
QG-A01 | 2026-08-01 23:00 | SLURRY_T | 砂浆温度 | 26.15 | ℃
QG-A01 | 2026-08-01 23:00 | TENSION | 金刚线张力 | 38.88 | N
QG-A01 | 2026-08-01 23:00 | VIB | 切割振动 | 2.197 | mm/s
QG-A01 | 2026-08-01 23:30 | COD | 工作液COD | 4212.0 | mg/L
QG-A01 | 2026-08-01 23:30 | FEED | 进给速度 | 0.862 | mm/min
QG-A01 | 2026-08-01 23:30 | ROLLER | 导轮转速 | 317.1 | rpm
QG-A01 | 2026-08-01 23:30 | SLURRY_D | 砂浆密度 | 1.613 | g/cm3
QG-A01 | 2026-08-01 23:30 | SLURRY_T | 砂浆温度 | 26.07 | ℃
QG-A01 | 2026-08-01 23:30 | TENSION | 金刚线张力 | 37.55 | N
QG-A01 | 2026-08-01 23:30 | VIB | 切割振动 | 1.887 | mm/s
QG-A01 | 2026-08-02 00:00 | COD | 工作液COD | 3603.0 | mg/L
QG-A01 | 2026-08-02 00:00 | FEED | 进给速度 | 0.923 | mm/min
QG-A01 | 2026-08-02 00:00 | ROLLER | 导轮转速 | 316.7 | rpm
QG-A01 | 2026-08-02 00:00 | SLURRY_D | 砂浆密度 | 1.623 | g/cm3
QG-A01 | 2026-08-02 00:00 | SLURRY_T | 砂浆温度 | 26.13 | ℃
QG-A01 | 2026-08-02 00:00 | TENSION | 金刚线张力 | 38.66 | N
QG-A01 | 2026-08-02 00:00 | VIB | 切割振动 | 2.197 | mm/s
QG-A01 | 2026-08-02 00:30 | COD | 工作液COD | 3619.0 | mg/L
QG-A01 | 2026-08-02 00:30 | FEED | 进给速度 | 0.812 | mm/min
QG-A01 | 2026-08-02 00:30 | ROLLER | 导轮转速 | 327.0 | rpm
QG-A01 | 2026-08-02 00:30 | SLURRY_D | 砂浆密度 | 1.6175 | g/cm3
QG-A01 | 2026-08-02 00:30 | SLURRY_T | 砂浆温度 | 26.47 | ℃
QG-A01 | 2026-08-02 00:30 | TENSION | 金刚线张力 | 38.55 | N
QG-A01 | 2026-08-02 00:30 | VIB | 切割振动 | 1.982 | mm/s
QG-A01 | 2026-08-02 01:00 | COD | 工作液COD | 3775.0 | mg/L
QG-A01 | 2026-08-02 01:00 | FEED | 进给速度 | 0.844 | mm/min
QG-A01 | 2026-08-02 01:00 | ROLLER | 导轮转速 | 321.8 | rpm
QG-A01 | 2026-08-02 01:00 | SLURRY_D | 砂浆密度 | 1.6292 | g/cm3
QG-A01 | 2026-08-02 01:00 | SLURRY_T | 砂浆温度 | 25.89 | ℃
QG-A01 | 2026-08-02 01:00 | TENSION | 金刚线张力 | 39.12 | N
QG-A01 | 2026-08-02 01:00 | VIB | 切割振动 | 2.215 | mm/s
QG-A01 | 2026-08-02 01:30 | COD | 工作液COD | 3528.0 | mg/L
QG-A01 | 2026-08-02 01:30 | FEED | 进给速度 | 0.883 | mm/min
QG-A01 | 2026-08-02 01:30 | ROLLER | 导轮转速 | 322.7 | rpm
QG-A01 | 2026-08-02 01:30 | SLURRY_D | 砂浆密度 | 1.6071 | g/cm3
QG-A01 | 2026-08-02 01:30 | SLURRY_T | 砂浆温度 | 25.93 | ℃
QG-A01 | 2026-08-02 01:30 | TENSION | 金刚线张力 | 38.41 | N
QG-A01 | 2026-08-02 01:30 | VIB | 切割振动 | 1.989 | mm/s
QG-A01 | 2026-08-02 02:00 | COD | 工作液COD | 3818.0 | mg/L
QG-A01 | 2026-08-02 02:00 | FEED | 进给速度 | 0.885 | mm/min
QG-A01 | 2026-08-02 02:00 | ROLLER | 导轮转速 | 319.8 | rpm
QG-A01 | 2026-08-02 02:00 | SLURRY_D | 砂浆密度 | 1.6542 | g/cm3
QG-A01 | 2026-08-02 02:00 | SLURRY_T | 砂浆温度 | 26.94 | ℃
QG-A01 | 2026-08-02 02:00 | TENSION | 金刚线张力 | 38.01 | N
QG-A01 | 2026-08-02 02:00 | VIB | 切割振动 | 1.868 | mm/s
QG-A01 | 2026-08-02 02:30 | COD | 工作液COD | 3672.0 | mg/L
QG-A01 | 2026-08-02 02:30 | FEED | 进给速度 | 0.847 | mm/min
QG-A01 | 2026-08-02 02:30 | ROLLER | 导轮转速 | 314.0 | rpm
QG-A01 | 2026-08-02 02:30 | SLURRY_D | 砂浆密度 | 1.6243 | g/cm3
QG-A01 | 2026-08-02 02:30 | SLURRY_T | 砂浆温度 | 25.85 | ℃
QG-A01 | 2026-08-02 02:30 | TENSION | 金刚线张力 | 38.31 | N
QG-A01 | 2026-08-02 02:30 | VIB | 切割振动 | 1.985 | mm/s
QG-A01 | 2026-08-02 03:00 | COD | 工作液COD | 4097.0 | mg/L
QG-A01 | 2026-08-02 03:00 | FEED | 进给速度 | 0.921 | mm/min
QG-A01 | 2026-08-02 03:00 | ROLLER | 导轮转速 | 319.4 | rpm
QG-A01 | 2026-08-02 03:00 | SLURRY_D | 砂浆密度 | 1.6144 | g/cm3
QG-A01 | 2026-08-02 03:00 | SLURRY_T | 砂浆温度 | 25.5 | ℃
QG-A01 | 2026-08-02 03:00 | TENSION | 金刚线张力 | 36.47 | N
QG-A01 | 2026-08-02 03:00 | VIB | 切割振动 | 1.997 | mm/s
QG-A01 | 2026-08-02 03:30 | COD | 工作液COD | 4150.0 | mg/L
QG-A01 | 2026-08-02 03:30 | FEED | 进给速度 | 0.879 | mm/min
QG-A01 | 2026-08-02 03:30 | ROLLER | 导轮转速 | 323.0 | rpm
QG-A01 | 2026-08-02 03:30 | SLURRY_D | 砂浆密度 | 1.6117 | g/cm3
QG-A01 | 2026-08-02 03:30 | SLURRY_T | 砂浆温度 | 26.84 | ℃
QG-A01 | 2026-08-02 03:30 | TENSION | 金刚线张力 | 37.94 | N
QG-A01 | 2026-08-02 03:30 | VIB | 切割振动 | 1.981 | mm/s
QG-A01 | 2026-08-02 04:00 | COD | 工作液COD | 3979.0 | mg/L
QG-A01 | 2026-08-02 04:00 | FEED | 进给速度 | 0.898 | mm/min
QG-A01 | 2026-08-02 04:00 | ROLLER | 导轮转速 | 323.3 | rpm
QG-A01 | 2026-08-02 04:00 | SLURRY_D | 砂浆密度 | 1.6021 | g/cm3
QG-A01 | 2026-08-02 04:00 | SLURRY_T | 砂浆温度 | 26.0 | ℃
QG-A01 | 2026-08-02 04:00 | TENSION | 金刚线张力 | 37.25 | N
QG-A01 | 2026-08-02 04:00 | VIB | 切割振动 | 2.005 | mm/s
QG-A01 | 2026-08-02 04:30 | COD | 工作液COD | 3862.0 | mg/L
QG-A01 | 2026-08-02 04:30 | FEED | 进给速度 | 0.824 | mm/min
QG-A01 | 2026-08-02 04:30 | ROLLER | 导轮转速 | 321.0 | rpm
QG-A01 | 2026-08-02 04:30 | SLURRY_D | 砂浆密度 | 1.6254 | g/cm3
QG-A01 | 2026-08-02 04:30 | SLURRY_T | 砂浆温度 | 24.73 | ℃
QG-A01 | 2026-08-02 04:30 | TENSION | 金刚线张力 | 36.11 | N
QG-A01 | 2026-08-02 04:30 | VIB | 切割振动 | 2.012 | mm/s
QG-A01 | 2026-08-02 05:00 | COD | 工作液COD | 3355.0 | mg/L
QG-A01 | 2026-08-02 05:00 | FEED | 进给速度 | 0.874 | mm/min
QG-A01 | 2026-08-02 05:00 | ROLLER | 导轮转速 | 317.6 | rpm
QG-A01 | 2026-08-02 05:00 | SLURRY_D | 砂浆密度 | 1.6304 | g/cm3
QG-A01 | 2026-08-02 05:00 | SLURRY_T | 砂浆温度 | 25.6 | ℃
QG-A01 | 2026-08-02 05:00 | TENSION | 金刚线张力 | 39.53 | N
QG-A01 | 2026-08-02 05:00 | VIB | 切割振动 | 2.05 | mm/s
QG-A01 | 2026-08-02 05:30 | COD | 工作液COD | 3879.0 | mg/L
QG-A01 | 2026-08-02 05:30 | FEED | 进给速度 | 0.853 | mm/min
QG-A01 | 2026-08-02 05:30 | ROLLER | 导轮转速 | 320.8 | rpm
QG-A01 | 2026-08-02 05:30 | SLURRY_D | 砂浆密度 | 1.637 | g/cm3
QG-A01 | 2026-08-02 05:30 | SLURRY_T | 砂浆温度 | 26.02 | ℃
QG-A01 | 2026-08-02 05:30 | TENSION | 金刚线张力 | 36.74 | N
QG-A01 | 2026-08-02 05:30 | VIB | 切割振动 | 2.053 | mm/s
QG-A01 | 2026-08-02 06:00 | COD | 工作液COD | 3818.0 | mg/L
QG-A01 | 2026-08-02 06:00 | FEED | 进给速度 | 0.879 | mm/min
QG-A01 | 2026-08-02 06:00 | ROLLER | 导轮转速 | 322.1 | rpm
QG-A01 | 2026-08-02 06:00 | SLURRY_D | 砂浆密度 | 1.6088 | g/cm3
QG-A01 | 2026-08-02 06:00 | SLURRY_T | 砂浆温度 | 26.87 | ℃
QG-A01 | 2026-08-02 06:00 | TENSION | 金刚线张力 | 37.25 | N
QG-A01 | 2026-08-02 06:00 | VIB | 切割振动 | 2.091 | mm/s
QG-A01 | 2026-08-02 06:30 | COD | 工作液COD | 4149.0 | mg/L
QG-A01 | 2026-08-02 06:30 | FEED | 进给速度 | 0.85 | mm/min
QG-A01 | 2026-08-02 06:30 | ROLLER | 导轮转速 | 313.1 | rpm
QG-A01 | 2026-08-02 06:30 | SLURRY_D | 砂浆密度 | 1.6298 | g/cm3
QG-A01 | 2026-08-02 06:30 | SLURRY_T | 砂浆温度 | 26.49 | ℃
QG-A01 | 2026-08-02 06:30 | TENSION | 金刚线张力 | 35.52 | N
QG-A01 | 2026-08-02 06:30 | VIB | 切割振动 | 2.437 | mm/s
QG-A01 | 2026-08-02 07:00 | COD | 工作液COD | 3956.0 | mg/L
QG-A01 | 2026-08-02 07:00 | FEED | 进给速度 | 0.849 | mm/min
QG-A01 | 2026-08-02 07:00 | ROLLER | 导轮转速 | 320.0 | rpm
QG-A01 | 2026-08-02 07:00 | SLURRY_D | 砂浆密度 | 1.594 | g/cm3
QG-A01 | 2026-08-02 07:00 | SLURRY_T | 砂浆温度 | 27.17 | ℃
QG-A01 | 2026-08-02 07:00 | TENSION | 金刚线张力 | 39.08 | N
QG-A01 | 2026-08-02 07:00 | VIB | 切割振动 | 1.879 | mm/s
QG-A01 | 2026-08-02 07:30 | COD | 工作液COD | 3742.0 | mg/L
QG-A01 | 2026-08-02 07:30 | FEED | 进给速度 | 0.769 | mm/min
QG-A01 | 2026-08-02 07:30 | ROLLER | 导轮转速 | 314.5 | rpm
QG-A01 | 2026-08-02 07:30 | SLURRY_D | 砂浆密度 | 1.607 | g/cm3
QG-A01 | 2026-08-02 07:30 | SLURRY_T | 砂浆温度 |  | ℃
QG-A01 | 2026-08-02 07:30 | TENSION | 金刚线张力 | 38.07 | N
QG-A01 | 2026-08-02 07:30 | VIB | 切割振动 | 1.925 | mm/s
QG-A01 | 2026-08-02 08:00 | COD | 工作液COD | 3847.0 | mg/L
QG-A01 | 2026-08-02 08:00 | FEED | 进给速度 | 0.806 | mm/min
QG-A01 | 2026-08-02 08:00 | ROLLER | 导轮转速 | 325.3 | rpm
QG-A01 | 2026-08-02 08:00 | SLURRY_D | 砂浆密度 | 1.6085 | g/cm3
QG-A01 | 2026-08-02 08:00 | SLURRY_T | 砂浆温度 | 25.4 | ℃
QG-A01 | 2026-08-02 08:00 | TENSION | 金刚线张力 | 40.51 | N
QG-A01 | 2026-08-02 08:00 | VIB | 切割振动 | 2.104 | mm/s
QG-A01 | 2026-08-02 08:30 | COD | 工作液COD | 4028.0 | mg/L
QG-A01 | 2026-08-02 08:30 | FEED | 进给速度 | 0.855 | mm/min
QG-A01 | 2026-08-02 08:30 | ROLLER | 导轮转速 | 315.2 | rpm
QG-A01 | 2026-08-02 08:30 | SLURRY_D | 砂浆密度 | 1.6114 | g/cm3
QG-A01 | 2026-08-02 08:30 | SLURRY_T | 砂浆温度 | 25.66 | ℃
QG-A01 | 2026-08-02 08:30 | TENSION | 金刚线张力 | 40.19 | N
QG-A01 | 2026-08-02 08:30 | VIB | 切割振动 | 2.158 | mm/s
QG-A01 | 2026-08-02 09:00 | COD | 工作液COD | 4269.0 | mg/L
QG-A01 | 2026-08-02 09:00 | FEED | 进给速度 | 0.885 | mm/min
QG-A01 | 2026-08-02 09:00 | ROLLER | 导轮转速 | 317.9 | rpm
QG-A01 | 2026-08-02 09:00 | SLURRY_D | 砂浆密度 | 1.6227 | g/cm3
QG-A01 | 2026-08-02 09:00 | SLURRY_T | 砂浆温度 | 25.92 | ℃
QG-A01 | 2026-08-02 09:00 | TENSION | 金刚线张力 | 38.44 | N
QG-A01 | 2026-08-02 09:00 | VIB | 切割振动 | 2.085 | mm/s
QG-A01 | 2026-08-02 09:30 | COD | 工作液COD | 3240.0 | mg/L
QG-A01 | 2026-08-02 09:30 | FEED | 进给速度 | 0.808 | mm/min
QG-A01 | 2026-08-02 09:30 | ROLLER | 导轮转速 | 322.7 | rpm
QG-A01 | 2026-08-02 09:30 | SLURRY_D | 砂浆密度 | 1.6252 | g/cm3
QG-A01 | 2026-08-02 09:30 | SLURRY_T | 砂浆温度 | 25.65 | ℃
QG-A01 | 2026-08-02 09:30 | TENSION | 金刚线张力 | 38.32 | N
QG-A01 | 2026-08-02 09:30 | VIB | 切割振动 | 2.256 | mm/s
QG-A01 | 2026-08-02 10:00 | COD | 工作液COD | 3833.0 | mg/L
QG-A01 | 2026-08-02 10:00 | FEED | 进给速度 | 0.819 | mm/min
QG-A01 | 2026-08-02 10:00 | ROLLER | 导轮转速 | 324.2 | rpm
QG-A01 | 2026-08-02 10:00 | SLURRY_D | 砂浆密度 | 1.6188 | g/cm3
QG-A01 | 2026-08-02 10:00 | SLURRY_T | 砂浆温度 | 25.2 | ℃
QG-A01 | 2026-08-02 10:00 | TENSION | 金刚线张力 | 37.83 | N
QG-A01 | 2026-08-02 10:00 | VIB | 切割振动 | 1.95 | mm/s
QG-A01 | 2026-08-02 10:30 | COD | 工作液COD | 3419.0 | mg/L
QG-A01 | 2026-08-02 10:30 | FEED | 进给速度 | 0.91 | mm/min
QG-A01 | 2026-08-02 10:30 | ROLLER | 导轮转速 | 312.1 | rpm
QG-A01 | 2026-08-02 10:30 | SLURRY_D | 砂浆密度 | 1.6321 | g/cm3
QG-A01 | 2026-08-02 10:30 | SLURRY_T | 砂浆温度 | 25.13 | ℃
QG-A01 | 2026-08-02 10:30 | TENSION | 金刚线张力 | 39.17 | N
QG-A01 | 2026-08-02 10:30 | VIB | 切割振动 | 2.042 | mm/s
QG-A01 | 2026-08-02 11:00 | COD | 工作液COD | 4198.0 | mg/L
QG-A01 | 2026-08-02 11:00 | FEED | 进给速度 | 0.878 | mm/min
QG-A01 | 2026-08-02 11:00 | ROLLER | 导轮转速 | 319.1 | rpm
QG-A01 | 2026-08-02 11:00 | SLURRY_D | 砂浆密度 | 1.6083 | g/cm3
QG-A01 | 2026-08-02 11:00 | SLURRY_T | 砂浆温度 | 26.06 | ℃
QG-A01 | 2026-08-02 11:00 | TENSION | 金刚线张力 | 38.56 | N
QG-A01 | 2026-08-02 11:00 | VIB | 切割振动 | 2.026 | mm/s
QG-A01 | 2026-08-02 11:30 | COD | 工作液COD | 3506.0 | mg/L
QG-A01 | 2026-08-02 11:30 | FEED | 进给速度 | 0.83 | mm/min
QG-A01 | 2026-08-02 11:30 | ROLLER | 导轮转速 | 320.4 | rpm
QG-A01 | 2026-08-02 11:30 | SLURRY_D | 砂浆密度 | 1.6176 | g/cm3
QG-A01 | 2026-08-02 11:30 | SLURRY_T | 砂浆温度 | 25.9 | ℃
QG-A01 | 2026-08-02 11:30 | TENSION | 金刚线张力 | 38.67 | N
QG-A01 | 2026-08-02 11:30 | VIB | 切割振动 | 2.219 | mm/s
QG-A01 | 2026-08-02 12:00 | COD | 工作液COD | 3901.0 | mg/L
QG-A01 | 2026-08-02 12:00 | FEED | 进给速度 | 0.86 | mm/min
QG-A01 | 2026-08-02 12:00 | ROLLER | 导轮转速 | 322.9 | rpm
QG-A01 | 2026-08-02 12:00 | SLURRY_D | 砂浆密度 | 1.6339 | g/cm3
QG-A01 | 2026-08-02 12:00 | SLURRY_T | 砂浆温度 | 26.5 | ℃
QG-A01 | 2026-08-02 12:00 | TENSION | 金刚线张力 | 39.21 | N
QG-A01 | 2026-08-02 12:00 | VIB | 切割振动 | 2.132 | mm/s
QG-A01 | 2026-08-02 12:30 | COD | 工作液COD | 3808.0 | mg/L
QG-A01 | 2026-08-02 12:30 | FEED | 进给速度 | 0.853 | mm/min
QG-A01 | 2026-08-02 12:30 | ROLLER | 导轮转速 | 316.1 | rpm
QG-A01 | 2026-08-02 12:30 | SLURRY_D | 砂浆密度 | 1.5917 | g/cm3
QG-A01 | 2026-08-02 12:30 | SLURRY_T | 砂浆温度 | 26.01 | ℃
QG-A01 | 2026-08-02 12:30 | TENSION | 金刚线张力 | 38.93 | N
QG-A01 | 2026-08-02 12:30 | VIB | 切割振动 | 2.162 | mm/s
QG-A01 | 2026-08-02 13:00 | COD | 工作液COD | 3387.0 | mg/L
QG-A01 | 2026-08-02 13:00 | FEED | 进给速度 | 0.856 | mm/min
QG-A01 | 2026-08-02 13:00 | ROLLER | 导轮转速 | 323.7 | rpm
QG-A01 | 2026-08-02 13:00 | SLURRY_D | 砂浆密度 | 1.6046 | g/cm3
QG-A01 | 2026-08-02 13:00 | SLURRY_T | 砂浆温度 | 26.0 | ℃
QG-A01 | 2026-08-02 13:00 | TENSION | 金刚线张力 | 39.12 | N
QG-A01 | 2026-08-02 13:00 | VIB | 切割振动 | 1.955 | mm/s
QG-A01 | 2026-08-02 13:30 | COD | 工作液COD | 4123.0 | mg/L
QG-A01 | 2026-08-02 13:30 | FEED | 进给速度 | 0.875 | mm/min
QG-A01 | 2026-08-02 13:30 | ROLLER | 导轮转速 | 319.2 | rpm
QG-A01 | 2026-08-02 13:30 | SLURRY_D | 砂浆密度 | 1.6211 | g/cm3
QG-A01 | 2026-08-02 13:30 | SLURRY_T | 砂浆温度 | 26.34 | ℃
QG-A01 | 2026-08-02 13:30 | TENSION | 金刚线张力 | 37.82 | N
QG-A01 | 2026-08-02 13:30 | VIB | 切割振动 | 2.259 | mm/s
QG-A01 | 2026-08-02 14:00 | COD | 工作液COD | 4167.0 | mg/L
QG-A01 | 2026-08-02 14:00 | FEED | 进给速度 | 0.839 | mm/min
QG-A01 | 2026-08-02 14:00 | ROLLER | 导轮转速 | 317.9 | rpm
QG-A01 | 2026-08-02 14:00 | SLURRY_D | 砂浆密度 | 1.6301 | g/cm3
QG-A01 | 2026-08-02 14:00 | SLURRY_T | 砂浆温度 | 25.03 | ℃
QG-A01 | 2026-08-02 14:00 | TENSION | 金刚线张力 | 38.18 | N
QG-A01 | 2026-08-02 14:00 | VIB | 切割振动 | 2.099 | mm/s
QG-A01 | 2026-08-02 14:30 | COD | 工作液COD | 3639.0 | mg/L
QG-A01 | 2026-08-02 14:30 | FEED | 进给速度 | 0.894 | mm/min
QG-A01 | 2026-08-02 14:30 | ROLLER | 导轮转速 | 310.6 | rpm
QG-A01 | 2026-08-02 14:30 | SLURRY_D | 砂浆密度 | 1.6221 | g/cm3
QG-A01 | 2026-08-02 14:30 | SLURRY_T | 砂浆温度 | 26.11 | ℃
QG-A01 | 2026-08-02 14:30 | TENSION | 金刚线张力 | 38.25 | N
QG-A01 | 2026-08-02 14:30 | VIB | 切割振动 | 2.309 | mm/s
QG-A01 | 2026-08-02 15:00 | COD | 工作液COD | 3418.0 | mg/L
QG-A01 | 2026-08-02 15:00 | FEED | 进给速度 | 0.84 | mm/min
QG-A01 | 2026-08-02 15:00 | ROLLER | 导轮转速 | 319.7 | rpm
QG-A01 | 2026-08-02 15:00 | SLURRY_D | 砂浆密度 | 1.6123 | g/cm3
QG-A01 | 2026-08-02 15:00 | SLURRY_T | 砂浆温度 | 25.77 | ℃
QG-A01 | 2026-08-02 15:00 | TENSION | 金刚线张力 | 38.99 | N
QG-A01 | 2026-08-02 15:00 | VIB | 切割振动 | 2.307 | mm/s
QG-A01 | 2026-08-02 15:30 | COD | 工作液COD | 3867.0 | mg/L
QG-A01 | 2026-08-02 15:30 | FEED | 进给速度 | 0.882 | mm/min
QG-A01 | 2026-08-02 15:30 | ROLLER | 导轮转速 | 315.6 | rpm
QG-A01 | 2026-08-02 15:30 | SLURRY_D | 砂浆密度 | 1.6497 | g/cm3
QG-A01 | 2026-08-02 15:30 | SLURRY_T | 砂浆温度 | 27.25 | ℃
QG-A01 | 2026-08-02 15:30 | TENSION | 金刚线张力 | 39.01 | N
QG-A01 | 2026-08-02 15:30 | VIB | 切割振动 | 1.964 | mm/s
QG-A01 | 2026-08-02 16:00 | COD | 工作液COD | 3358.0 | mg/L
QG-A01 | 2026-08-02 16:00 | FEED | 进给速度 | 0.867 | mm/min
QG-A01 | 2026-08-02 16:00 | ROLLER | 导轮转速 | 316.3 | rpm
QG-A01 | 2026-08-02 16:00 | SLURRY_D | 砂浆密度 | 1.6363 | g/cm3
QG-A01 | 2026-08-02 16:00 | SLURRY_T | 砂浆温度 | 25.98 | ℃
QG-A01 | 2026-08-02 16:00 | TENSION | 金刚线张力 | 38.07 | N
QG-A01 | 2026-08-02 16:00 | VIB | 切割振动 | 2.401 | mm/s
QG-A01 | 2026-08-02 16:30 | COD | 工作液COD | 3731.0 | mg/L
QG-A01 | 2026-08-02 16:30 | FEED | 进给速度 | 0.801 | mm/min
QG-A01 | 2026-08-02 16:30 | ROLLER | 导轮转速 | 314.3 | rpm
QG-A01 | 2026-08-02 16:30 | SLURRY_D | 砂浆密度 | 1.6045 | g/cm3
QG-A01 | 2026-08-02 16:30 | SLURRY_T | 砂浆温度 | 25.83 | ℃
QG-A01 | 2026-08-02 16:30 | TENSION | 金刚线张力 | 39.28 | N
QG-A01 | 2026-08-02 16:30 | VIB | 切割振动 | 1.713 | mm/s
QG-A01 | 2026-08-02 17:00 | COD | 工作液COD | 4002.0 | mg/L
QG-A01 | 2026-08-02 17:00 | FEED | 进给速度 | 0.922 | mm/min
QG-A01 | 2026-08-02 17:00 | ROLLER | 导轮转速 | 315.5 | rpm
QG-A01 | 2026-08-02 17:00 | SLURRY_D | 砂浆密度 | 1.5977 | g/cm3
QG-A01 | 2026-08-02 17:00 | SLURRY_T | 砂浆温度 | 25.84 | ℃
QG-A01 | 2026-08-02 17:00 | TENSION | 金刚线张力 | 38.39 | N
QG-A01 | 2026-08-02 17:00 | VIB | 切割振动 | 2.066 | mm/s
QG-A01 | 2026-08-02 17:30 | COD | 工作液COD | 3408.0 | mg/L
QG-A01 | 2026-08-02 17:30 | FEED | 进给速度 | 0.858 | mm/min
QG-A01 | 2026-08-02 17:30 | ROLLER | 导轮转速 | 318.5 | rpm
QG-A01 | 2026-08-02 17:30 | SLURRY_D | 砂浆密度 | 1.6124 | g/cm3
QG-A01 | 2026-08-02 17:30 | SLURRY_T | 砂浆温度 | 26.33 | ℃
QG-A01 | 2026-08-02 17:30 | TENSION | 金刚线张力 | 39.47 | N
QG-A01 | 2026-08-02 17:30 | VIB | 切割振动 | 2.145 | mm/s
QG-A01 | 2026-08-02 18:00 | COD | 工作液COD | 4332.0 | mg/L
QG-A01 | 2026-08-02 18:00 | FEED | 进给速度 | 0.857 | mm/min
QG-A01 | 2026-08-02 18:00 | ROLLER | 导轮转速 | 321.5 | rpm
QG-A01 | 2026-08-02 18:00 | SLURRY_D | 砂浆密度 | 1.6263 | g/cm3
QG-A01 | 2026-08-02 18:00 | SLURRY_T | 砂浆温度 | 25.69 | ℃
QG-A01 | 2026-08-02 18:00 | TENSION | 金刚线张力 | 38.41 | N
QG-A01 | 2026-08-02 18:00 | VIB | 切割振动 | 1.934 | mm/s
QG-A01 | 2026-08-02 18:30 | COD | 工作液COD | 4221.0 | mg/L
QG-A01 | 2026-08-02 18:30 | FEED | 进给速度 | 0.84 | mm/min
QG-A01 | 2026-08-02 18:30 | ROLLER | 导轮转速 | 316.9 | rpm
QG-A01 | 2026-08-02 18:30 | SLURRY_D | 砂浆密度 | 1.6223 | g/cm3
QG-A01 | 2026-08-02 18:30 | SLURRY_T | 砂浆温度 | 27.46 | ℃
QG-A01 | 2026-08-02 18:30 | TENSION | 金刚线张力 | 39.37 | N
QG-A01 | 2026-08-02 18:30 | VIB | 切割振动 | 2.223 | mm/s
QG-A01 | 2026-08-02 19:00 | COD | 工作液COD | 3841.0 | mg/L
QG-A01 | 2026-08-02 19:00 | FEED | 进给速度 | 0.855 | mm/min
QG-A01 | 2026-08-02 19:00 | ROLLER | 导轮转速 | 317.9 | rpm
QG-A01 | 2026-08-02 19:00 | SLURRY_D | 砂浆密度 | 1.5934 | g/cm3
QG-A01 | 2026-08-02 19:00 | SLURRY_T | 砂浆温度 | 25.19 | ℃
QG-A01 | 2026-08-02 19:00 | TENSION | 金刚线张力 | 37.66 | N
QG-A01 | 2026-08-02 19:00 | VIB | 切割振动 | 2.189 | mm/s
QG-A01 | 2026-08-02 19:30 | COD | 工作液COD | 3500.0 | mg/L
QG-A01 | 2026-08-02 19:30 | FEED | 进给速度 | 0.838 | mm/min
QG-A01 | 2026-08-02 19:30 | ROLLER | 导轮转速 | 316.8 | rpm
QG-A01 | 2026-08-02 19:30 | SLURRY_D | 砂浆密度 | 1.6117 | g/cm3
QG-A01 | 2026-08-02 19:30 | SLURRY_T | 砂浆温度 | 25.41 | ℃
QG-A01 | 2026-08-02 19:30 | TENSION | 金刚线张力 | 38.7 | N
QG-A01 | 2026-08-02 19:30 | VIB | 切割振动 | 2.07 | mm/s
QG-A01 | 2026-08-02 20:00 | COD | 工作液COD | 3962.0 | mg/L
QG-A01 | 2026-08-02 20:00 | FEED | 进给速度 | 0.814 | mm/min
QG-A01 | 2026-08-02 20:00 | ROLLER | 导轮转速 | 319.1 | rpm
QG-A01 | 2026-08-02 20:00 | SLURRY_D | 砂浆密度 | 1.6199 | g/cm3
QG-A01 | 2026-08-02 20:00 | SLURRY_T | 砂浆温度 | 25.54 | ℃
QG-A01 | 2026-08-02 20:00 | TENSION | 金刚线张力 | 38.49 | N
QG-A01 | 2026-08-02 20:00 | VIB | 切割振动 | 2.127 | mm/s
QG-A01 | 2026-08-02 20:30 | COD | 工作液COD | 3331.0 | mg/L
QG-A01 | 2026-08-02 20:30 | FEED | 进给速度 | 0.784 | mm/min
QG-A01 | 2026-08-02 20:30 | ROLLER | 导轮转速 | 318.5 | rpm
QG-A01 | 2026-08-02 20:30 | SLURRY_D | 砂浆密度 | 1.6296 | g/cm3
QG-A01 | 2026-08-02 20:30 | SLURRY_T | 砂浆温度 | 26.17 | ℃
QG-A01 | 2026-08-02 20:30 | TENSION | 金刚线张力 | 38.74 | N
QG-A01 | 2026-08-02 20:30 | VIB | 切割振动 | 2.124 | mm/s
QG-A01 | 2026-08-02 21:00 | COD | 工作液COD | 4013.0 | mg/L
QG-A01 | 2026-08-02 21:00 | FEED | 进给速度 | 0.843 | mm/min
QG-A01 | 2026-08-02 21:00 | ROLLER | 导轮转速 | 319.6 | rpm
QG-A01 | 2026-08-02 21:00 | SLURRY_D | 砂浆密度 | 1.6237 | g/cm3
QG-A01 | 2026-08-02 21:00 | SLURRY_T | 砂浆温度 | 26.27 | ℃
QG-A01 | 2026-08-02 21:00 | TENSION | 金刚线张力 | 39.1 | N
QG-A01 | 2026-08-02 21:00 | VIB | 切割振动 | 2.111 | mm/s
QG-A01 | 2026-08-02 21:30 | COD | 工作液COD | 3760.0 | mg/L
QG-A01 | 2026-08-02 21:30 | FEED | 进给速度 | 0.819 | mm/min
QG-A01 | 2026-08-02 21:30 | ROLLER | 导轮转速 | 319.3 | rpm
QG-A01 | 2026-08-02 21:30 | SLURRY_D | 砂浆密度 | 1.6169 | g/cm3
QG-A01 | 2026-08-02 21:30 | SLURRY_T | 砂浆温度 | 26.75 | ℃
QG-A01 | 2026-08-02 21:30 | TENSION | 金刚线张力 | 38.58 | N
QG-A01 | 2026-08-02 21:30 | VIB | 切割振动 | 2.026 | mm/s
QG-A01 | 2026-08-02 22:00 | COD | 工作液COD | 3872.0 | mg/L
QG-A01 | 2026-08-02 22:00 | FEED | 进给速度 | 0.816 | mm/min
QG-A01 | 2026-08-02 22:00 | ROLLER | 导轮转速 | 323.6 | rpm
QG-A01 | 2026-08-02 22:00 | SLURRY_D | 砂浆密度 | 1.6041 | g/cm3
QG-A01 | 2026-08-02 22:00 | SLURRY_T | 砂浆温度 | 25.44 | ℃
QG-A01 | 2026-08-02 22:00 | TENSION | 金刚线张力 | 38.89 | N
QG-A01 | 2026-08-02 22:00 | VIB | 切割振动 | 2.12 | mm/s
QG-A01 | 2026-08-02 22:30 | COD | 工作液COD | 4188.0 | mg/L
QG-A01 | 2026-08-02 22:30 | FEED | 进给速度 | 0.893 | mm/min
QG-A01 | 2026-08-02 22:30 | ROLLER | 导轮转速 | 318.4 | rpm
QG-A01 | 2026-08-02 22:30 | SLURRY_D | 砂浆密度 | 1.6064 | g/cm3
QG-A01 | 2026-08-02 22:30 | SLURRY_T | 砂浆温度 | 26.27 | ℃
QG-A01 | 2026-08-02 22:30 | TENSION | 金刚线张力 | 38.65 | N
QG-A01 | 2026-08-02 22:30 | VIB | 切割振动 | 2.195 | mm/s
QG-A01 | 2026-08-02 23:00 | COD | 工作液COD | 3805.0 | mg/L
QG-A01 | 2026-08-02 23:00 | FEED | 进给速度 | 0.858 | mm/min
QG-A01 | 2026-08-02 23:00 | ROLLER | 导轮转速 | 316.9 | rpm
QG-A01 | 2026-08-02 23:00 | SLURRY_D | 砂浆密度 | 1.6275 | g/cm3
QG-A01 | 2026-08-02 23:00 | SLURRY_T | 砂浆温度 | 25.8 | ℃
QG-A01 | 2026-08-02 23:00 | TENSION | 金刚线张力 | 38.77 | N
QG-A01 | 2026-08-02 23:00 | VIB | 切割振动 | 2.119 | mm/s
QG-A01 | 2026-08-02 23:30 | COD | 工作液COD | 3253.0 | mg/L
QG-A01 | 2026-08-02 23:30 | FEED | 进给速度 | 0.857 | mm/min
QG-A01 | 2026-08-02 23:30 | ROLLER | 导轮转速 | 317.2 | rpm
QG-A01 | 2026-08-02 23:30 | SLURRY_D | 砂浆密度 | 1.6177 | g/cm3
QG-A01 | 2026-08-02 23:30 | SLURRY_T | 砂浆温度 | 25.35 | ℃
QG-A01 | 2026-08-02 23:30 | TENSION | 金刚线张力 | 37.82 | N
QG-A01 | 2026-08-02 23:30 | VIB | 切割振动 | 2.205 | mm/s
QG-A01 | 2026-08-03 00:00 | COD | 工作液COD | 3093.0 | mg/L
QG-A01 | 2026-08-03 00:00 | FEED | 进给速度 | 0.848 | mm/min
QG-A01 | 2026-08-03 00:00 | ROLLER | 导轮转速 | 316.0 | rpm
QG-A01 | 2026-08-03 00:00 | SLURRY_D | 砂浆密度 | 1.6177 | g/cm3
QG-A01 | 2026-08-03 00:00 | SLURRY_T | 砂浆温度 | 25.43 | ℃
QG-A01 | 2026-08-03 00:00 | TENSION | 金刚线张力 | 38.93 | N
QG-A01 | 2026-08-03 00:00 | VIB | 切割振动 | 2.127 | mm/s
QG-A01 | 2026-08-03 00:30 | COD | 工作液COD | 4149.0 | mg/L
QG-A01 | 2026-08-03 00:30 | FEED | 进给速度 | 0.838 | mm/min
QG-A01 | 2026-08-03 00:30 | ROLLER | 导轮转速 | 318.0 | rpm
QG-A01 | 2026-08-03 00:30 | SLURRY_D | 砂浆密度 | 1.6253 | g/cm3
QG-A01 | 2026-08-03 00:30 | SLURRY_T | 砂浆温度 | 26.11 | ℃
QG-A01 | 2026-08-03 00:30 | TENSION | 金刚线张力 | 38.83 | N
QG-A01 | 2026-08-03 00:30 | VIB | 切割振动 | 2.103 | mm/s
QG-A01 | 2026-08-03 01:00 | COD | 工作液COD | 3505.0 | mg/L
QG-A01 | 2026-08-03 01:00 | FEED | 进给速度 | 0.832 | mm/min
QG-A01 | 2026-08-03 01:00 | ROLLER | 导轮转速 | 320.7 | rpm
QG-A01 | 2026-08-03 01:00 | SLURRY_D | 砂浆密度 | 1.6152 | g/cm3
QG-A01 | 2026-08-03 01:00 | SLURRY_T | 砂浆温度 | 26.93 | ℃
QG-A01 | 2026-08-03 01:00 | TENSION | 金刚线张力 | 38.16 | N
QG-A01 | 2026-08-03 01:00 | VIB | 切割振动 | 1.969 | mm/s
QG-A01 | 2026-08-03 01:30 | COD | 工作液COD | 3485.0 | mg/L
QG-A01 | 2026-08-03 01:30 | FEED | 进给速度 | 0.863 | mm/min
QG-A01 | 2026-08-03 01:30 | ROLLER | 导轮转速 | 314.6 | rpm
QG-A01 | 2026-08-03 01:30 | SLURRY_D | 砂浆密度 | 1.5904 | g/cm3
QG-A01 | 2026-08-03 01:30 | SLURRY_T | 砂浆温度 | 25.26 | ℃
QG-A01 | 2026-08-03 01:30 | TENSION | 金刚线张力 | 37.45 | N
QG-A01 | 2026-08-03 01:30 | VIB | 切割振动 | 2.185 | mm/s
QG-A01 | 2026-08-03 02:00 | COD | 工作液COD | 4043.0 | mg/L
QG-A01 | 2026-08-03 02:00 | FEED | 进给速度 | 0.78 | mm/min
QG-A01 | 2026-08-03 02:00 | ROLLER | 导轮转速 | 320.7 | rpm
QG-A01 | 2026-08-03 02:00 | SLURRY_D | 砂浆密度 | 1.6265 | g/cm3
QG-A01 | 2026-08-03 02:00 | SLURRY_T | 砂浆温度 | 25.8 | ℃
QG-A01 | 2026-08-03 02:00 | TENSION | 金刚线张力 | 37.84 | N
QG-A01 | 2026-08-03 02:00 | VIB | 切割振动 | 2.099 | mm/s
QG-A01 | 2026-08-03 02:30 | COD | 工作液COD | 4151.0 | mg/L
QG-A01 | 2026-08-03 02:30 | FEED | 进给速度 | 0.845 | mm/min
QG-A01 | 2026-08-03 02:30 | ROLLER | 导轮转速 | 322.0 | rpm
QG-A01 | 2026-08-03 02:30 | SLURRY_D | 砂浆密度 | 1.5984 | g/cm3
QG-A01 | 2026-08-03 02:30 | SLURRY_T | 砂浆温度 | 25.65 | ℃
QG-A01 | 2026-08-03 02:30 | TENSION | 金刚线张力 | 37.85 | N
QG-A01 | 2026-08-03 02:30 | VIB | 切割振动 | 2.038 | mm/s
QG-A01 | 2026-08-03 03:00 | COD | 工作液COD | 4025.0 | mg/L
QG-A01 | 2026-08-03 03:00 | FEED | 进给速度 | 0.851 | mm/min
QG-A01 | 2026-08-03 03:00 | ROLLER | 导轮转速 | 324.1 | rpm
QG-A01 | 2026-08-03 03:00 | SLURRY_D | 砂浆密度 | 1.615 | g/cm3
QG-A01 | 2026-08-03 03:00 | SLURRY_T | 砂浆温度 | 26.16 | ℃
QG-A01 | 2026-08-03 03:00 | TENSION | 金刚线张力 | 38.3 | N
QG-A01 | 2026-08-03 03:00 | VIB | 切割振动 | 2.422 | mm/s
QG-A01 | 2026-08-03 03:30 | COD | 工作液COD | 3709.0 | mg/L
QG-A01 | 2026-08-03 03:30 | FEED | 进给速度 | 0.877 | mm/min
QG-A01 | 2026-08-03 03:30 | ROLLER | 导轮转速 | 315.5 | rpm
QG-A01 | 2026-08-03 03:30 | SLURRY_D | 砂浆密度 | 1.602 | g/cm3
QG-A01 | 2026-08-03 03:30 | SLURRY_T | 砂浆温度 | 28.25 | ℃
QG-A01 | 2026-08-03 03:30 | TENSION | 金刚线张力 | 39.19 | N
QG-A01 | 2026-08-03 03:30 | VIB | 切割振动 | 1.995 | mm/s
QG-A01 | 2026-08-03 04:00 | COD | 工作液COD | 3725.0 | mg/L
QG-A01 | 2026-08-03 04:00 | FEED | 进给速度 | 0.867 | mm/min
QG-A01 | 2026-08-03 04:00 | ROLLER | 导轮转速 | 314.3 | rpm
QG-A01 | 2026-08-03 04:00 | SLURRY_D | 砂浆密度 | 1.6282 | g/cm3
QG-A01 | 2026-08-03 04:00 | SLURRY_T | 砂浆温度 | 26.16 | ℃
QG-A01 | 2026-08-03 04:00 | TENSION | 金刚线张力 | 39.31 | N
QG-A01 | 2026-08-03 04:00 | VIB | 切割振动 | 1.917 | mm/s
QG-A01 | 2026-08-03 04:30 | COD | 工作液COD | 3536.0 | mg/L
QG-A01 | 2026-08-03 04:30 | FEED | 进给速度 | 0.833 | mm/min
QG-A01 | 2026-08-03 04:30 | ROLLER | 导轮转速 | 320.1 | rpm
QG-A01 | 2026-08-03 04:30 | SLURRY_D | 砂浆密度 | 1.631 | g/cm3
QG-A01 | 2026-08-03 04:30 | SLURRY_T | 砂浆温度 | 25.69 | ℃
QG-A01 | 2026-08-03 04:30 | TENSION | 金刚线张力 | 38.14 | N
QG-A01 | 2026-08-03 04:30 | VIB | 切割振动 | 1.84 | mm/s
QG-A01 | 2026-08-03 05:00 | COD | 工作液COD | 3471.0 | mg/L
QG-A01 | 2026-08-03 05:00 | FEED | 进给速度 | 0.904 | mm/min
QG-A01 | 2026-08-03 05:00 | ROLLER | 导轮转速 | 317.7 | rpm
QG-A01 | 2026-08-03 05:00 | SLURRY_D | 砂浆密度 | 1.6274 | g/cm3
QG-A01 | 2026-08-03 05:00 | SLURRY_T | 砂浆温度 | 27.4 | ℃
QG-A01 | 2026-08-03 05:00 | TENSION | 金刚线张力 | 38.13 | N
QG-A01 | 2026-08-03 05:00 | VIB | 切割振动 | 1.975 | mm/s
QG-A01 | 2026-08-03 05:30 | COD | 工作液COD | 4259.0 | mg/L
QG-A01 | 2026-08-03 05:30 | FEED | 进给速度 | 0.803 | mm/min
QG-A01 | 2026-08-03 05:30 | ROLLER | 导轮转速 | 329.5 | rpm
QG-A01 | 2026-08-03 05:30 | SLURRY_D | 砂浆密度 | 1.6302 | g/cm3
QG-A01 | 2026-08-03 05:30 | SLURRY_T | 砂浆温度 | 25.41 | ℃
QG-A01 | 2026-08-03 05:30 | TENSION | 金刚线张力 | 38.62 | N
QG-A01 | 2026-08-03 05:30 | VIB | 切割振动 | 2.084 | mm/s
QG-A01 | 2026-08-03 06:00 | COD | 工作液COD | 3400.0 | mg/L
QG-A01 | 2026-08-03 06:00 | FEED | 进给速度 | 0.839 | mm/min
QG-A01 | 2026-08-03 06:00 | ROLLER | 导轮转速 | 321.4 | rpm
QG-A01 | 2026-08-03 06:00 | SLURRY_D | 砂浆密度 | 1.6209 | g/cm3
QG-A01 | 2026-08-03 06:00 | SLURRY_T | 砂浆温度 | 26.53 | ℃
QG-A01 | 2026-08-03 06:00 | TENSION | 金刚线张力 | 38.0 | N
QG-A01 | 2026-08-03 06:00 | VIB | 切割振动 | 2.106 | mm/s
QG-A01 | 2026-08-03 06:30 | COD | 工作液COD | 4404.0 | mg/L
QG-A01 | 2026-08-03 06:30 | FEED | 进给速度 | 0.763 | mm/min
QG-A01 | 2026-08-03 06:30 | ROLLER | 导轮转速 | 317.2 | rpm
QG-A01 | 2026-08-03 06:30 | SLURRY_D | 砂浆密度 | 1.6288 | g/cm3
QG-A01 | 2026-08-03 06:30 | SLURRY_T | 砂浆温度 | 25.14 | ℃
QG-A01 | 2026-08-03 06:30 | TENSION | 金刚线张力 | 38.16 | N
QG-A01 | 2026-08-03 06:30 | VIB | 切割振动 | 2.379 | mm/s
QG-A01 | 2026-08-03 07:00 | COD | 工作液COD | 3778.0 | mg/L
QG-A01 | 2026-08-03 07:00 | FEED | 进给速度 | 0.831 | mm/min
QG-A01 | 2026-08-03 07:00 | ROLLER | 导轮转速 | 322.8 | rpm
QG-A01 | 2026-08-03 07:00 | SLURRY_D | 砂浆密度 | 1.6137 | g/cm3
QG-A01 | 2026-08-03 07:00 | SLURRY_T | 砂浆温度 | 26.64 | ℃
QG-A01 | 2026-08-03 07:00 | TENSION | 金刚线张力 | 38.21 | N
QG-A01 | 2026-08-03 07:00 | VIB | 切割振动 | 2.431 | mm/s
QG-A01 | 2026-08-03 07:30 | COD | 工作液COD | 3746.0 | mg/L
QG-A01 | 2026-08-03 07:30 | FEED | 进给速度 | 0.831 | mm/min
QG-A01 | 2026-08-03 07:30 | ROLLER | 导轮转速 | 320.5 | rpm
QG-A01 | 2026-08-03 07:30 | SLURRY_D | 砂浆密度 | 1.6047 | g/cm3
QG-A01 | 2026-08-03 07:30 | SLURRY_T | 砂浆温度 | 26.35 | ℃
QG-A01 | 2026-08-03 07:30 | TENSION | 金刚线张力 | 38.45 | N
QG-A01 | 2026-08-03 07:30 | VIB | 切割振动 | 1.925 | mm/s
QG-A01 | 2026-08-03 08:00 | COD | 工作液COD | 3727.0 | mg/L
QG-A01 | 2026-08-03 08:00 | FEED | 进给速度 | 0.925 | mm/min
QG-A01 | 2026-08-03 08:00 | ROLLER | 导轮转速 | 323.0 | rpm
QG-A01 | 2026-08-03 08:00 | SLURRY_D | 砂浆密度 | 1.606 | g/cm3
QG-A01 | 2026-08-03 08:00 | SLURRY_T | 砂浆温度 | 25.94 | ℃
QG-A01 | 2026-08-03 08:00 | TENSION | 金刚线张力 | 38.36 | N
QG-A01 | 2026-08-03 08:00 | VIB | 切割振动 | 2.258 | mm/s
QG-A01 | 2026-08-03 08:30 | COD | 工作液COD | 3218.0 | mg/L
QG-A01 | 2026-08-03 08:30 | FEED | 进给速度 | 0.908 | mm/min
QG-A01 | 2026-08-03 08:30 | ROLLER | 导轮转速 | 314.5 | rpm
QG-A01 | 2026-08-03 08:30 | SLURRY_D | 砂浆密度 | 1.6461 | g/cm3
QG-A01 | 2026-08-03 08:30 | SLURRY_T | 砂浆温度 | 25.83 | ℃
QG-A01 | 2026-08-03 08:30 | TENSION | 金刚线张力 | 38.22 | N
QG-A01 | 2026-08-03 08:30 | VIB | 切割振动 | 2.278 | mm/s
QG-A01 | 2026-08-03 09:00 | COD | 工作液COD | 3245.0 | mg/L
QG-A01 | 2026-08-03 09:00 | FEED | 进给速度 | 0.846 | mm/min
QG-A01 | 2026-08-03 09:00 | ROLLER | 导轮转速 | 309.5 | rpm
QG-A01 | 2026-08-03 09:00 | SLURRY_D | 砂浆密度 | 1.5727 | g/cm3
QG-A01 | 2026-08-03 09:00 | SLURRY_T | 砂浆温度 | 26.49 | ℃
QG-A01 | 2026-08-03 09:00 | TENSION | 金刚线张力 | 37.57 | N
QG-A01 | 2026-08-03 09:00 | VIB | 切割振动 | 2.743 | mm/s
QG-A01 | 2026-08-03 09:30 | COD | 工作液COD | 3566.0 | mg/L
QG-A01 | 2026-08-03 09:30 | FEED | 进给速度 | 0.814 | mm/min
QG-A01 | 2026-08-03 09:30 | ROLLER | 导轮转速 | 331.0 | rpm
QG-A01 | 2026-08-03 09:30 | SLURRY_D | 砂浆密度 | 1.614 | g/cm3
QG-A01 | 2026-08-03 09:30 | SLURRY_T | 砂浆温度 | 25.29 | ℃
QG-A01 | 2026-08-03 09:30 | TENSION | 金刚线张力 | 38.52 | N
QG-A01 | 2026-08-03 09:30 | VIB | 切割振动 | 2.662 | mm/s
QG-A01 | 2026-08-03 10:00 | COD | 工作液COD | 3732.0 | mg/L
QG-A01 | 2026-08-03 10:00 | FEED | 进给速度 | 0.907 | mm/min
QG-A01 | 2026-08-03 10:00 | ROLLER | 导轮转速 | 318.0 | rpm
QG-A01 | 2026-08-03 10:00 | SLURRY_D | 砂浆密度 | 1.6207 | g/cm3
QG-A01 | 2026-08-03 10:00 | SLURRY_T | 砂浆温度 | 25.81 | ℃
QG-A01 | 2026-08-03 10:00 | TENSION | 金刚线张力 | 38.79 | N
QG-A01 | 2026-08-03 10:00 | VIB | 切割振动 | 2.819 | mm/s
QG-A01 | 2026-08-03 10:30 | COD | 工作液COD | 4169.0 | mg/L
QG-A01 | 2026-08-03 10:30 | FEED | 进给速度 | 0.865 | mm/min
QG-A01 | 2026-08-03 10:30 | ROLLER | 导轮转速 | 294.8 | rpm
QG-A01 | 2026-08-03 10:30 | SLURRY_D | 砂浆密度 | 1.5962 | g/cm3
QG-A01 | 2026-08-03 10:30 | SLURRY_T | 砂浆温度 | 25.43 | ℃
QG-A01 | 2026-08-03 10:30 | TENSION | 金刚线张力 | 37.72 | N
QG-A01 | 2026-08-03 10:30 | VIB | 切割振动 | 2.763 | mm/s
QG-A01 | 2026-08-03 11:00 | COD | 工作液COD | 3591.0 | mg/L
QG-A01 | 2026-08-03 11:00 | FEED | 进给速度 | 0.861 | mm/min
QG-A01 | 2026-08-03 11:00 | ROLLER | 导轮转速 | 333.6 | rpm
QG-A01 | 2026-08-03 11:00 | SLURRY_D | 砂浆密度 | 1.6314 | g/cm3
QG-A01 | 2026-08-03 11:00 | SLURRY_T | 砂浆温度 | 25.35 | ℃
QG-A01 | 2026-08-03 11:00 | TENSION | 金刚线张力 | 39.07 | N
QG-A01 | 2026-08-03 11:00 | VIB | 切割振动 | 2.782 | mm/s
QG-A01 | 2026-08-03 11:30 | COD | 工作液COD | 3044.0 | mg/L
QG-A01 | 2026-08-03 11:30 | FEED | 进给速度 | 0.843 | mm/min
QG-A01 | 2026-08-03 11:30 | ROLLER | 导轮转速 | 322.0 | rpm
QG-A01 | 2026-08-03 11:30 | SLURRY_D | 砂浆密度 | 1.6128 | g/cm3
QG-A01 | 2026-08-03 11:30 | SLURRY_T | 砂浆温度 | 25.8 | ℃
QG-A01 | 2026-08-03 11:30 | TENSION | 金刚线张力 | 38.41 | N
QG-A01 | 2026-08-03 11:30 | VIB | 切割振动 | 2.824 | mm/s
QG-A01 | 2026-08-03 12:00 | COD | 工作液COD | 3345.0 | mg/L
QG-A01 | 2026-08-03 12:00 | FEED | 进给速度 | 0.902 | mm/min
QG-A01 | 2026-08-03 12:00 | ROLLER | 导轮转速 | 341.4 | rpm
QG-A01 | 2026-08-03 12:00 | SLURRY_D | 砂浆密度 | 1.6378 | g/cm3
QG-A01 | 2026-08-03 12:00 | SLURRY_T | 砂浆温度 | 25.05 | ℃
QG-A01 | 2026-08-03 12:00 | TENSION | 金刚线张力 | 38.09 | N
QG-A01 | 2026-08-03 12:00 | VIB | 切割振动 | 2.71 | mm/s
QG-A01 | 2026-08-03 12:30 | COD | 工作液COD | 4206.0 | mg/L
QG-A01 | 2026-08-03 12:30 | FEED | 进给速度 | 0.837 | mm/min
QG-A01 | 2026-08-03 12:30 | ROLLER | 导轮转速 | 309.2 | rpm
QG-A01 | 2026-08-03 12:30 | SLURRY_D | 砂浆密度 | 1.6171 | g/cm3
QG-A01 | 2026-08-03 12:30 | SLURRY_T | 砂浆温度 | 26.11 | ℃
QG-A01 | 2026-08-03 12:30 | TENSION | 金刚线张力 | 38.8 | N
QG-A01 | 2026-08-03 12:30 | VIB | 切割振动 | 2.737 | mm/s
QG-A01 | 2026-08-03 13:00 | COD | 工作液COD | 4067.0 | mg/L
QG-A01 | 2026-08-03 13:00 | FEED | 进给速度 | 0.784 | mm/min
QG-A01 | 2026-08-03 13:00 | ROLLER | 导轮转速 | 302.9 | rpm
QG-A01 | 2026-08-03 13:00 | SLURRY_D | 砂浆密度 | 1.6373 | g/cm3
QG-A01 | 2026-08-03 13:00 | SLURRY_T | 砂浆温度 | 25.36 | ℃
QG-A01 | 2026-08-03 13:00 | TENSION | 金刚线张力 | 40.02 | N
QG-A01 | 2026-08-03 13:00 | VIB | 切割振动 | 2.731 | mm/s
QG-A01 | 2026-08-03 13:30 | COD | 工作液COD | 3742.0 | mg/L
QG-A01 | 2026-08-03 13:30 | FEED | 进给速度 | 0.82 | mm/min
QG-A01 | 2026-08-03 13:30 | ROLLER | 导轮转速 | 314.4 | rpm
QG-A01 | 2026-08-03 13:30 | SLURRY_D | 砂浆密度 | 1.6276 | g/cm3
QG-A01 | 2026-08-03 13:30 | SLURRY_T | 砂浆温度 | 27.03 | ℃
QG-A01 | 2026-08-03 13:30 | TENSION | 金刚线张力 | 38.11 | N
QG-A01 | 2026-08-03 13:30 | VIB | 切割振动 | 2.801 | mm/s
QG-A01 | 2026-08-03 14:00 | COD | 工作液COD | 3927.0 | mg/L
QG-A01 | 2026-08-03 14:00 | FEED | 进给速度 | 0.889 | mm/min
QG-A01 | 2026-08-03 14:00 | ROLLER | 导轮转速 | 316.6 | rpm
QG-A01 | 2026-08-03 14:00 | SLURRY_D | 砂浆密度 | 1.6229 | g/cm3
QG-A01 | 2026-08-03 14:00 | SLURRY_T | 砂浆温度 | 25.57 | ℃
QG-A01 | 2026-08-03 14:00 | TENSION | 金刚线张力 | 38.88 | N
QG-A01 | 2026-08-03 14:00 | VIB | 切割振动 | 2.79 | mm/s
QG-A01 | 2026-08-03 14:30 | COD | 工作液COD | 3815.0 | mg/L
QG-A01 | 2026-08-03 14:30 | FEED | 进给速度 | 0.855 | mm/min
QG-A01 | 2026-08-03 14:30 | ROLLER | 导轮转速 | 352.4 | rpm
QG-A01 | 2026-08-03 14:30 | SLURRY_D | 砂浆密度 | 1.6331 | g/cm3
QG-A01 | 2026-08-03 14:30 | SLURRY_T | 砂浆温度 | 26.42 | ℃
QG-A01 | 2026-08-03 14:30 | TENSION | 金刚线张力 | 38.0 | N
QG-A01 | 2026-08-03 14:30 | VIB | 切割振动 | 2.728 | mm/s
QG-A01 | 2026-08-03 15:00 | COD | 工作液COD | 4092.0 | mg/L
QG-A01 | 2026-08-03 15:00 | FEED | 进给速度 | 0.854 | mm/min
QG-A01 | 2026-08-03 15:00 | ROLLER | 导轮转速 | 324.9 | rpm
QG-A01 | 2026-08-03 15:00 | SLURRY_D | 砂浆密度 | 1.6289 | g/cm3
QG-A01 | 2026-08-03 15:00 | SLURRY_T | 砂浆温度 | 25.47 | ℃
QG-A01 | 2026-08-03 15:00 | TENSION | 金刚线张力 | 39.4 | N
QG-A01 | 2026-08-03 15:00 | VIB | 切割振动 | 1.987 | mm/s
QG-A01 | 2026-08-03 15:30 | COD | 工作液COD | 3913.0 | mg/L
QG-A01 | 2026-08-03 15:30 | FEED | 进给速度 | 0.823 | mm/min
QG-A01 | 2026-08-03 15:30 | ROLLER | 导轮转速 | 316.8 | rpm
QG-A01 | 2026-08-03 15:30 | SLURRY_D | 砂浆密度 | 1.649 | g/cm3
QG-A01 | 2026-08-03 15:30 | SLURRY_T | 砂浆温度 | 26.0 | ℃
QG-A01 | 2026-08-03 15:30 | TENSION | 金刚线张力 | 39.05 | N
QG-A01 | 2026-08-03 15:30 | VIB | 切割振动 | 2.24 | mm/s
QG-A01 | 2026-08-03 16:00 | COD | 工作液COD | 3809.0 | mg/L
QG-A01 | 2026-08-03 16:00 | FEED | 进给速度 | 0.853 | mm/min
QG-A01 | 2026-08-03 16:00 | ROLLER | 导轮转速 | 315.3 | rpm
QG-A01 | 2026-08-03 16:00 | SLURRY_D | 砂浆密度 | 1.6325 | g/cm3
QG-A01 | 2026-08-03 16:00 | SLURRY_T | 砂浆温度 | 25.66 | ℃
QG-A01 | 2026-08-03 16:00 | TENSION | 金刚线张力 | 38.13 | N
QG-A01 | 2026-08-03 16:00 | VIB | 切割振动 | 2.318 | mm/s
QG-A01 | 2026-08-03 16:30 | COD | 工作液COD | 4211.0 | mg/L
QG-A01 | 2026-08-03 16:30 | FEED | 进给速度 | 0.842 | mm/min
QG-A01 | 2026-08-03 16:30 | ROLLER | 导轮转速 | 325.1 | rpm
QG-A01 | 2026-08-03 16:30 | SLURRY_D | 砂浆密度 | 1.5972 | g/cm3
QG-A01 | 2026-08-03 16:30 | SLURRY_T | 砂浆温度 | 25.61 | ℃
QG-A01 | 2026-08-03 16:30 | TENSION | 金刚线张力 | 38.4 | N
QG-A01 | 2026-08-03 16:30 | VIB | 切割振动 | 2.162 | mm/s
QG-A01 | 2026-08-03 17:00 | COD | 工作液COD | 3646.0 | mg/L
QG-A01 | 2026-08-03 17:00 | FEED | 进给速度 | 0.852 | mm/min
QG-A01 | 2026-08-03 17:00 | ROLLER | 导轮转速 | 318.4 | rpm
QG-A01 | 2026-08-03 17:00 | SLURRY_D | 砂浆密度 | 1.6091 | g/cm3
QG-A01 | 2026-08-03 17:00 | SLURRY_T | 砂浆温度 | 27.05 | ℃
QG-A01 | 2026-08-03 17:00 | TENSION | 金刚线张力 | 37.42 | N
QG-A01 | 2026-08-03 17:00 | VIB | 切割振动 | 1.963 | mm/s
QG-A01 | 2026-08-03 17:30 | COD | 工作液COD | 3371.0 | mg/L
QG-A01 | 2026-08-03 17:30 | FEED | 进给速度 | 0.822 | mm/min
QG-A01 | 2026-08-03 17:30 | ROLLER | 导轮转速 | 314.3 | rpm
QG-A01 | 2026-08-03 17:30 | SLURRY_D | 砂浆密度 | 1.5959 | g/cm3
QG-A01 | 2026-08-03 17:30 | SLURRY_T | 砂浆温度 | 25.38 | ℃
QG-A01 | 2026-08-03 17:30 | TENSION | 金刚线张力 | 37.97 | N
QG-A01 | 2026-08-03 17:30 | VIB | 切割振动 | 1.866 | mm/s
QG-A01 | 2026-08-03 18:00 | COD | 工作液COD | 3691.0 | mg/L
QG-A01 | 2026-08-03 18:00 | FEED | 进给速度 | 0.823 | mm/min
QG-A01 | 2026-08-03 18:00 | ROLLER | 导轮转速 | 315.1 | rpm
QG-A01 | 2026-08-03 18:00 | SLURRY_D | 砂浆密度 | 1.6193 | g/cm3
QG-A01 | 2026-08-03 18:00 | SLURRY_T | 砂浆温度 | 26.29 | ℃
QG-A01 | 2026-08-03 18:00 | TENSION | 金刚线张力 | 38.24 | N
QG-A01 | 2026-08-03 18:00 | VIB | 切割振动 | 2.03 | mm/s
QG-A01 | 2026-08-03 18:30 | COD | 工作液COD | 3169.0 | mg/L
QG-A01 | 2026-08-03 18:30 | FEED | 进给速度 | 0.86 | mm/min
QG-A01 | 2026-08-03 18:30 | ROLLER | 导轮转速 | 321.9 | rpm
QG-A01 | 2026-08-03 18:30 | SLURRY_D | 砂浆密度 | 1.6102 | g/cm3
QG-A01 | 2026-08-03 18:30 | SLURRY_T | 砂浆温度 | 24.45 | ℃
QG-A01 | 2026-08-03 18:30 | TENSION | 金刚线张力 | 39.3 | N
QG-A01 | 2026-08-03 18:30 | VIB | 切割振动 | 2.036 | mm/s
QG-A01 | 2026-08-03 19:00 | COD | 工作液COD | 3354.0 | mg/L
QG-A01 | 2026-08-03 19:00 | FEED | 进给速度 | 0.823 | mm/min
QG-A01 | 2026-08-03 19:00 | ROLLER | 导轮转速 | 322.1 | rpm
QG-A01 | 2026-08-03 19:00 | SLURRY_D | 砂浆密度 | 1.6286 | g/cm3
QG-A01 | 2026-08-03 19:00 | SLURRY_T | 砂浆温度 | 25.39 | ℃
QG-A01 | 2026-08-03 19:00 | TENSION | 金刚线张力 | 38.69 | N
QG-A01 | 2026-08-03 19:00 | VIB | 切割振动 | 2.061 | mm/s
QG-A01 | 2026-08-03 19:30 | COD | 工作液COD | 3685.0 | mg/L
QG-A01 | 2026-08-03 19:30 | FEED | 进给速度 | 0.871 | mm/min
QG-A01 | 2026-08-03 19:30 | ROLLER | 导轮转速 | 319.5 | rpm
QG-A01 | 2026-08-03 19:30 | SLURRY_D | 砂浆密度 | 1.6138 | g/cm3
QG-A01 | 2026-08-03 19:30 | SLURRY_T | 砂浆温度 | 27.16 | ℃
QG-A01 | 2026-08-03 19:30 | TENSION | 金刚线张力 | 38.71 | N
QG-A01 | 2026-08-03 19:30 | VIB | 切割振动 | 1.686 | mm/s
QG-A01 | 2026-08-03 20:00 | COD | 工作液COD | 3853.0 | mg/L
QG-A01 | 2026-08-03 20:00 | FEED | 进给速度 | 0.835 | mm/min
QG-A01 | 2026-08-03 20:00 | ROLLER | 导轮转速 | 315.3 | rpm
QG-A01 | 2026-08-03 20:00 | SLURRY_D | 砂浆密度 | 1.6385 | g/cm3
QG-A01 | 2026-08-03 20:00 | SLURRY_T | 砂浆温度 | 26.79 | ℃
QG-A01 | 2026-08-03 20:00 | TENSION | 金刚线张力 | 39.38 | N
QG-A01 | 2026-08-03 20:00 | VIB | 切割振动 | 1.885 | mm/s
QG-A01 | 2026-08-03 20:30 | COD | 工作液COD | 3991.0 | mg/L
QG-A01 | 2026-08-03 20:30 | FEED | 进给速度 | 0.825 | mm/min
QG-A01 | 2026-08-03 20:30 | ROLLER | 导轮转速 | 315.3 | rpm
QG-A01 | 2026-08-03 20:30 | SLURRY_D | 砂浆密度 | 1.588 | g/cm3
QG-A01 | 2026-08-03 20:30 | SLURRY_T | 砂浆温度 | 26.63 | ℃
QG-A01 | 2026-08-03 20:30 | TENSION | 金刚线张力 | 38.71 | N
QG-A01 | 2026-08-03 20:30 | VIB | 切割振动 | 2.169 | mm/s
QG-A01 | 2026-08-03 21:00 | COD | 工作液COD | 3927.0 | mg/L
QG-A01 | 2026-08-03 21:00 | FEED | 进给速度 | 0.863 | mm/min
QG-A01 | 2026-08-03 21:00 | ROLLER | 导轮转速 | 311.8 | rpm
QG-A01 | 2026-08-03 21:00 | SLURRY_D | 砂浆密度 | 1.621 | g/cm3
QG-A01 | 2026-08-03 21:00 | SLURRY_T | 砂浆温度 | 25.5 | ℃
QG-A01 | 2026-08-03 21:00 | TENSION | 金刚线张力 | 39.53 | N
QG-A01 | 2026-08-03 21:00 | VIB | 切割振动 | 2.247 | mm/s
QG-A01 | 2026-08-03 21:30 | COD | 工作液COD | 3703.0 | mg/L
QG-A01 | 2026-08-03 21:30 | FEED | 进给速度 | 0.837 | mm/min
QG-A01 | 2026-08-03 21:30 | ROLLER | 导轮转速 | 323.9 | rpm
QG-A01 | 2026-08-03 21:30 | SLURRY_D | 砂浆密度 | 1.6479 | g/cm3
QG-A01 | 2026-08-03 21:30 | SLURRY_T | 砂浆温度 | 26.93 | ℃
QG-A01 | 2026-08-03 21:30 | TENSION | 金刚线张力 | 37.52 | N
QG-A01 | 2026-08-03 21:30 | VIB | 切割振动 | 2.265 | mm/s
QG-A01 | 2026-08-03 22:00 | COD | 工作液COD | 3386.0 | mg/L
QG-A01 | 2026-08-03 22:00 | FEED | 进给速度 | 0.898 | mm/min
QG-A01 | 2026-08-03 22:00 | ROLLER | 导轮转速 | 322.9 | rpm
QG-A01 | 2026-08-03 22:00 | SLURRY_D | 砂浆密度 | 1.6082 | g/cm3
QG-A01 | 2026-08-03 22:00 | SLURRY_T | 砂浆温度 | 26.5 | ℃
QG-A01 | 2026-08-03 22:00 | TENSION | 金刚线张力 | 39.36 | N
QG-A01 | 2026-08-03 22:00 | VIB | 切割振动 | 2.247 | mm/s
QG-A01 | 2026-08-03 22:30 | COD | 工作液COD | 3514.0 | mg/L
QG-A01 | 2026-08-03 22:30 | FEED | 进给速度 | 0.849 | mm/min
QG-A01 | 2026-08-03 22:30 | ROLLER | 导轮转速 | 317.7 | rpm
QG-A01 | 2026-08-03 22:30 | SLURRY_D | 砂浆密度 | 1.6235 | g/cm3
QG-A01 | 2026-08-03 22:30 | SLURRY_T | 砂浆温度 | 25.76 | ℃
QG-A01 | 2026-08-03 22:30 | TENSION | 金刚线张力 | 38.33 | N
QG-A01 | 2026-08-03 22:30 | VIB | 切割振动 | 2.11 | mm/s
QG-A01 | 2026-08-03 23:00 | COD | 工作液COD | 3640.0 | mg/L
QG-A01 | 2026-08-03 23:00 | FEED | 进给速度 | 0.847 | mm/min
QG-A01 | 2026-08-03 23:00 | ROLLER | 导轮转速 | 317.0 | rpm
QG-A01 | 2026-08-03 23:00 | SLURRY_D | 砂浆密度 | 1.6481 | g/cm3
QG-A01 | 2026-08-03 23:00 | SLURRY_T | 砂浆温度 | 26.47 | ℃
QG-A01 | 2026-08-03 23:00 | TENSION | 金刚线张力 | 38.62 | N
QG-A01 | 2026-08-03 23:00 | VIB | 切割振动 | 2.285 | mm/s
QG-A01 | 2026-08-03 23:30 | COD | 工作液COD | 3877.0 | mg/L
QG-A01 | 2026-08-03 23:30 | FEED | 进给速度 | 0.744 | mm/min
QG-A01 | 2026-08-03 23:30 | ROLLER | 导轮转速 | 317.0 | rpm
QG-A01 | 2026-08-03 23:30 | SLURRY_D | 砂浆密度 | 1.6317 | g/cm3
QG-A01 | 2026-08-03 23:30 | SLURRY_T | 砂浆温度 | 25.62 | ℃
QG-A01 | 2026-08-03 23:30 | TENSION | 金刚线张力 | 38.94 | N
QG-A01 | 2026-08-03 23:30 | VIB | 切割振动 | 2.171 | mm/s
QG-A01 | 2026-08-04 00:00 | COD | 工作液COD | 3795.0 | mg/L
QG-A01 | 2026-08-04 00:00 | FEED | 进给速度 | 0.814 | mm/min
QG-A01 | 2026-08-04 00:00 | ROLLER | 导轮转速 | 317.0 | rpm
QG-A01 | 2026-08-04 00:00 | SLURRY_D | 砂浆密度 | 1.6174 | g/cm3
QG-A01 | 2026-08-04 00:00 | SLURRY_T | 砂浆温度 | 25.27 | ℃
QG-A01 | 2026-08-04 00:00 | TENSION | 金刚线张力 | 38.82 | N
QG-A01 | 2026-08-04 00:00 | VIB | 切割振动 | 2.126 | mm/s
QG-A01 | 2026-08-04 00:30 | COD | 工作液COD | 3886.0 | mg/L
QG-A01 | 2026-08-04 00:30 | FEED | 进给速度 | 0.886 | mm/min
QG-A01 | 2026-08-04 00:30 | ROLLER | 导轮转速 | 323.7 | rpm
QG-A01 | 2026-08-04 00:30 | SLURRY_D | 砂浆密度 | 1.6307 | g/cm3
QG-A01 | 2026-08-04 00:30 | SLURRY_T | 砂浆温度 | 26.93 | ℃
QG-A01 | 2026-08-04 00:30 | TENSION | 金刚线张力 | 38.14 | N
QG-A01 | 2026-08-04 00:30 | VIB | 切割振动 | 2.201 | mm/s
QG-A01 | 2026-08-04 01:00 | COD | 工作液COD | 3841.0 | mg/L
QG-A01 | 2026-08-04 01:00 | FEED | 进给速度 | 0.824 | mm/min
QG-A01 | 2026-08-04 01:00 | ROLLER | 导轮转速 | 325.2 | rpm
QG-A01 | 2026-08-04 01:00 | SLURRY_D | 砂浆密度 | 1.6497 | g/cm3
QG-A01 | 2026-08-04 01:00 | SLURRY_T | 砂浆温度 | 27.03 | ℃
QG-A01 | 2026-08-04 01:00 | TENSION | 金刚线张力 | 38.8 | N
QG-A01 | 2026-08-04 01:00 | VIB | 切割振动 | 2.149 | mm/s
QG-A01 | 2026-08-04 01:30 | COD | 工作液COD | 4358.0 | mg/L
QG-A01 | 2026-08-04 01:30 | FEED | 进给速度 | 0.85 | mm/min
QG-A01 | 2026-08-04 01:30 | ROLLER | 导轮转速 | 322.5 | rpm
QG-A01 | 2026-08-04 01:30 | SLURRY_D | 砂浆密度 | 1.6171 | g/cm3
QG-A01 | 2026-08-04 01:30 | SLURRY_T | 砂浆温度 | 25.93 | ℃
QG-A01 | 2026-08-04 01:30 | TENSION | 金刚线张力 | 38.71 | N
QG-A01 | 2026-08-04 01:30 | VIB | 切割振动 | 2.125 | mm/s
QG-A01 | 2026-08-04 02:00 | COD | 工作液COD | 3465.0 | mg/L
QG-A01 | 2026-08-04 02:00 | FEED | 进给速度 | 0.885 | mm/min
QG-A01 | 2026-08-04 02:00 | ROLLER | 导轮转速 | 320.6 | rpm
QG-A01 | 2026-08-04 02:00 | SLURRY_D | 砂浆密度 | 1.619 | g/cm3
QG-A01 | 2026-08-04 02:00 | SLURRY_T | 砂浆温度 | 26.17 | ℃
QG-A01 | 2026-08-04 02:00 | TENSION | 金刚线张力 | 38.53 | N
QG-A01 | 2026-08-04 02:00 | VIB | 切割振动 | 2.095 | mm/s
QG-A01 | 2026-08-04 02:30 | COD | 工作液COD | 3915.0 | mg/L
QG-A01 | 2026-08-04 02:30 | FEED | 进给速度 | 0.858 | mm/min
QG-A01 | 2026-08-04 02:30 | ROLLER | 导轮转速 | 315.3 | rpm
QG-A01 | 2026-08-04 02:30 | SLURRY_D | 砂浆密度 | 1.6312 | g/cm3
QG-A01 | 2026-08-04 02:30 | SLURRY_T | 砂浆温度 | 26.55 | ℃
QG-A01 | 2026-08-04 02:30 | TENSION | 金刚线张力 | 37.93 | N
QG-A01 | 2026-08-04 02:30 | VIB | 切割振动 | 2.085 | mm/s
QG-A01 | 2026-08-04 03:00 | COD | 工作液COD | 3807.0 | mg/L
QG-A01 | 2026-08-04 03:00 | FEED | 进给速度 | 0.771 | mm/min
QG-A01 | 2026-08-04 03:00 | ROLLER | 导轮转速 | 315.6 | rpm
QG-A01 | 2026-08-04 03:00 | SLURRY_D | 砂浆密度 | 1.6252 | g/cm3
QG-A01 | 2026-08-04 03:00 | SLURRY_T | 砂浆温度 | 25.91 | ℃
QG-A01 | 2026-08-04 03:00 | TENSION | 金刚线张力 | 38.71 | N
QG-A01 | 2026-08-04 03:00 | VIB | 切割振动 | 1.949 | mm/s
QG-A01 | 2026-08-04 03:30 | COD | 工作液COD | 4190.0 | mg/L
QG-A01 | 2026-08-04 03:30 | FEED | 进给速度 | 0.832 | mm/min
QG-A01 | 2026-08-04 03:30 | ROLLER | 导轮转速 | 315.7 | rpm
QG-A01 | 2026-08-04 03:30 | SLURRY_D | 砂浆密度 | 1.6169 | g/cm3
QG-A01 | 2026-08-04 03:30 | SLURRY_T | 砂浆温度 | 26.2 | ℃
QG-A01 | 2026-08-04 03:30 | TENSION | 金刚线张力 | 38.57 | N
QG-A01 | 2026-08-04 03:30 | VIB | 切割振动 | 2.2 | mm/s
QG-A01 | 2026-08-04 04:00 | COD | 工作液COD | 4694.0 | mg/L
QG-A01 | 2026-08-04 04:00 | FEED | 进给速度 | 0.863 | mm/min
QG-A01 | 2026-08-04 04:00 | ROLLER | 导轮转速 | 316.6 | rpm
QG-A01 | 2026-08-04 04:00 | SLURRY_D | 砂浆密度 | 1.5979 | g/cm3
QG-A01 | 2026-08-04 04:00 | SLURRY_T | 砂浆温度 | 25.44 | ℃
QG-A01 | 2026-08-04 04:00 | TENSION | 金刚线张力 | 38.87 | N
QG-A01 | 2026-08-04 04:00 | VIB | 切割振动 | 1.938 | mm/s
QG-A01 | 2026-08-04 04:30 | COD | 工作液COD | 3531.0 | mg/L
QG-A01 | 2026-08-04 04:30 | FEED | 进给速度 | 0.836 | mm/min
QG-A01 | 2026-08-04 04:30 | ROLLER | 导轮转速 | 318.9 | rpm
QG-A01 | 2026-08-04 04:30 | SLURRY_D | 砂浆密度 | 1.592 | g/cm3
QG-A01 | 2026-08-04 04:30 | SLURRY_T | 砂浆温度 | 25.65 | ℃
QG-A01 | 2026-08-04 04:30 | TENSION | 金刚线张力 | 38.4 | N
QG-A01 | 2026-08-04 04:30 | VIB | 切割振动 | 1.891 | mm/s
QG-A01 | 2026-08-04 05:00 | COD | 工作液COD | 4110.0 | mg/L
QG-A01 | 2026-08-04 05:00 | FEED | 进给速度 | 0.823 | mm/min
QG-A01 | 2026-08-04 05:00 | ROLLER | 导轮转速 | 317.3 | rpm
QG-A01 | 2026-08-04 05:00 | SLURRY_D | 砂浆密度 | 1.6113 | g/cm3
QG-A01 | 2026-08-04 05:00 | SLURRY_T | 砂浆温度 | 26.13 | ℃
QG-A01 | 2026-08-04 05:00 | TENSION | 金刚线张力 | 38.44 | N
QG-A01 | 2026-08-04 05:00 | VIB | 切割振动 | 2.042 | mm/s
QG-A01 | 2026-08-04 05:30 | COD | 工作液COD | 3930.0 | mg/L
QG-A01 | 2026-08-04 05:30 | FEED | 进给速度 | 0.797 | mm/min
QG-A01 | 2026-08-04 05:30 | ROLLER | 导轮转速 | 322.6 | rpm
QG-A01 | 2026-08-04 05:30 | SLURRY_D | 砂浆密度 | 1.6261 | g/cm3
QG-A01 | 2026-08-04 05:30 | SLURRY_T | 砂浆温度 | 25.76 | ℃
QG-A01 | 2026-08-04 05:30 | TENSION | 金刚线张力 | 38.61 | N
QG-A01 | 2026-08-04 05:30 | VIB | 切割振动 | 2.074 | mm/s
QG-A01 | 2026-08-04 06:00 | COD | 工作液COD | 3477.0 | mg/L
QG-A01 | 2026-08-04 06:00 | FEED | 进给速度 | 0.835 | mm/min
QG-A01 | 2026-08-04 06:00 | ROLLER | 导轮转速 | 325.4 | rpm
QG-A01 | 2026-08-04 06:00 | SLURRY_D | 砂浆密度 | 1.6272 | g/cm3
QG-A01 | 2026-08-04 06:00 | SLURRY_T | 砂浆温度 | 26.56 | ℃
QG-A01 | 2026-08-04 06:00 | TENSION | 金刚线张力 | 38.61 | N
QG-A01 | 2026-08-04 06:00 | VIB | 切割振动 | 1.935 | mm/s
QG-A01 | 2026-08-04 06:30 | COD | 工作液COD | 3832.0 | mg/L
QG-A01 | 2026-08-04 06:30 | FEED | 进给速度 | 0.84 | mm/min
QG-A01 | 2026-08-04 06:30 | ROLLER | 导轮转速 | 321.8 | rpm
QG-A01 | 2026-08-04 06:30 | SLURRY_D | 砂浆密度 | 1.6377 | g/cm3
QG-A01 | 2026-08-04 06:30 | SLURRY_T | 砂浆温度 | 25.46 | ℃
QG-A01 | 2026-08-04 06:30 | TENSION | 金刚线张力 | 38.17 | N
QG-A01 | 2026-08-04 06:30 | VIB | 切割振动 | 1.798 | mm/s
QG-A01 | 2026-08-04 07:00 | COD | 工作液COD | 3733.0 | mg/L
QG-A01 | 2026-08-04 07:00 | FEED | 进给速度 | 0.747 | mm/min
QG-A01 | 2026-08-04 07:00 | ROLLER | 导轮转速 | 317.0 | rpm
QG-A01 | 2026-08-04 07:00 | SLURRY_D | 砂浆密度 | 1.6108 | g/cm3
QG-A01 | 2026-08-04 07:00 | SLURRY_T | 砂浆温度 | 25.67 | ℃
QG-A01 | 2026-08-04 07:00 | TENSION | 金刚线张力 | 38.26 | N
QG-A01 | 2026-08-04 07:00 | VIB | 切割振动 | 2.041 | mm/s
QG-A01 | 2026-08-04 07:30 | COD | 工作液COD | 3344.0 | mg/L
QG-A01 | 2026-08-04 07:30 | FEED | 进给速度 | 0.91 | mm/min
QG-A01 | 2026-08-04 07:30 | ROLLER | 导轮转速 | 324.9 | rpm
QG-A01 | 2026-08-04 07:30 | SLURRY_D | 砂浆密度 | 1.6388 | g/cm3
QG-A01 | 2026-08-04 07:30 | SLURRY_T | 砂浆温度 | 25.31 | ℃
QG-A01 | 2026-08-04 07:30 | TENSION | 金刚线张力 | 38.2 | N
QG-A01 | 2026-08-04 07:30 | VIB | 切割振动 | 1.978 | mm/s
QG-A01 | 2026-08-04 08:00 | COD | 工作液COD | 3777.0 | mg/L
QG-A01 | 2026-08-04 08:00 | FEED | 进给速度 | 0.76 | mm/min
QG-A01 | 2026-08-04 08:00 | ROLLER | 导轮转速 | 322.3 | rpm
QG-A01 | 2026-08-04 08:00 | SLURRY_D | 砂浆密度 | 1.6178 | g/cm3
QG-A01 | 2026-08-04 08:00 | SLURRY_T | 砂浆温度 | 25.25 | ℃
QG-A01 | 2026-08-04 08:00 | TENSION | 金刚线张力 | 39.26 | N
QG-A01 | 2026-08-04 08:00 | VIB | 切割振动 | 2.355 | mm/s
QG-A01 | 2026-08-04 08:30 | COD | 工作液COD | 3813.0 | mg/L
QG-A01 | 2026-08-04 08:30 | FEED | 进给速度 | 0.847 | mm/min
QG-A01 | 2026-08-04 08:30 | ROLLER | 导轮转速 | 322.5 | rpm
QG-A01 | 2026-08-04 08:30 | SLURRY_D | 砂浆密度 | 1.6077 | g/cm3
QG-A01 | 2026-08-04 08:30 | SLURRY_T | 砂浆温度 | 25.85 | ℃
QG-A01 | 2026-08-04 08:30 | TENSION | 金刚线张力 | 38.09 | N
QG-A01 | 2026-08-04 08:30 | VIB | 切割振动 | 2.114 | mm/s
QG-A01 | 2026-08-04 09:00 | COD | 工作液COD | 3775.0 | mg/L
QG-A01 | 2026-08-04 09:00 | FEED | 进给速度 | 0.812 | mm/min
QG-A01 | 2026-08-04 09:00 | ROLLER | 导轮转速 | 318.2 | rpm
QG-A01 | 2026-08-04 09:00 | SLURRY_D | 砂浆密度 | 1.6175 | g/cm3
QG-A01 | 2026-08-04 09:00 | SLURRY_T | 砂浆温度 | 26.19 | ℃
QG-A01 | 2026-08-04 09:00 | TENSION | 金刚线张力 | 38.94 | N
QG-A01 | 2026-08-04 09:00 | VIB | 切割振动 | 2.097 | mm/s
QG-A01 | 2026-08-04 09:30 | COD | 工作液COD | 3896.0 | mg/L
QG-A01 | 2026-08-04 09:30 | FEED | 进给速度 | 0.818 | mm/min
QG-A01 | 2026-08-04 09:30 | ROLLER | 导轮转速 | 321.8 | rpm
QG-A01 | 2026-08-04 09:30 | SLURRY_D | 砂浆密度 | 1.6375 | g/cm3
QG-A01 | 2026-08-04 09:30 | SLURRY_T | 砂浆温度 | 25.34 | ℃
QG-A01 | 2026-08-04 09:30 | TENSION | 金刚线张力 | 38.15 | N
QG-A01 | 2026-08-04 09:30 | VIB | 切割振动 | 1.909 | mm/s
QG-A01 | 2026-08-04 10:00 | COD | 工作液COD | 3618.0 | mg/L
QG-A01 | 2026-08-04 10:00 | FEED | 进给速度 | 0.857 | mm/min
QG-A01 | 2026-08-04 10:00 | ROLLER | 导轮转速 | 323.0 | rpm
QG-A01 | 2026-08-04 10:00 | SLURRY_D | 砂浆密度 | 1.6145 | g/cm3
QG-A01 | 2026-08-04 10:00 | SLURRY_T | 砂浆温度 | 26.7 | ℃
QG-A01 | 2026-08-04 10:00 | TENSION | 金刚线张力 | 38.64 | N
QG-A01 | 2026-08-04 10:00 | VIB | 切割振动 | 2.009 | mm/s
QG-A01 | 2026-08-04 10:30 | COD | 工作液COD | 3609.0 | mg/L
QG-A01 | 2026-08-04 10:30 | FEED | 进给速度 | 0.82 | mm/min
QG-A01 | 2026-08-04 10:30 | ROLLER | 导轮转速 | 321.1 | rpm
QG-A01 | 2026-08-04 10:30 | SLURRY_D | 砂浆密度 | 1.6126 | g/cm3
QG-A01 | 2026-08-04 10:30 | SLURRY_T | 砂浆温度 | 26.01 | ℃
QG-A01 | 2026-08-04 10:30 | TENSION | 金刚线张力 | 38.01 | N
QG-A01 | 2026-08-04 10:30 | VIB | 切割振动 | 2.152 | mm/s
QG-A01 | 2026-08-04 11:00 | COD | 工作液COD | 4079.0 | mg/L
QG-A01 | 2026-08-04 11:00 | FEED | 进给速度 | 0.808 | mm/min
QG-A01 | 2026-08-04 11:00 | ROLLER | 导轮转速 | 319.4 | rpm
QG-A01 | 2026-08-04 11:00 | SLURRY_D | 砂浆密度 | 1.6039 | g/cm3
QG-A01 | 2026-08-04 11:00 | SLURRY_T | 砂浆温度 | 25.84 | ℃
QG-A01 | 2026-08-04 11:00 | TENSION | 金刚线张力 | 38.25 | N
QG-A01 | 2026-08-04 11:00 | VIB | 切割振动 | 2.227 | mm/s
QG-A01 | 2026-08-04 11:30 | COD | 工作液COD | 4328.0 | mg/L
QG-A01 | 2026-08-04 11:30 | FEED | 进给速度 | 0.855 | mm/min
QG-A01 | 2026-08-04 11:30 | ROLLER | 导轮转速 | 322.1 | rpm
QG-A01 | 2026-08-04 11:30 | SLURRY_D | 砂浆密度 | 1.6334 | g/cm3
QG-A01 | 2026-08-04 11:30 | SLURRY_T | 砂浆温度 | 25.98 | ℃
QG-A01 | 2026-08-04 11:30 | TENSION | 金刚线张力 | 38.52 | N
QG-A01 | 2026-08-04 11:30 | VIB | 切割振动 | 2.112 | mm/s
QG-A01 | 2026-08-04 12:00 | COD | 工作液COD | 3360.0 | mg/L
QG-A01 | 2026-08-04 12:00 | FEED | 进给速度 | 0.885 | mm/min
QG-A01 | 2026-08-04 12:00 | ROLLER | 导轮转速 | 318.6 | rpm
QG-A01 | 2026-08-04 12:00 | SLURRY_D | 砂浆密度 | 1.6336 | g/cm3
QG-A01 | 2026-08-04 12:00 | SLURRY_T | 砂浆温度 | 25.32 | ℃
QG-A01 | 2026-08-04 12:00 | TENSION | 金刚线张力 | 38.72 | N
QG-A01 | 2026-08-04 12:00 | VIB | 切割振动 | 2.368 | mm/s
QG-A01 | 2026-08-04 12:30 | COD | 工作液COD | 3483.0 | mg/L
QG-A01 | 2026-08-04 12:30 | FEED | 进给速度 | 0.858 | mm/min
QG-A01 | 2026-08-04 12:30 | ROLLER | 导轮转速 | 320.2 | rpm
QG-A01 | 2026-08-04 12:30 | SLURRY_D | 砂浆密度 | 1.6058 | g/cm3
QG-A01 | 2026-08-04 12:30 | SLURRY_T | 砂浆温度 | 27.05 | ℃
QG-A01 | 2026-08-04 12:30 | TENSION | 金刚线张力 | 38.94 | N
QG-A01 | 2026-08-04 12:30 | VIB | 切割振动 | 2.01 | mm/s
QG-A01 | 2026-08-04 13:00 | COD | 工作液COD | 4312.0 | mg/L
QG-A01 | 2026-08-04 13:00 | FEED | 进给速度 | 0.81 | mm/min
QG-A01 | 2026-08-04 13:00 | ROLLER | 导轮转速 | 320.6 | rpm
QG-A01 | 2026-08-04 13:00 | SLURRY_D | 砂浆密度 | 1.6078 | g/cm3
QG-A01 | 2026-08-04 13:00 | SLURRY_T | 砂浆温度 | 26.08 | ℃
QG-A01 | 2026-08-04 13:00 | TENSION | 金刚线张力 | 38.37 | N
QG-A01 | 2026-08-04 13:00 | VIB | 切割振动 | 1.891 | mm/s
QG-A01 | 2026-08-04 13:30 | COD | 工作液COD | 3521.0 | mg/L
QG-A01 | 2026-08-04 13:30 | FEED | 进给速度 | 0.865 | mm/min
QG-A01 | 2026-08-04 13:30 | ROLLER | 导轮转速 | 319.2 | rpm
QG-A01 | 2026-08-04 13:30 | SLURRY_D | 砂浆密度 | 1.6107 | g/cm3
QG-A01 | 2026-08-04 13:30 | SLURRY_T | 砂浆温度 | 26.25 | ℃
QG-A01 | 2026-08-04 13:30 | TENSION | 金刚线张力 | 37.86 | N
QG-A01 | 2026-08-04 13:30 | VIB | 切割振动 | 2.003 | mm/s
QG-A01 | 2026-08-04 14:00 | COD | 工作液COD | 4143.0 | mg/L
QG-A01 | 2026-08-04 14:00 | FEED | 进给速度 | 0.871 | mm/min
QG-A01 | 2026-08-04 14:00 | ROLLER | 导轮转速 | 318.1 | rpm
QG-A01 | 2026-08-04 14:00 | SLURRY_D | 砂浆密度 | 1.6288 | g/cm3
QG-A01 | 2026-08-04 14:00 | SLURRY_T | 砂浆温度 | 26.46 | ℃
QG-A01 | 2026-08-04 14:00 | TENSION | 金刚线张力 | 38.16 | N
QG-A01 | 2026-08-04 14:00 | VIB | 切割振动 | 2.235 | mm/s
QG-A01 | 2026-08-04 14:30 | COD | 工作液COD | 3918.0 | mg/L
QG-A01 | 2026-08-04 14:30 | FEED | 进给速度 | 0.881 | mm/min
QG-A01 | 2026-08-04 14:30 | ROLLER | 导轮转速 | 317.9 | rpm
QG-A01 | 2026-08-04 14:30 | SLURRY_D | 砂浆密度 | 1.5925 | g/cm3
QG-A01 | 2026-08-04 14:30 | SLURRY_T | 砂浆温度 | 25.84 | ℃
QG-A01 | 2026-08-04 14:30 | TENSION | 金刚线张力 | 38.89 | N
QG-A01 | 2026-08-04 14:30 | VIB | 切割振动 | 1.999 | mm/s
QG-A01 | 2026-08-04 15:00 | COD | 工作液COD | 3675.0 | mg/L
QG-A01 | 2026-08-04 15:00 | FEED | 进给速度 | 0.871 | mm/min
QG-A01 | 2026-08-04 15:00 | ROLLER | 导轮转速 | 314.6 | rpm
QG-A01 | 2026-08-04 15:00 | SLURRY_D | 砂浆密度 | 1.6148 | g/cm3
QG-A01 | 2026-08-04 15:00 | SLURRY_T | 砂浆温度 | 25.39 | ℃
QG-A01 | 2026-08-04 15:00 | TENSION | 金刚线张力 | 38.7 | N
QG-A01 | 2026-08-04 15:00 | VIB | 切割振动 | 2.125 | mm/s
QG-A01 | 2026-08-04 15:30 | COD | 工作液COD | 3439.0 | mg/L
QG-A01 | 2026-08-04 15:30 | FEED | 进给速度 | 0.852 | mm/min
QG-A01 | 2026-08-04 15:30 | ROLLER | 导轮转速 | 313.2 | rpm
QG-A01 | 2026-08-04 15:30 | SLURRY_D | 砂浆密度 | 1.6307 | g/cm3
QG-A01 | 2026-08-04 15:30 | SLURRY_T | 砂浆温度 | 24.71 | ℃
QG-A01 | 2026-08-04 15:30 | TENSION | 金刚线张力 | 37.92 | N
QG-A01 | 2026-08-04 15:30 | VIB | 切割振动 | 2.016 | mm/s
QG-A01 | 2026-08-04 16:00 | COD | 工作液COD | 3966.0 | mg/L
QG-A01 | 2026-08-04 16:00 | FEED | 进给速度 | 0.794 | mm/min
QG-A01 | 2026-08-04 16:00 | ROLLER | 导轮转速 | 318.4 | rpm
QG-A01 | 2026-08-04 16:00 | SLURRY_D | 砂浆密度 | 1.6347 | g/cm3
QG-A01 | 2026-08-04 16:00 | SLURRY_T | 砂浆温度 | 25.75 | ℃
QG-A01 | 2026-08-04 16:00 | TENSION | 金刚线张力 | 37.79 | N
QG-A01 | 2026-08-04 16:00 | VIB | 切割振动 | 2.061 | mm/s
QG-A01 | 2026-08-04 16:30 | COD | 工作液COD | 4361.0 | mg/L
QG-A01 | 2026-08-04 16:30 | FEED | 进给速度 | 0.895 | mm/min
QG-A01 | 2026-08-04 16:30 | ROLLER | 导轮转速 | 321.6 | rpm
QG-A01 | 2026-08-04 16:30 | SLURRY_D | 砂浆密度 | 1.6353 | g/cm3
QG-A01 | 2026-08-04 16:30 | SLURRY_T | 砂浆温度 | 25.76 | ℃
QG-A01 | 2026-08-04 16:30 | TENSION | 金刚线张力 | 38.88 | N
QG-A01 | 2026-08-04 16:30 | VIB | 切割振动 | 2.199 | mm/s
QG-A01 | 2026-08-04 17:00 | COD | 工作液COD | 3816.0 | mg/L
QG-A01 | 2026-08-04 17:00 | FEED | 进给速度 | 0.887 | mm/min
QG-A01 | 2026-08-04 17:00 | ROLLER | 导轮转速 | 323.4 | rpm
QG-A01 | 2026-08-04 17:00 | SLURRY_D | 砂浆密度 | 1.6033 | g/cm3
QG-A01 | 2026-08-04 17:00 | SLURRY_T | 砂浆温度 | 25.35 | ℃
QG-A01 | 2026-08-04 17:00 | TENSION | 金刚线张力 | 39.39 | N
QG-A01 | 2026-08-04 17:00 | VIB | 切割振动 | 1.85 | mm/s
QG-A01 | 2026-08-04 17:30 | COD | 工作液COD | 3683.0 | mg/L
QG-A01 | 2026-08-04 17:30 | FEED | 进给速度 | 0.885 | mm/min
QG-A01 | 2026-08-04 17:30 | ROLLER | 导轮转速 | 317.3 | rpm
QG-A01 | 2026-08-04 17:30 | SLURRY_D | 砂浆密度 | 1.5997 | g/cm3
QG-A01 | 2026-08-04 17:30 | SLURRY_T | 砂浆温度 | 26.32 | ℃
QG-A01 | 2026-08-04 17:30 | TENSION | 金刚线张力 | 38.2 | N
QG-A01 | 2026-08-04 17:30 | VIB | 切割振动 | 2.254 | mm/s
QG-A01 | 2026-08-04 18:00 | COD | 工作液COD | 4226.0 | mg/L
QG-A01 | 2026-08-04 18:00 | FEED | 进给速度 | 0.862 | mm/min
QG-A01 | 2026-08-04 18:00 | ROLLER | 导轮转速 | 326.8 | rpm
QG-A01 | 2026-08-04 18:00 | SLURRY_D | 砂浆密度 | 1.6068 | g/cm3
QG-A01 | 2026-08-04 18:00 | SLURRY_T | 砂浆温度 | 26.78 | ℃
QG-A01 | 2026-08-04 18:00 | TENSION | 金刚线张力 | 38.6 | N
QG-A01 | 2026-08-04 18:00 | VIB | 切割振动 | 2.008 | mm/s
QG-A01 | 2026-08-04 18:30 | COD | 工作液COD | 3988.0 | mg/L
QG-A01 | 2026-08-04 18:30 | FEED | 进给速度 | 0.851 | mm/min
QG-A01 | 2026-08-04 18:30 | ROLLER | 导轮转速 | 324.3 | rpm
QG-A01 | 2026-08-04 18:30 | SLURRY_D | 砂浆密度 | 1.6268 | g/cm3
QG-A01 | 2026-08-04 18:30 | SLURRY_T | 砂浆温度 | 25.32 | ℃
QG-A01 | 2026-08-04 18:30 | TENSION | 金刚线张力 | 38.49 | N
QG-A01 | 2026-08-04 18:30 | VIB | 切割振动 | 2.222 | mm/s
QG-A01 | 2026-08-04 19:00 | COD | 工作液COD | 3411.0 | mg/L
QG-A01 | 2026-08-04 19:00 | FEED | 进给速度 | 0.89 | mm/min
QG-A01 | 2026-08-04 19:00 | ROLLER | 导轮转速 | 317.2 | rpm
QG-A01 | 2026-08-04 19:00 | SLURRY_D | 砂浆密度 | 1.6253 | g/cm3
QG-A01 | 2026-08-04 19:00 | SLURRY_T | 砂浆温度 | 26.69 | ℃
QG-A01 | 2026-08-04 19:00 | TENSION | 金刚线张力 | 38.39 | N
QG-A01 | 2026-08-04 19:00 | VIB | 切割振动 | 2.161 | mm/s
QG-A01 | 2026-08-04 19:30 | COD | 工作液COD | 4338.0 | mg/L
QG-A01 | 2026-08-04 19:30 | FEED | 进给速度 | 0.836 | mm/min
QG-A01 | 2026-08-04 19:30 | ROLLER | 导轮转速 | 317.1 | rpm
QG-A01 | 2026-08-04 19:30 | SLURRY_D | 砂浆密度 | 1.5984 | g/cm3
QG-A01 | 2026-08-04 19:30 | SLURRY_T | 砂浆温度 | 25.86 | ℃
QG-A01 | 2026-08-04 19:30 | TENSION | 金刚线张力 | 38.59 | N
QG-A01 | 2026-08-04 19:30 | VIB | 切割振动 | 1.931 | mm/s
QG-A01 | 2026-08-04 20:00 | COD | 工作液COD | 3737.0 | mg/L
QG-A01 | 2026-08-04 20:00 | FEED | 进给速度 | 0.896 | mm/min
QG-A01 | 2026-08-04 20:00 | ROLLER | 导轮转速 | 322.3 | rpm
QG-A01 | 2026-08-04 20:00 | SLURRY_D | 砂浆密度 | 1.6428 | g/cm3
QG-A01 | 2026-08-04 20:00 | SLURRY_T | 砂浆温度 | 26.43 | ℃
QG-A01 | 2026-08-04 20:00 | TENSION | 金刚线张力 | 38.17 | N
QG-A01 | 2026-08-04 20:00 | VIB | 切割振动 | 1.943 | mm/s
QG-A01 | 2026-08-04 20:30 | COD | 工作液COD | 4004.0 | mg/L
QG-A01 | 2026-08-04 20:30 | FEED | 进给速度 | 0.882 | mm/min
QG-A01 | 2026-08-04 20:30 | ROLLER | 导轮转速 | 318.7 | rpm
QG-A01 | 2026-08-04 20:30 | SLURRY_D | 砂浆密度 | 1.6386 | g/cm3
QG-A01 | 2026-08-04 20:30 | SLURRY_T | 砂浆温度 | 25.24 | ℃
QG-A01 | 2026-08-04 20:30 | TENSION | 金刚线张力 | 38.92 | N
QG-A01 | 2026-08-04 20:30 | VIB | 切割振动 | 1.894 | mm/s
QG-A01 | 2026-08-04 21:00 | COD | 工作液COD | 3581.0 | mg/L
QG-A01 | 2026-08-04 21:00 | FEED | 进给速度 | 0.792 | mm/min
QG-A01 | 2026-08-04 21:00 | ROLLER | 导轮转速 | 318.1 | rpm
QG-A01 | 2026-08-04 21:00 | SLURRY_D | 砂浆密度 | 1.6104 | g/cm3
QG-A01 | 2026-08-04 21:00 | SLURRY_T | 砂浆温度 | 25.33 | ℃
QG-A01 | 2026-08-04 21:00 | TENSION | 金刚线张力 | 38.89 | N
QG-A01 | 2026-08-04 21:00 | VIB | 切割振动 | 2.008 | mm/s
QG-A01 | 2026-08-04 21:30 | COD | 工作液COD | 3855.0 | mg/L
QG-A01 | 2026-08-04 21:30 | FEED | 进给速度 | 0.862 | mm/min
QG-A01 | 2026-08-04 21:30 | ROLLER | 导轮转速 | 322.5 | rpm
QG-A01 | 2026-08-04 21:30 | SLURRY_D | 砂浆密度 | 1.6144 | g/cm3
QG-A01 | 2026-08-04 21:30 | SLURRY_T | 砂浆温度 | 26.66 | ℃
QG-A01 | 2026-08-04 21:30 | TENSION | 金刚线张力 | 38.86 | N
QG-A01 | 2026-08-04 21:30 | VIB | 切割振动 | 2.181 | mm/s
QG-A01 | 2026-08-04 22:00 | COD | 工作液COD | 3295.0 | mg/L
QG-A01 | 2026-08-04 22:00 | FEED | 进给速度 | 0.886 | mm/min
QG-A01 | 2026-08-04 22:00 | ROLLER | 导轮转速 | 325.5 | rpm
QG-A01 | 2026-08-04 22:00 | SLURRY_D | 砂浆密度 | 1.6359 | g/cm3
QG-A01 | 2026-08-04 22:00 | SLURRY_T | 砂浆温度 | 26.61 | ℃
QG-A01 | 2026-08-04 22:00 | TENSION | 金刚线张力 | 39.35 | N
QG-A01 | 2026-08-04 22:00 | VIB | 切割振动 | 2.232 | mm/s
QG-A01 | 2026-08-04 22:30 | COD | 工作液COD | 4083.0 | mg/L
QG-A01 | 2026-08-04 22:30 | FEED | 进给速度 | 0.852 | mm/min
QG-A01 | 2026-08-04 22:30 | ROLLER | 导轮转速 | 317.9 | rpm
QG-A01 | 2026-08-04 22:30 | SLURRY_D | 砂浆密度 | 1.6262 | g/cm3
QG-A01 | 2026-08-04 22:30 | SLURRY_T | 砂浆温度 | 25.74 | ℃
QG-A01 | 2026-08-04 22:30 | TENSION | 金刚线张力 | 38.61 | N
QG-A01 | 2026-08-04 22:30 | VIB | 切割振动 | 1.875 | mm/s
QG-A01 | 2026-08-04 23:00 | COD | 工作液COD | 3633.0 | mg/L
QG-A01 | 2026-08-04 23:00 | FEED | 进给速度 | 0.828 | mm/min
QG-A01 | 2026-08-04 23:00 | ROLLER | 导轮转速 |  | rpm
QG-A01 | 2026-08-04 23:00 | SLURRY_D | 砂浆密度 | 1.6151 | g/cm3
QG-A01 | 2026-08-04 23:00 | SLURRY_T | 砂浆温度 | 26.24 | ℃
QG-A01 | 2026-08-04 23:00 | TENSION | 金刚线张力 | 38.61 | N
QG-A01 | 2026-08-04 23:00 | VIB | 切割振动 | 1.985 | mm/s
QG-A01 | 2026-08-04 23:30 | COD | 工作液COD | 3952.0 | mg/L
QG-A01 | 2026-08-04 23:30 | FEED | 进给速度 | 0.85 | mm/min
QG-A01 | 2026-08-04 23:30 | ROLLER | 导轮转速 | 315.6 | rpm
QG-A01 | 2026-08-04 23:30 | SLURRY_D | 砂浆密度 | 1.6173 | g/cm3
QG-A01 | 2026-08-04 23:30 | SLURRY_T | 砂浆温度 | 25.5 | ℃
QG-A01 | 2026-08-04 23:30 | TENSION | 金刚线张力 | 38.64 | N
QG-A01 | 2026-08-04 23:30 | VIB | 切割振动 | 1.943 | mm/s
QG-A01 | 2026-08-05 00:00 | COD | 工作液COD | 3899.0 | mg/L
QG-A01 | 2026-08-05 00:00 | FEED | 进给速度 | 0.817 | mm/min
QG-A01 | 2026-08-05 00:00 | ROLLER | 导轮转速 | 330.9 | rpm
QG-A01 | 2026-08-05 00:00 | SLURRY_D | 砂浆密度 | 1.6081 | g/cm3
QG-A01 | 2026-08-05 00:00 | SLURRY_T | 砂浆温度 | 25.44 | ℃
QG-A01 | 2026-08-05 00:00 | TENSION | 金刚线张力 | 38.74 | N
QG-A01 | 2026-08-05 00:00 | VIB | 切割振动 | 1.965 | mm/s
QG-A01 | 2026-08-05 00:30 | COD | 工作液COD | 3841.0 | mg/L
QG-A01 | 2026-08-05 00:30 | FEED | 进给速度 | 0.922 | mm/min
QG-A01 | 2026-08-05 00:30 | ROLLER | 导轮转速 | 318.4 | rpm
QG-A01 | 2026-08-05 00:30 | SLURRY_D | 砂浆密度 | 1.6122 | g/cm3
QG-A01 | 2026-08-05 00:30 | SLURRY_T | 砂浆温度 | 26.1 | ℃
QG-A01 | 2026-08-05 00:30 | TENSION | 金刚线张力 | 38.91 | N
QG-A01 | 2026-08-05 00:30 | VIB | 切割振动 | 2.315 | mm/s
QG-A01 | 2026-08-05 01:00 | COD | 工作液COD | 3643.0 | mg/L
QG-A01 | 2026-08-05 01:00 | FEED | 进给速度 | 0.814 | mm/min
QG-A01 | 2026-08-05 01:00 | ROLLER | 导轮转速 | 326.2 | rpm
QG-A01 | 2026-08-05 01:00 | SLURRY_D | 砂浆密度 | 1.6273 | g/cm3
QG-A01 | 2026-08-05 01:00 | SLURRY_T | 砂浆温度 | 26.7 | ℃
QG-A01 | 2026-08-05 01:00 | TENSION | 金刚线张力 | 38.95 | N
QG-A01 | 2026-08-05 01:00 | VIB | 切割振动 | 2.11 | mm/s
QG-A01 | 2026-08-05 01:30 | COD | 工作液COD | 3898.0 | mg/L
QG-A01 | 2026-08-05 01:30 | FEED | 进给速度 | 0.869 | mm/min
QG-A01 | 2026-08-05 01:30 | ROLLER | 导轮转速 | 318.7 | rpm
QG-A01 | 2026-08-05 01:30 | SLURRY_D | 砂浆密度 | 1.6339 | g/cm3
QG-A01 | 2026-08-05 01:30 | SLURRY_T | 砂浆温度 | 24.66 | ℃
QG-A01 | 2026-08-05 01:30 | TENSION | 金刚线张力 | 38.1 | N
QG-A01 | 2026-08-05 01:30 | VIB | 切割振动 | 2.262 | mm/s
QG-A01 | 2026-08-05 02:00 | COD | 工作液COD | 4805.0 | mg/L
QG-A01 | 2026-08-05 02:00 | FEED | 进给速度 | 0.858 | mm/min
QG-A01 | 2026-08-05 02:00 | ROLLER | 导轮转速 | 324.5 | rpm
QG-A01 | 2026-08-05 02:00 | SLURRY_D | 砂浆密度 | 1.6243 | g/cm3
QG-A01 | 2026-08-05 02:00 | SLURRY_T | 砂浆温度 | 26.23 | ℃
QG-A01 | 2026-08-05 02:00 | TENSION | 金刚线张力 | 38.43 | N
QG-A01 | 2026-08-05 02:00 | VIB | 切割振动 | 2.075 | mm/s
QG-A01 | 2026-08-05 02:30 | COD | 工作液COD | 4001.0 | mg/L
QG-A01 | 2026-08-05 02:30 | FEED | 进给速度 | 0.919 | mm/min
QG-A01 | 2026-08-05 02:30 | ROLLER | 导轮转速 | 316.8 | rpm
QG-A01 | 2026-08-05 02:30 | SLURRY_D | 砂浆密度 | 1.5985 | g/cm3
QG-A01 | 2026-08-05 02:30 | SLURRY_T | 砂浆温度 | 25.38 | ℃
QG-A01 | 2026-08-05 02:30 | TENSION | 金刚线张力 | 38.58 | N
QG-A01 | 2026-08-05 02:30 | VIB | 切割振动 | 2.194 | mm/s
QG-A01 | 2026-08-05 03:00 | COD | 工作液COD | 3851.0 | mg/L
QG-A01 | 2026-08-05 03:00 | FEED | 进给速度 | 0.796 | mm/min
QG-A01 | 2026-08-05 03:00 | ROLLER | 导轮转速 | 324.0 | rpm
QG-A01 | 2026-08-05 03:00 | SLURRY_D | 砂浆密度 | 1.6185 | g/cm3
QG-A01 | 2026-08-05 03:00 | SLURRY_T | 砂浆温度 | 26.72 | ℃
QG-A01 | 2026-08-05 03:00 | TENSION | 金刚线张力 | 38.87 | N
QG-A01 | 2026-08-05 03:00 | VIB | 切割振动 | 2.201 | mm/s
QG-A01 | 2026-08-05 03:30 | COD | 工作液COD | 4030.0 | mg/L
QG-A01 | 2026-08-05 03:30 | FEED | 进给速度 | 0.876 | mm/min
QG-A01 | 2026-08-05 03:30 | ROLLER | 导轮转速 | 315.7 | rpm
QG-A01 | 2026-08-05 03:30 | SLURRY_D | 砂浆密度 | 1.6018 | g/cm3
QG-A01 | 2026-08-05 03:30 | SLURRY_T | 砂浆温度 | 25.9 | ℃
QG-A01 | 2026-08-05 03:30 | TENSION | 金刚线张力 | 38.68 | N
QG-A01 | 2026-08-05 03:30 | VIB | 切割振动 | 2.18 | mm/s
QG-A01 | 2026-08-05 04:00 | COD | 工作液COD | 3880.0 | mg/L
QG-A01 | 2026-08-05 04:00 | FEED | 进给速度 | 0.862 | mm/min
QG-A01 | 2026-08-05 04:00 | ROLLER | 导轮转速 | 313.8 | rpm
QG-A01 | 2026-08-05 04:00 | SLURRY_D | 砂浆密度 | 1.613 | g/cm3
QG-A01 | 2026-08-05 04:00 | SLURRY_T | 砂浆温度 | 26.51 | ℃
QG-A01 | 2026-08-05 04:00 | TENSION | 金刚线张力 | 38.45 | N
QG-A01 | 2026-08-05 04:00 | VIB | 切割振动 | 2.267 | mm/s
QG-A01 | 2026-08-05 04:30 | COD | 工作液COD | 3467.0 | mg/L
QG-A01 | 2026-08-05 04:30 | FEED | 进给速度 | 0.898 | mm/min
QG-A01 | 2026-08-05 04:30 | ROLLER | 导轮转速 | 320.5 | rpm
QG-A01 | 2026-08-05 04:30 | SLURRY_D | 砂浆密度 | 1.6283 | g/cm3
QG-A01 | 2026-08-05 04:30 | SLURRY_T | 砂浆温度 | 26.02 | ℃
QG-A01 | 2026-08-05 04:30 | TENSION | 金刚线张力 | 38.12 | N
QG-A01 | 2026-08-05 04:30 | VIB | 切割振动 | 2.189 | mm/s
QG-A01 | 2026-08-05 05:00 | COD | 工作液COD | 3823.0 | mg/L
QG-A01 | 2026-08-05 05:00 | FEED | 进给速度 | 0.891 | mm/min
QG-A01 | 2026-08-05 05:00 | ROLLER | 导轮转速 | 319.1 | rpm
QG-A01 | 2026-08-05 05:00 | SLURRY_D | 砂浆密度 | 1.6255 | g/cm3
QG-A01 | 2026-08-05 05:00 | SLURRY_T | 砂浆温度 | 25.78 | ℃
QG-A01 | 2026-08-05 05:00 | TENSION | 金刚线张力 | 38.53 | N
QG-A01 | 2026-08-05 05:00 | VIB | 切割振动 | 1.924 | mm/s
QG-A01 | 2026-08-05 05:30 | COD | 工作液COD | 3285.0 | mg/L
QG-A01 | 2026-08-05 05:30 | FEED | 进给速度 | 0.901 | mm/min
QG-A01 | 2026-08-05 05:30 | ROLLER | 导轮转速 | 319.6 | rpm
QG-A01 | 2026-08-05 05:30 | SLURRY_D | 砂浆密度 | 1.6307 | g/cm3
QG-A01 | 2026-08-05 05:30 | SLURRY_T | 砂浆温度 | 25.48 | ℃
QG-A01 | 2026-08-05 05:30 | TENSION | 金刚线张力 | 38.4 | N
QG-A01 | 2026-08-05 05:30 | VIB | 切割振动 | 1.782 | mm/s
QG-A01 | 2026-08-05 06:00 | COD | 工作液COD | 3421.0 | mg/L
QG-A01 | 2026-08-05 06:00 | FEED | 进给速度 | 0.945 | mm/min
QG-A01 | 2026-08-05 06:00 | ROLLER | 导轮转速 | 320.9 | rpm
QG-A01 | 2026-08-05 06:00 | SLURRY_D | 砂浆密度 | 1.6177 | g/cm3
QG-A01 | 2026-08-05 06:00 | SLURRY_T | 砂浆温度 | 25.46 | ℃
QG-A01 | 2026-08-05 06:00 | TENSION | 金刚线张力 | 37.9 | N
QG-A01 | 2026-08-05 06:00 | VIB | 切割振动 | 2.133 | mm/s
QG-A01 | 2026-08-05 06:30 | COD | 工作液COD | 4077.0 | mg/L
QG-A01 | 2026-08-05 06:30 | FEED | 进给速度 | 0.936 | mm/min
QG-A01 | 2026-08-05 06:30 | ROLLER | 导轮转速 | 321.0 | rpm
QG-A01 | 2026-08-05 06:30 | SLURRY_D | 砂浆密度 | 1.6122 | g/cm3
QG-A01 | 2026-08-05 06:30 | SLURRY_T | 砂浆温度 | 24.95 | ℃
QG-A01 | 2026-08-05 06:30 | TENSION | 金刚线张力 | 38.87 | N
QG-A01 | 2026-08-05 06:30 | VIB | 切割振动 | 2.332 | mm/s
QG-A01 | 2026-08-05 07:00 | COD | 工作液COD | 4041.0 | mg/L
QG-A01 | 2026-08-05 07:00 | FEED | 进给速度 | 0.932 | mm/min
QG-A01 | 2026-08-05 07:00 | ROLLER | 导轮转速 | 315.1 | rpm
QG-A01 | 2026-08-05 07:00 | SLURRY_D | 砂浆密度 | 1.6439 | g/cm3
QG-A01 | 2026-08-05 07:00 | SLURRY_T | 砂浆温度 | 25.19 | ℃
QG-A01 | 2026-08-05 07:00 | TENSION | 金刚线张力 | 36.84 | N
QG-A01 | 2026-08-05 07:00 | VIB | 切割振动 | 1.979 | mm/s
QG-A01 | 2026-08-05 07:30 | COD | 工作液COD | 2943.0 | mg/L
QG-A01 | 2026-08-05 07:30 | FEED | 进给速度 | 0.97 | mm/min
QG-A01 | 2026-08-05 07:30 | ROLLER | 导轮转速 | 320.7 | rpm
QG-A01 | 2026-08-05 07:30 | SLURRY_D | 砂浆密度 | 1.6291 | g/cm3
QG-A01 | 2026-08-05 07:30 | SLURRY_T | 砂浆温度 | 27.35 | ℃
QG-A01 | 2026-08-05 07:30 | TENSION | 金刚线张力 | 38.15 | N
QG-A01 | 2026-08-05 07:30 | VIB | 切割振动 | 2.056 | mm/s
QG-A01 | 2026-08-05 08:00 | COD | 工作液COD | 4250.0 | mg/L
QG-A01 | 2026-08-05 08:00 | FEED | 进给速度 | 0.953 | mm/min
QG-A01 | 2026-08-05 08:00 | ROLLER | 导轮转速 | 320.1 | rpm
QG-A01 | 2026-08-05 08:00 | SLURRY_D | 砂浆密度 | 1.6037 | g/cm3
QG-A01 | 2026-08-05 08:00 | SLURRY_T | 砂浆温度 | 25.61 | ℃
QG-A01 | 2026-08-05 08:00 | TENSION | 金刚线张力 | 39.21 | N
QG-A01 | 2026-08-05 08:00 | VIB | 切割振动 | 2.19 | mm/s
QG-A01 | 2026-08-05 08:30 | COD | 工作液COD | 4075.0 | mg/L
QG-A01 | 2026-08-05 08:30 | FEED | 进给速度 | 0.972 | mm/min
QG-A01 | 2026-08-05 08:30 | ROLLER | 导轮转速 | 322.7 | rpm
QG-A01 | 2026-08-05 08:30 | SLURRY_D | 砂浆密度 | 1.6042 | g/cm3
QG-A01 | 2026-08-05 08:30 | SLURRY_T | 砂浆温度 | 26.76 | ℃
QG-A01 | 2026-08-05 08:30 | TENSION | 金刚线张力 | 38.66 | N
QG-A01 | 2026-08-05 08:30 | VIB | 切割振动 | 2.009 | mm/s
QG-A01 | 2026-08-05 09:00 | COD | 工作液COD | 3776.0 | mg/L
QG-A01 | 2026-08-05 09:00 | FEED | 进给速度 | 0.951 | mm/min
QG-A01 | 2026-08-05 09:00 | ROLLER | 导轮转速 | 310.9 | rpm
QG-A01 | 2026-08-05 09:00 | SLURRY_D | 砂浆密度 | 1.5932 | g/cm3
QG-A01 | 2026-08-05 09:00 | SLURRY_T | 砂浆温度 | 26.02 | ℃
QG-A01 | 2026-08-05 09:00 | TENSION | 金刚线张力 | 40.55 | N
QG-A01 | 2026-08-05 09:00 | VIB | 切割振动 | 2.091 | mm/s
QG-A01 | 2026-08-05 09:30 | COD | 工作液COD | 4228.0 | mg/L
QG-A01 | 2026-08-05 09:30 | FEED | 进给速度 | 0.934 | mm/min
QG-A01 | 2026-08-05 09:30 | ROLLER | 导轮转速 | 315.5 | rpm
QG-A01 | 2026-08-05 09:30 | SLURRY_D | 砂浆密度 | 1.6163 | g/cm3
QG-A01 | 2026-08-05 09:30 | SLURRY_T | 砂浆温度 | 25.49 | ℃
QG-A01 | 2026-08-05 09:30 | TENSION | 金刚线张力 | 37.5 | N
QG-A01 | 2026-08-05 09:30 | VIB | 切割振动 | 2.206 | mm/s
QG-A01 | 2026-08-05 10:00 | COD | 工作液COD | 3912.0 | mg/L
QG-A01 | 2026-08-05 10:00 | FEED | 进给速度 | 0.961 | mm/min
QG-A01 | 2026-08-05 10:00 | ROLLER | 导轮转速 | 314.5 | rpm
QG-A01 | 2026-08-05 10:00 | SLURRY_D | 砂浆密度 | 1.6174 | g/cm3
QG-A01 | 2026-08-05 10:00 | SLURRY_T | 砂浆温度 | 26.41 | ℃
QG-A01 | 2026-08-05 10:00 | TENSION | 金刚线张力 | 39.24 | N
QG-A01 | 2026-08-05 10:00 | VIB | 切割振动 | 2.196 | mm/s
QG-A01 | 2026-08-05 10:30 | COD | 工作液COD | 4222.0 | mg/L
QG-A01 | 2026-08-05 10:30 | FEED | 进给速度 | 0.954 | mm/min
QG-A01 | 2026-08-05 10:30 | ROLLER | 导轮转速 | 320.0 | rpm
QG-A01 | 2026-08-05 10:30 | SLURRY_D | 砂浆密度 | 1.6154 | g/cm3
QG-A01 | 2026-08-05 10:30 | SLURRY_T | 砂浆温度 | 27.45 | ℃
QG-A01 | 2026-08-05 10:30 | TENSION | 金刚线张力 | 35.31 | N
QG-A01 | 2026-08-05 10:30 | VIB | 切割振动 | 2.197 | mm/s
QG-A01 | 2026-08-05 11:00 | COD | 工作液COD | 4162.0 | mg/L
QG-A01 | 2026-08-05 11:00 | FEED | 进给速度 | 0.946 | mm/min
QG-A01 | 2026-08-05 11:00 | ROLLER | 导轮转速 | 315.8 | rpm
QG-A01 | 2026-08-05 11:00 | SLURRY_D | 砂浆密度 | 1.6328 | g/cm3
QG-A01 | 2026-08-05 11:00 | SLURRY_T | 砂浆温度 | 24.66 | ℃
QG-A01 | 2026-08-05 11:00 | TENSION | 金刚线张力 | 37.57 | N
QG-A01 | 2026-08-05 11:00 | VIB | 切割振动 | 2.108 | mm/s
QG-A01 | 2026-08-05 11:30 | COD | 工作液COD | 3468.0 | mg/L
QG-A01 | 2026-08-05 11:30 | FEED | 进给速度 | 0.941 | mm/min
QG-A01 | 2026-08-05 11:30 | ROLLER | 导轮转速 | 322.8 | rpm
QG-A01 | 2026-08-05 11:30 | SLURRY_D | 砂浆密度 | 1.631 | g/cm3
QG-A01 | 2026-08-05 11:30 | SLURRY_T | 砂浆温度 | 25.61 | ℃
QG-A01 | 2026-08-05 11:30 | TENSION | 金刚线张力 | 39.16 | N
QG-A01 | 2026-08-05 11:30 | VIB | 切割振动 | 2.016 | mm/s
QG-A01 | 2026-08-05 12:00 | COD | 工作液COD | 3676.0 | mg/L
QG-A01 | 2026-08-05 12:00 | FEED | 进给速度 | 0.762 | mm/min
QG-A01 | 2026-08-05 12:00 | ROLLER | 导轮转速 | 315.3 | rpm
QG-A01 | 2026-08-05 12:00 | SLURRY_D | 砂浆密度 | 1.6035 | g/cm3
QG-A01 | 2026-08-05 12:00 | SLURRY_T | 砂浆温度 | 26.73 | ℃
QG-A01 | 2026-08-05 12:00 | TENSION | 金刚线张力 | 37.97 | N
QG-A01 | 2026-08-05 12:00 | VIB | 切割振动 | 1.926 | mm/s
QG-A01 | 2026-08-05 12:30 | COD | 工作液COD | 3549.0 | mg/L
QG-A01 | 2026-08-05 12:30 | FEED | 进给速度 | 0.85 | mm/min
QG-A01 | 2026-08-05 12:30 | ROLLER | 导轮转速 | 322.0 | rpm
QG-A01 | 2026-08-05 12:30 | SLURRY_D | 砂浆密度 | 1.6024 | g/cm3
QG-A01 | 2026-08-05 12:30 | SLURRY_T | 砂浆温度 | 25.94 | ℃
QG-A01 | 2026-08-05 12:30 | TENSION | 金刚线张力 | 38.93 | N
QG-A01 | 2026-08-05 12:30 | VIB | 切割振动 | 2.226 | mm/s
QG-A01 | 2026-08-05 13:00 | COD | 工作液COD | 4493.0 | mg/L
QG-A01 | 2026-08-05 13:00 | FEED | 进给速度 | 0.881 | mm/min
QG-A01 | 2026-08-05 13:00 | ROLLER | 导轮转速 | 307.3 | rpm
QG-A01 | 2026-08-05 13:00 | SLURRY_D | 砂浆密度 | 1.6126 | g/cm3
QG-A01 | 2026-08-05 13:00 | SLURRY_T | 砂浆温度 | 26.67 | ℃
QG-A01 | 2026-08-05 13:00 | TENSION | 金刚线张力 | 38.47 | N
QG-A01 | 2026-08-05 13:00 | VIB | 切割振动 | 2.023 | mm/s
QG-A01 | 2026-08-05 13:30 | COD | 工作液COD | 4228.0 | mg/L
QG-A01 | 2026-08-05 13:30 | FEED | 进给速度 | 0.876 | mm/min
QG-A01 | 2026-08-05 13:30 | ROLLER | 导轮转速 | 316.5 | rpm
QG-A01 | 2026-08-05 13:30 | SLURRY_D | 砂浆密度 | 1.6103 | g/cm3
QG-A01 | 2026-08-05 13:30 | SLURRY_T | 砂浆温度 | 26.52 | ℃
QG-A01 | 2026-08-05 13:30 | TENSION | 金刚线张力 | 38.51 | N
QG-A01 | 2026-08-05 13:30 | VIB | 切割振动 | 2.219 | mm/s
QG-A01 | 2026-08-05 14:00 | COD | 工作液COD | 3676.0 | mg/L
QG-A01 | 2026-08-05 14:00 | FEED | 进给速度 | 0.821 | mm/min
QG-A01 | 2026-08-05 14:00 | ROLLER | 导轮转速 | 319.2 | rpm
QG-A01 | 2026-08-05 14:00 | SLURRY_D | 砂浆密度 | 1.5895 | g/cm3
QG-A01 | 2026-08-05 14:00 | SLURRY_T | 砂浆温度 | 26.18 | ℃
QG-A01 | 2026-08-05 14:00 | TENSION | 金刚线张力 | 38.75 | N
QG-A01 | 2026-08-05 14:00 | VIB | 切割振动 | 2.241 | mm/s
QG-A01 | 2026-08-05 14:30 | COD | 工作液COD | 3986.0 | mg/L
QG-A01 | 2026-08-05 14:30 | FEED | 进给速度 | 0.901 | mm/min
QG-A01 | 2026-08-05 14:30 | ROLLER | 导轮转速 | 317.5 | rpm
QG-A01 | 2026-08-05 14:30 | SLURRY_D | 砂浆密度 | 1.6028 | g/cm3
QG-A01 | 2026-08-05 14:30 | SLURRY_T | 砂浆温度 | 26.19 | ℃
QG-A01 | 2026-08-05 14:30 | TENSION | 金刚线张力 | 37.87 | N
QG-A01 | 2026-08-05 14:30 | VIB | 切割振动 | 2.169 | mm/s
QG-A01 | 2026-08-05 15:00 | COD | 工作液COD | 4238.0 | mg/L
QG-A01 | 2026-08-05 15:00 | FEED | 进给速度 | 0.904 | mm/min
QG-A01 | 2026-08-05 15:00 | ROLLER | 导轮转速 | 325.0 | rpm
QG-A01 | 2026-08-05 15:00 | SLURRY_D | 砂浆密度 | 1.6016 | g/cm3
QG-A01 | 2026-08-05 15:00 | SLURRY_T | 砂浆温度 | 26.13 | ℃
QG-A01 | 2026-08-05 15:00 | TENSION | 金刚线张力 | 39.07 | N
QG-A01 | 2026-08-05 15:00 | VIB | 切割振动 | 1.904 | mm/s
QG-A01 | 2026-08-05 15:30 | COD | 工作液COD | 3334.0 | mg/L
QG-A01 | 2026-08-05 15:30 | FEED | 进给速度 | 0.879 | mm/min
QG-A01 | 2026-08-05 15:30 | ROLLER | 导轮转速 | 321.8 | rpm
QG-A01 | 2026-08-05 15:30 | SLURRY_D | 砂浆密度 | 1.6199 | g/cm3
QG-A01 | 2026-08-05 15:30 | SLURRY_T | 砂浆温度 | 26.96 | ℃
QG-A01 | 2026-08-05 15:30 | TENSION | 金刚线张力 | 38.28 | N
QG-A01 | 2026-08-05 15:30 | VIB | 切割振动 | 2.059 | mm/s
QG-A01 | 2026-08-05 16:00 | COD | 工作液COD | 3981.0 | mg/L
QG-A01 | 2026-08-05 16:00 | FEED | 进给速度 | 0.836 | mm/min
QG-A01 | 2026-08-05 16:00 | ROLLER | 导轮转速 | 325.6 | rpm
QG-A01 | 2026-08-05 16:00 | SLURRY_D | 砂浆密度 | 1.5985 | g/cm3
QG-A01 | 2026-08-05 16:00 | SLURRY_T | 砂浆温度 | 25.85 | ℃
QG-A01 | 2026-08-05 16:00 | TENSION | 金刚线张力 | 38.59 | N
QG-A01 | 2026-08-05 16:00 | VIB | 切割振动 | 1.928 | mm/s
QG-A01 | 2026-08-05 16:30 | COD | 工作液COD | 3240.0 | mg/L
QG-A01 | 2026-08-05 16:30 | FEED | 进给速度 | 0.861 | mm/min
QG-A01 | 2026-08-05 16:30 | ROLLER | 导轮转速 | 314.4 | rpm
QG-A01 | 2026-08-05 16:30 | SLURRY_D | 砂浆密度 | 1.6555 | g/cm3
QG-A01 | 2026-08-05 16:30 | SLURRY_T | 砂浆温度 | 26.65 | ℃
QG-A01 | 2026-08-05 16:30 | TENSION | 金刚线张力 | 39.35 | N
QG-A01 | 2026-08-05 16:30 | VIB | 切割振动 | 2.235 | mm/s
QG-A01 | 2026-08-05 17:00 | COD | 工作液COD | 4264.0 | mg/L
QG-A01 | 2026-08-05 17:00 | FEED | 进给速度 | 0.857 | mm/min
QG-A01 | 2026-08-05 17:00 | ROLLER | 导轮转速 | 321.4 | rpm
QG-A01 | 2026-08-05 17:00 | SLURRY_D | 砂浆密度 | 1.6096 | g/cm3
QG-A01 | 2026-08-05 17:00 | SLURRY_T | 砂浆温度 | 26.3 | ℃
QG-A01 | 2026-08-05 17:00 | TENSION | 金刚线张力 | 38.74 | N
QG-A01 | 2026-08-05 17:00 | VIB | 切割振动 | 1.898 | mm/s
QG-A01 | 2026-08-05 17:30 | COD | 工作液COD | 3694.0 | mg/L
QG-A01 | 2026-08-05 17:30 | FEED | 进给速度 | 0.911 | mm/min
QG-A01 | 2026-08-05 17:30 | ROLLER | 导轮转速 | 315.3 | rpm
QG-A01 | 2026-08-05 17:30 | SLURRY_D | 砂浆密度 | 1.6413 | g/cm3
QG-A01 | 2026-08-05 17:30 | SLURRY_T | 砂浆温度 | 26.0 | ℃
QG-A01 | 2026-08-05 17:30 | TENSION | 金刚线张力 | 39.48 | N
QG-A01 | 2026-08-05 17:30 | VIB | 切割振动 | 2.076 | mm/s
QG-A01 | 2026-08-05 18:00 | COD | 工作液COD | 3779.0 | mg/L
QG-A01 | 2026-08-05 18:00 | FEED | 进给速度 | 0.897 | mm/min
QG-A01 | 2026-08-05 18:00 | ROLLER | 导轮转速 | 317.6 | rpm
QG-A01 | 2026-08-05 18:00 | SLURRY_D | 砂浆密度 | 1.6281 | g/cm3
QG-A01 | 2026-08-05 18:00 | SLURRY_T | 砂浆温度 | 25.99 | ℃
QG-A01 | 2026-08-05 18:00 | TENSION | 金刚线张力 | 43.99 | N
QG-A01 | 2026-08-05 18:00 | VIB | 切割振动 | 2.898 | mm/s
QG-A01 | 2026-08-05 18:30 | COD | 工作液COD | 3931.0 | mg/L
QG-A01 | 2026-08-05 18:30 | FEED | 进给速度 | 0.789 | mm/min
QG-A01 | 2026-08-05 18:30 | ROLLER | 导轮转速 | 315.3 | rpm
QG-A01 | 2026-08-05 18:30 | SLURRY_D | 砂浆密度 | 1.6091 | g/cm3
QG-A01 | 2026-08-05 18:30 | SLURRY_T | 砂浆温度 | 24.97 | ℃
QG-A01 | 2026-08-05 18:30 | TENSION | 金刚线张力 | 43.66 | N
QG-A01 | 2026-08-05 18:30 | VIB | 切割振动 | 2.934 | mm/s
QG-A01 | 2026-08-05 19:00 | COD | 工作液COD | 4055.0 | mg/L
QG-A01 | 2026-08-05 19:00 | FEED | 进给速度 | 0.809 | mm/min
QG-A01 | 2026-08-05 19:00 | ROLLER | 导轮转速 | 316.0 | rpm
QG-A01 | 2026-08-05 19:00 | SLURRY_D | 砂浆密度 | 1.6015 | g/cm3
QG-A01 | 2026-08-05 19:00 | SLURRY_T | 砂浆温度 | 25.17 | ℃
QG-A01 | 2026-08-05 19:00 | TENSION | 金刚线张力 | 44.05 | N
QG-A01 | 2026-08-05 19:00 | VIB | 切割振动 | 2.938 | mm/s
QG-A01 | 2026-08-05 19:30 | COD | 工作液COD | 3741.0 | mg/L
QG-A01 | 2026-08-05 19:30 | FEED | 进给速度 | 0.825 | mm/min
QG-A01 | 2026-08-05 19:30 | ROLLER | 导轮转速 | 329.7 | rpm
QG-A01 | 2026-08-05 19:30 | SLURRY_D | 砂浆密度 | 1.6229 | g/cm3
QG-A01 | 2026-08-05 19:30 | SLURRY_T | 砂浆温度 | 24.92 | ℃
QG-A01 | 2026-08-05 19:30 | TENSION | 金刚线张力 | 43.78 | N
QG-A01 | 2026-08-05 19:30 | VIB | 切割振动 | 2.802 | mm/s
QG-A01 | 2026-08-05 20:00 | COD | 工作液COD | 4234.0 | mg/L
QG-A01 | 2026-08-05 20:00 | FEED | 进给速度 | 0.856 | mm/min
QG-A01 | 2026-08-05 20:00 | ROLLER | 导轮转速 | 315.7 | rpm
QG-A01 | 2026-08-05 20:00 | SLURRY_D | 砂浆密度 | 1.6258 | g/cm3
QG-A01 | 2026-08-05 20:00 | SLURRY_T | 砂浆温度 | 26.26 | ℃
QG-A01 | 2026-08-05 20:00 | TENSION | 金刚线张力 | 43.92 | N
QG-A01 | 2026-08-05 20:00 | VIB | 切割振动 | 2.9 | mm/s
QG-A01 | 2026-08-05 20:30 | COD | 工作液COD | 3576.0 | mg/L
QG-A01 | 2026-08-05 20:30 | FEED | 进给速度 | 0.842 | mm/min
QG-A01 | 2026-08-05 20:30 | ROLLER | 导轮转速 | 312.1 | rpm
QG-A01 | 2026-08-05 20:30 | SLURRY_D | 砂浆密度 | 1.6188 | g/cm3
QG-A01 | 2026-08-05 20:30 | SLURRY_T | 砂浆温度 | 26.31 | ℃
QG-A01 | 2026-08-05 20:30 | TENSION | 金刚线张力 | 43.78 | N
QG-A01 | 2026-08-05 20:30 | VIB | 切割振动 | 2.928 | mm/s
QG-A01 | 2026-08-05 21:00 | COD | 工作液COD | 3983.0 | mg/L
QG-A01 | 2026-08-05 21:00 | FEED | 进给速度 | 0.891 | mm/min
QG-A01 | 2026-08-05 21:00 | ROLLER | 导轮转速 | 319.7 | rpm
QG-A01 | 2026-08-05 21:00 | SLURRY_D | 砂浆密度 | 1.6302 | g/cm3
QG-A01 | 2026-08-05 21:00 | SLURRY_T | 砂浆温度 | 26.45 | ℃
QG-A01 | 2026-08-05 21:00 | TENSION | 金刚线张力 | 43.55 | N
QG-A01 | 2026-08-05 21:00 | VIB | 切割振动 | 3.015 | mm/s
QG-A01 | 2026-08-05 21:30 | COD | 工作液COD | 3612.0 | mg/L
QG-A01 | 2026-08-05 21:30 | FEED | 进给速度 | 0.851 | mm/min
QG-A01 | 2026-08-05 21:30 | ROLLER | 导轮转速 | 328.0 | rpm
QG-A01 | 2026-08-05 21:30 | SLURRY_D | 砂浆密度 | 1.6313 | g/cm3
QG-A01 | 2026-08-05 21:30 | SLURRY_T | 砂浆温度 | 26.29 | ℃
QG-A01 | 2026-08-05 21:30 | TENSION | 金刚线张力 | 43.74 | N
QG-A01 | 2026-08-05 21:30 | VIB | 切割振动 | 2.903 | mm/s
QG-A01 | 2026-08-05 22:00 | COD | 工作液COD | 3902.0 | mg/L
QG-A01 | 2026-08-05 22:00 | FEED | 进给速度 | 0.803 | mm/min
QG-A01 | 2026-08-05 22:00 | ROLLER | 导轮转速 | 315.3 | rpm
QG-A01 | 2026-08-05 22:00 | SLURRY_D | 砂浆密度 | 1.6188 | g/cm3
QG-A01 | 2026-08-05 22:00 | SLURRY_T | 砂浆温度 | 25.93 | ℃
QG-A01 | 2026-08-05 22:00 | TENSION | 金刚线张力 | 43.69 | N
QG-A01 | 2026-08-05 22:00 | VIB | 切割振动 | 2.847 | mm/s
QG-A01 | 2026-08-05 22:30 | COD | 工作液COD | 3221.0 | mg/L
QG-A01 | 2026-08-05 22:30 | FEED | 进给速度 | 0.877 | mm/min
QG-A01 | 2026-08-05 22:30 | ROLLER | 导轮转速 | 319.4 | rpm
QG-A01 | 2026-08-05 22:30 | SLURRY_D | 砂浆密度 | 1.6239 | g/cm3
QG-A01 | 2026-08-05 22:30 | SLURRY_T | 砂浆温度 | 25.88 | ℃
QG-A01 | 2026-08-05 22:30 | TENSION | 金刚线张力 | 43.84 | N
QG-A01 | 2026-08-05 22:30 | VIB | 切割振动 | 2.856 | mm/s
QG-A01 | 2026-08-05 23:00 | COD | 工作液COD | 4102.0 | mg/L
QG-A01 | 2026-08-05 23:00 | FEED | 进给速度 | 0.813 | mm/min
QG-A01 | 2026-08-05 23:00 | ROLLER | 导轮转速 | 312.5 | rpm
QG-A01 | 2026-08-05 23:00 | SLURRY_D | 砂浆密度 | 1.5918 | g/cm3
QG-A01 | 2026-08-05 23:00 | SLURRY_T | 砂浆温度 | 25.73 | ℃
QG-A01 | 2026-08-05 23:00 | TENSION | 金刚线张力 | 43.45 | N
QG-A01 | 2026-08-05 23:00 | VIB | 切割振动 | 2.849 | mm/s
QG-A01 | 2026-08-05 23:30 | COD | 工作液COD | 3730.0 | mg/L
QG-A01 | 2026-08-05 23:30 | FEED | 进给速度 | 0.823 | mm/min
QG-A01 | 2026-08-05 23:30 | ROLLER | 导轮转速 | 323.0 | rpm
QG-A01 | 2026-08-05 23:30 | SLURRY_D | 砂浆密度 | 1.6158 | g/cm3
QG-A01 | 2026-08-05 23:30 | SLURRY_T | 砂浆温度 | 25.64 | ℃
QG-A01 | 2026-08-05 23:30 | TENSION | 金刚线张力 | 43.99 | N
QG-A01 | 2026-08-05 23:30 | VIB | 切割振动 | 2.93 | mm/s
QG-A01 | 2026-08-06 00:00 | COD | 工作液COD | 3715.0 | mg/L
QG-A01 | 2026-08-06 00:00 | FEED | 进给速度 | 0.848 | mm/min
QG-A01 | 2026-08-06 00:00 | ROLLER | 导轮转速 | 317.8 | rpm
QG-A01 | 2026-08-06 00:00 | SLURRY_D | 砂浆密度 | 1.6168 | g/cm3
QG-A01 | 2026-08-06 00:00 | SLURRY_T | 砂浆温度 | 27.77 | ℃
QG-A01 | 2026-08-06 00:00 | TENSION | 金刚线张力 | 37.65 | N
QG-A01 | 2026-08-06 00:00 | VIB | 切割振动 | 2.248 | mm/s
QG-A01 | 2026-08-06 00:30 | COD | 工作液COD | 3964.0 | mg/L
QG-A01 | 2026-08-06 00:30 | FEED | 进给速度 | 0.86 | mm/min
QG-A01 | 2026-08-06 00:30 | ROLLER | 导轮转速 | 316.5 | rpm
QG-A01 | 2026-08-06 00:30 | SLURRY_D | 砂浆密度 | 1.6106 | g/cm3
QG-A01 | 2026-08-06 00:30 | SLURRY_T | 砂浆温度 | 26.93 | ℃
QG-A01 | 2026-08-06 00:30 | TENSION | 金刚线张力 | 38.42 | N
QG-A01 | 2026-08-06 00:30 | VIB | 切割振动 | 2.27 | mm/s
QG-A01 | 2026-08-06 01:00 | COD | 工作液COD | 3906.0 | mg/L
QG-A01 | 2026-08-06 01:00 | FEED | 进给速度 | 0.85 | mm/min
QG-A01 | 2026-08-06 01:00 | ROLLER | 导轮转速 | 322.3 | rpm
QG-A01 | 2026-08-06 01:00 | SLURRY_D | 砂浆密度 | 1.6036 | g/cm3
QG-A01 | 2026-08-06 01:00 | SLURRY_T | 砂浆温度 | 26.41 | ℃
QG-A01 | 2026-08-06 01:00 | TENSION | 金刚线张力 | 38.35 | N
QG-A01 | 2026-08-06 01:00 | VIB | 切割振动 | 1.958 | mm/s
QG-A01 | 2026-08-06 01:30 | COD | 工作液COD | 3834.0 | mg/L
QG-A01 | 2026-08-06 01:30 | FEED | 进给速度 | 0.824 | mm/min
QG-A01 | 2026-08-06 01:30 | ROLLER | 导轮转速 | 324.9 | rpm
QG-A01 | 2026-08-06 01:30 | SLURRY_D | 砂浆密度 | 1.6591 | g/cm3
QG-A01 | 2026-08-06 01:30 | SLURRY_T | 砂浆温度 | 26.96 | ℃
QG-A01 | 2026-08-06 01:30 | TENSION | 金刚线张力 | 38.13 | N
QG-A01 | 2026-08-06 01:30 | VIB | 切割振动 | 1.974 | mm/s
QG-A01 | 2026-08-06 02:00 | COD | 工作液COD | 4376.0 | mg/L
QG-A01 | 2026-08-06 02:00 | FEED | 进给速度 | 0.914 | mm/min
QG-A01 | 2026-08-06 02:00 | ROLLER | 导轮转速 | 313.8 | rpm
QG-A01 | 2026-08-06 02:00 | SLURRY_D | 砂浆密度 | 1.6115 | g/cm3
QG-A01 | 2026-08-06 02:00 | SLURRY_T | 砂浆温度 | 25.81 | ℃
QG-A01 | 2026-08-06 02:00 | TENSION | 金刚线张力 | 38.02 | N
QG-A01 | 2026-08-06 02:00 | VIB | 切割振动 | 1.948 | mm/s
QG-A01 | 2026-08-06 02:30 | COD | 工作液COD | 3825.0 | mg/L
QG-A01 | 2026-08-06 02:30 | FEED | 进给速度 | 0.903 | mm/min
QG-A01 | 2026-08-06 02:30 | ROLLER | 导轮转速 | 319.3 | rpm
QG-A01 | 2026-08-06 02:30 | SLURRY_D | 砂浆密度 | 1.5969 | g/cm3
QG-A01 | 2026-08-06 02:30 | SLURRY_T | 砂浆温度 | 26.28 | ℃
QG-A01 | 2026-08-06 02:30 | TENSION | 金刚线张力 | 39.05 | N
QG-A01 | 2026-08-06 02:30 | VIB | 切割振动 | 2.068 | mm/s
QG-A01 | 2026-08-06 03:00 | COD | 工作液COD | 3627.0 | mg/L
QG-A01 | 2026-08-06 03:00 | FEED | 进给速度 | 0.867 | mm/min
QG-A01 | 2026-08-06 03:00 | ROLLER | 导轮转速 | 321.4 | rpm
QG-A01 | 2026-08-06 03:00 | SLURRY_D | 砂浆密度 | 1.5988 | g/cm3
QG-A01 | 2026-08-06 03:00 | SLURRY_T | 砂浆温度 | 24.98 | ℃
QG-A01 | 2026-08-06 03:00 | TENSION | 金刚线张力 | 37.21 | N
QG-A01 | 2026-08-06 03:00 | VIB | 切割振动 | 2.021 | mm/s
QG-A01 | 2026-08-06 03:30 | COD | 工作液COD | 3819.0 | mg/L
QG-A01 | 2026-08-06 03:30 | FEED | 进给速度 | 0.812 | mm/min
QG-A01 | 2026-08-06 03:30 | ROLLER | 导轮转速 | 316.0 | rpm
QG-A01 | 2026-08-06 03:30 | SLURRY_D | 砂浆密度 | 1.6129 | g/cm3
QG-A01 | 2026-08-06 03:30 | SLURRY_T | 砂浆温度 | 26.18 | ℃
QG-A01 | 2026-08-06 03:30 | TENSION | 金刚线张力 | 38.35 | N
QG-A01 | 2026-08-06 03:30 | VIB | 切割振动 | 2.066 | mm/s
QG-A01 | 2026-08-06 04:00 | COD | 工作液COD | 4225.0 | mg/L
QG-A01 | 2026-08-06 04:00 | FEED | 进给速度 | 0.844 | mm/min
QG-A01 | 2026-08-06 04:00 | ROLLER | 导轮转速 | 323.4 | rpm
QG-A01 | 2026-08-06 04:00 | SLURRY_D | 砂浆密度 | 1.6333 | g/cm3
QG-A01 | 2026-08-06 04:00 | SLURRY_T | 砂浆温度 | 26.06 | ℃
QG-A01 | 2026-08-06 04:00 | TENSION | 金刚线张力 | 38.73 | N
QG-A01 | 2026-08-06 04:00 | VIB | 切割振动 | 1.881 | mm/s
QG-A01 | 2026-08-06 04:30 | COD | 工作液COD | 3984.0 | mg/L
QG-A01 | 2026-08-06 04:30 | FEED | 进给速度 | 0.921 | mm/min
QG-A01 | 2026-08-06 04:30 | ROLLER | 导轮转速 | 316.1 | rpm
QG-A01 | 2026-08-06 04:30 | SLURRY_D | 砂浆密度 | 1.6146 | g/cm3
QG-A01 | 2026-08-06 04:30 | SLURRY_T | 砂浆温度 | 25.98 | ℃
QG-A01 | 2026-08-06 04:30 | TENSION | 金刚线张力 | 38.96 | N
QG-A01 | 2026-08-06 04:30 | VIB | 切割振动 | 2.178 | mm/s
QG-A01 | 2026-08-06 05:00 | COD | 工作液COD | 4437.0 | mg/L
QG-A01 | 2026-08-06 05:00 | FEED | 进给速度 | 0.903 | mm/min
QG-A01 | 2026-08-06 05:00 | ROLLER | 导轮转速 | 316.6 | rpm
QG-A01 | 2026-08-06 05:00 | SLURRY_D | 砂浆密度 | 1.6354 | g/cm3
QG-A01 | 2026-08-06 05:00 | SLURRY_T | 砂浆温度 | 25.92 | ℃
QG-A01 | 2026-08-06 05:00 | TENSION | 金刚线张力 | 38.17 | N
QG-A01 | 2026-08-06 05:00 | VIB | 切割振动 | 2.023 | mm/s
QG-A01 | 2026-08-06 05:30 | COD | 工作液COD | 3700.0 | mg/L
QG-A01 | 2026-08-06 05:30 | FEED | 进给速度 | 0.859 | mm/min
QG-A01 | 2026-08-06 05:30 | ROLLER | 导轮转速 | 313.7 | rpm
QG-A01 | 2026-08-06 05:30 | SLURRY_D | 砂浆密度 | 1.6019 | g/cm3
QG-A01 | 2026-08-06 05:30 | SLURRY_T | 砂浆温度 | 25.43 | ℃
QG-A01 | 2026-08-06 05:30 | TENSION | 金刚线张力 | 38.89 | N
QG-A01 | 2026-08-06 05:30 | VIB | 切割振动 | 2.037 | mm/s
QG-A01 | 2026-08-06 06:00 | COD | 工作液COD | 4088.0 | mg/L
QG-A01 | 2026-08-06 06:00 | FEED | 进给速度 | 0.901 | mm/min
QG-A01 | 2026-08-06 06:00 | ROLLER | 导轮转速 | 321.7 | rpm
QG-A01 | 2026-08-06 06:00 | SLURRY_D | 砂浆密度 | 1.6163 | g/cm3
QG-A01 | 2026-08-06 06:00 | SLURRY_T | 砂浆温度 | 28.46 | ℃
QG-A01 | 2026-08-06 06:00 | TENSION | 金刚线张力 | 38.51 | N
QG-A01 | 2026-08-06 06:00 | VIB | 切割振动 | 2.162 | mm/s
QG-A01 | 2026-08-06 06:30 | COD | 工作液COD | 3829.0 | mg/L
QG-A01 | 2026-08-06 06:30 | FEED | 进给速度 | 0.835 | mm/min
QG-A01 | 2026-08-06 06:30 | ROLLER | 导轮转速 | 323.4 | rpm
QG-A01 | 2026-08-06 06:30 | SLURRY_D | 砂浆密度 | 1.6092 | g/cm3
QG-A01 | 2026-08-06 06:30 | SLURRY_T | 砂浆温度 | 27.72 | ℃
QG-A01 | 2026-08-06 06:30 | TENSION | 金刚线张力 | 39.25 | N
QG-A01 | 2026-08-06 06:30 | VIB | 切割振动 | 2.176 | mm/s
QG-A01 | 2026-08-06 07:00 | COD | 工作液COD | 3699.0 | mg/L
QG-A01 | 2026-08-06 07:00 | FEED | 进给速度 | 0.815 | mm/min
QG-A01 | 2026-08-06 07:00 | ROLLER | 导轮转速 | 327.3 | rpm
QG-A01 | 2026-08-06 07:00 | SLURRY_D | 砂浆密度 | 1.646 | g/cm3
QG-A01 | 2026-08-06 07:00 | SLURRY_T | 砂浆温度 | 28.08 | ℃
QG-A01 | 2026-08-06 07:00 | TENSION | 金刚线张力 | 38.28 | N
QG-A01 | 2026-08-06 07:00 | VIB | 切割振动 | 2.069 | mm/s
QG-A01 | 2026-08-06 07:30 | COD | 工作液COD | 3651.0 | mg/L
QG-A01 | 2026-08-06 07:30 | FEED | 进给速度 | 0.842 | mm/min
QG-A01 | 2026-08-06 07:30 | ROLLER | 导轮转速 | 316.4 | rpm
QG-A01 | 2026-08-06 07:30 | SLURRY_D | 砂浆密度 | 1.6241 | g/cm3
QG-A01 | 2026-08-06 07:30 | SLURRY_T | 砂浆温度 | 27.79 | ℃
QG-A01 | 2026-08-06 07:30 | TENSION | 金刚线张力 | 38.9 | N
QG-A01 | 2026-08-06 07:30 | VIB | 切割振动 | 2.113 | mm/s
QG-A01 | 2026-08-06 08:00 | COD | 工作液COD | 3586.0 | mg/L
QG-A01 | 2026-08-06 08:00 | FEED | 进给速度 | 0.828 | mm/min
QG-A01 | 2026-08-06 08:00 | ROLLER | 导轮转速 | 319.3 | rpm
QG-A01 | 2026-08-06 08:00 | SLURRY_D | 砂浆密度 | 1.6051 | g/cm3
QG-A01 | 2026-08-06 08:00 | SLURRY_T | 砂浆温度 | 27.85 | ℃
QG-A01 | 2026-08-06 08:00 | TENSION | 金刚线张力 | 37.37 | N
QG-A01 | 2026-08-06 08:00 | VIB | 切割振动 | 2.111 | mm/s
QG-A01 | 2026-08-06 08:30 | COD | 工作液COD | 3823.0 | mg/L
QG-A01 | 2026-08-06 08:30 | FEED | 进给速度 | 0.794 | mm/min
QG-A01 | 2026-08-06 08:30 | ROLLER | 导轮转速 | 318.9 | rpm
QG-A01 | 2026-08-06 08:30 | SLURRY_D | 砂浆密度 | 1.625 | g/cm3
QG-A01 | 2026-08-06 08:30 | SLURRY_T | 砂浆温度 | 28.24 | ℃
QG-A01 | 2026-08-06 08:30 | TENSION | 金刚线张力 | 39.24 | N
QG-A01 | 2026-08-06 08:30 | VIB | 切割振动 | 2.032 | mm/s
QG-A01 | 2026-08-06 09:00 | COD | 工作液COD | 4239.0 | mg/L
QG-A01 | 2026-08-06 09:00 | FEED | 进给速度 | 0.846 | mm/min
QG-A01 | 2026-08-06 09:00 | ROLLER | 导轮转速 | 311.3 | rpm
QG-A01 | 2026-08-06 09:00 | SLURRY_D | 砂浆密度 | 1.5908 | g/cm3
QG-A01 | 2026-08-06 09:00 | SLURRY_T | 砂浆温度 | 28.07 | ℃
QG-A01 | 2026-08-06 09:00 | TENSION | 金刚线张力 | 38.51 | N
QG-A01 | 2026-08-06 09:00 | VIB | 切割振动 | 2.223 | mm/s
QG-A01 | 2026-08-06 09:30 | COD | 工作液COD | 3960.0 | mg/L
QG-A01 | 2026-08-06 09:30 | FEED | 进给速度 | 0.882 | mm/min
QG-A01 | 2026-08-06 09:30 | ROLLER | 导轮转速 | 329.8 | rpm
QG-A01 | 2026-08-06 09:30 | SLURRY_D | 砂浆密度 | 1.6395 | g/cm3
QG-A01 | 2026-08-06 09:30 | SLURRY_T | 砂浆温度 | 28.3 | ℃
QG-A01 | 2026-08-06 09:30 | TENSION | 金刚线张力 | 38.11 | N
QG-A01 | 2026-08-06 09:30 | VIB | 切割振动 | 2.064 | mm/s
QG-A01 | 2026-08-06 10:00 | COD | 工作液COD | 3755.0 | mg/L
QG-A01 | 2026-08-06 10:00 | FEED | 进给速度 | 0.828 | mm/min
QG-A01 | 2026-08-06 10:00 | ROLLER | 导轮转速 | 318.4 | rpm
QG-A01 | 2026-08-06 10:00 | SLURRY_D | 砂浆密度 | 1.628 | g/cm3
QG-A01 | 2026-08-06 10:00 | SLURRY_T | 砂浆温度 | 28.15 | ℃
QG-A01 | 2026-08-06 10:00 | TENSION | 金刚线张力 | 37.95 | N
QG-A01 | 2026-08-06 10:00 | VIB | 切割振动 | 2.169 | mm/s
QG-A01 | 2026-08-06 10:30 | COD | 工作液COD | 4559.0 | mg/L
QG-A01 | 2026-08-06 10:30 | FEED | 进给速度 | 0.97 | mm/min
QG-A01 | 2026-08-06 10:30 | ROLLER | 导轮转速 | 313.4 | rpm
QG-A01 | 2026-08-06 10:30 | SLURRY_D | 砂浆密度 | 1.6306 | g/cm3
QG-A01 | 2026-08-06 10:30 | SLURRY_T | 砂浆温度 | 28.15 | ℃
QG-A01 | 2026-08-06 10:30 | TENSION | 金刚线张力 | 38.29 | N
QG-A01 | 2026-08-06 10:30 | VIB | 切割振动 | 1.951 | mm/s
QG-A01 | 2026-08-06 11:00 | COD | 工作液COD | 4386.0 | mg/L
QG-A01 | 2026-08-06 11:00 | FEED | 进给速度 | 0.813 | mm/min
QG-A01 | 2026-08-06 11:00 | ROLLER | 导轮转速 | 325.2 | rpm
QG-A01 | 2026-08-06 11:00 | SLURRY_D | 砂浆密度 | 1.6534 | g/cm3
QG-A01 | 2026-08-06 11:00 | SLURRY_T | 砂浆温度 | 27.56 | ℃
QG-A01 | 2026-08-06 11:00 | TENSION | 金刚线张力 | 39.41 | N
QG-A01 | 2026-08-06 11:00 | VIB | 切割振动 | 2.003 | mm/s
QG-A01 | 2026-08-06 11:30 | COD | 工作液COD | 3659.0 | mg/L
QG-A01 | 2026-08-06 11:30 | FEED | 进给速度 | 0.805 | mm/min
QG-A01 | 2026-08-06 11:30 | ROLLER | 导轮转速 | 318.7 | rpm
QG-A01 | 2026-08-06 11:30 | SLURRY_D | 砂浆密度 | 1.609 | g/cm3
QG-A01 | 2026-08-06 11:30 | SLURRY_T | 砂浆温度 | 27.99 | ℃
QG-A01 | 2026-08-06 11:30 | TENSION | 金刚线张力 | 39.97 | N
QG-A01 | 2026-08-06 11:30 | VIB | 切割振动 | 2.12 | mm/s
QG-A01 | 2026-08-06 12:00 | COD | 工作液COD | 4302.0 | mg/L
QG-A01 | 2026-08-06 12:00 | FEED | 进给速度 | 0.865 | mm/min
QG-A01 | 2026-08-06 12:00 | ROLLER | 导轮转速 | 317.0 | rpm
QG-A01 | 2026-08-06 12:00 | SLURRY_D | 砂浆密度 | 1.6296 | g/cm3
QG-A01 | 2026-08-06 12:00 | SLURRY_T | 砂浆温度 | 26.12 | ℃
QG-A01 | 2026-08-06 12:00 | TENSION | 金刚线张力 | 38.73 | N
QG-A01 | 2026-08-06 12:00 | VIB | 切割振动 | 2.149 | mm/s
QG-A01 | 2026-08-06 12:30 | COD | 工作液COD | 4019.0 | mg/L
QG-A01 | 2026-08-06 12:30 | FEED | 进给速度 | 0.851 | mm/min
QG-A01 | 2026-08-06 12:30 | ROLLER | 导轮转速 | 317.5 | rpm
QG-A01 | 2026-08-06 12:30 | SLURRY_D | 砂浆密度 | 1.5949 | g/cm3
QG-A01 | 2026-08-06 12:30 | SLURRY_T | 砂浆温度 | 26.79 | ℃
QG-A01 | 2026-08-06 12:30 | TENSION | 金刚线张力 | 37.87 | N
QG-A01 | 2026-08-06 12:30 | VIB | 切割振动 | 1.94 | mm/s
QG-A01 | 2026-08-06 13:00 | COD | 工作液COD | 4054.0 | mg/L
QG-A01 | 2026-08-06 13:00 | FEED | 进给速度 | 0.881 | mm/min
QG-A01 | 2026-08-06 13:00 | ROLLER | 导轮转速 | 320.9 | rpm
QG-A01 | 2026-08-06 13:00 | SLURRY_D | 砂浆密度 | 1.6149 | g/cm3
QG-A01 | 2026-08-06 13:00 | SLURRY_T | 砂浆温度 | 26.3 | ℃
QG-A01 | 2026-08-06 13:00 | TENSION | 金刚线张力 | 39.14 | N
QG-A01 | 2026-08-06 13:00 | VIB | 切割振动 | 2.093 | mm/s
QG-A01 | 2026-08-06 13:30 | COD | 工作液COD | 4287.0 | mg/L
QG-A01 | 2026-08-06 13:30 | FEED | 进给速度 | 0.852 | mm/min
QG-A01 | 2026-08-06 13:30 | ROLLER | 导轮转速 | 310.1 | rpm
QG-A01 | 2026-08-06 13:30 | SLURRY_D | 砂浆密度 | 1.6428 | g/cm3
QG-A01 | 2026-08-06 13:30 | SLURRY_T | 砂浆温度 | 25.69 | ℃
QG-A01 | 2026-08-06 13:30 | TENSION | 金刚线张力 | 38.87 | N
QG-A01 | 2026-08-06 13:30 | VIB | 切割振动 | 2.116 | mm/s
QG-A01 | 2026-08-06 14:00 | COD | 工作液COD | 4050.0 | mg/L
QG-A01 | 2026-08-06 14:00 | FEED | 进给速度 | 0.837 | mm/min
QG-A01 | 2026-08-06 14:00 | ROLLER | 导轮转速 | 322.5 | rpm
QG-A01 | 2026-08-06 14:00 | SLURRY_D | 砂浆密度 | 1.6053 | g/cm3
QG-A01 | 2026-08-06 14:00 | SLURRY_T | 砂浆温度 | 26.35 | ℃
QG-A01 | 2026-08-06 14:00 | TENSION | 金刚线张力 | 38.44 | N
QG-A01 | 2026-08-06 14:00 | VIB | 切割振动 | 2.285 | mm/s
QG-A01 | 2026-08-06 14:30 | COD | 工作液COD | 3693.0 | mg/L
QG-A01 | 2026-08-06 14:30 | FEED | 进给速度 | 0.843 | mm/min
QG-A01 | 2026-08-06 14:30 | ROLLER | 导轮转速 | 321.9 | rpm
QG-A01 | 2026-08-06 14:30 | SLURRY_D | 砂浆密度 | 1.6137 | g/cm3
QG-A01 | 2026-08-06 14:30 | SLURRY_T | 砂浆温度 | 26.43 | ℃
QG-A01 | 2026-08-06 14:30 | TENSION | 金刚线张力 | 38.02 | N
QG-A01 | 2026-08-06 14:30 | VIB | 切割振动 | 2.03 | mm/s
QG-A01 | 2026-08-06 15:00 | COD | 工作液COD | 4042.0 | mg/L
QG-A01 | 2026-08-06 15:00 | FEED | 进给速度 | 0.867 | mm/min
QG-A01 | 2026-08-06 15:00 | ROLLER | 导轮转速 | 319.9 | rpm
QG-A01 | 2026-08-06 15:00 | SLURRY_D | 砂浆密度 | 1.6037 | g/cm3
QG-A01 | 2026-08-06 15:00 | SLURRY_T | 砂浆温度 | 25.18 | ℃
QG-A01 | 2026-08-06 15:00 | TENSION | 金刚线张力 | 38.69 | N
QG-A01 | 2026-08-06 15:00 | VIB | 切割振动 | 1.917 | mm/s
QG-A01 | 2026-08-06 15:30 | COD | 工作液COD | 3938.0 | mg/L
QG-A01 | 2026-08-06 15:30 | FEED | 进给速度 | 0.836 | mm/min
QG-A01 | 2026-08-06 15:30 | ROLLER | 导轮转速 | 317.6 | rpm
QG-A01 | 2026-08-06 15:30 | SLURRY_D | 砂浆密度 | 1.6451 | g/cm3
QG-A01 | 2026-08-06 15:30 | SLURRY_T | 砂浆温度 | 26.02 | ℃
QG-A01 | 2026-08-06 15:30 | TENSION | 金刚线张力 | 38.61 | N
QG-A01 | 2026-08-06 15:30 | VIB | 切割振动 | 2.056 | mm/s
QG-A01 | 2026-08-06 16:00 | COD | 工作液COD | 3994.0 | mg/L
QG-A01 | 2026-08-06 16:00 | FEED | 进给速度 | 0.87 | mm/min
QG-A01 | 2026-08-06 16:00 | ROLLER | 导轮转速 | 324.5 | rpm
QG-A01 | 2026-08-06 16:00 | SLURRY_D | 砂浆密度 | 1.6375 | g/cm3
QG-A01 | 2026-08-06 16:00 | SLURRY_T | 砂浆温度 | 26.36 | ℃
QG-A01 | 2026-08-06 16:00 | TENSION | 金刚线张力 | 37.76 | N
QG-A01 | 2026-08-06 16:00 | VIB | 切割振动 | 1.905 | mm/s
QG-A01 | 2026-08-06 16:30 | COD | 工作液COD | 3961.0 | mg/L
QG-A01 | 2026-08-06 16:30 | FEED | 进给速度 | 0.871 | mm/min
QG-A01 | 2026-08-06 16:30 | ROLLER | 导轮转速 | 322.9 | rpm
QG-A01 | 2026-08-06 16:30 | SLURRY_D | 砂浆密度 | 1.619 | g/cm3
QG-A01 | 2026-08-06 16:30 | SLURRY_T | 砂浆温度 | 25.7 | ℃
QG-A01 | 2026-08-06 16:30 | TENSION | 金刚线张力 | 38.48 | N
QG-A01 | 2026-08-06 16:30 | VIB | 切割振动 | 2.291 | mm/s
QG-A01 | 2026-08-06 17:00 | COD | 工作液COD | 3824.0 | mg/L
QG-A01 | 2026-08-06 17:00 | FEED | 进给速度 | 0.876 | mm/min
QG-A01 | 2026-08-06 17:00 | ROLLER | 导轮转速 | 321.6 | rpm
QG-A01 | 2026-08-06 17:00 | SLURRY_D | 砂浆密度 | 1.6035 | g/cm3
QG-A01 | 2026-08-06 17:00 | SLURRY_T | 砂浆温度 | 25.38 | ℃
QG-A01 | 2026-08-06 17:00 | TENSION | 金刚线张力 | 39.0 | N
QG-A01 | 2026-08-06 17:00 | VIB | 切割振动 | 2.256 | mm/s
QG-A01 | 2026-08-06 17:30 | COD | 工作液COD | 3841.0 | mg/L
QG-A01 | 2026-08-06 17:30 | FEED | 进给速度 | 0.872 | mm/min
QG-A01 | 2026-08-06 17:30 | ROLLER | 导轮转速 | 314.0 | rpm
QG-A01 | 2026-08-06 17:30 | SLURRY_D | 砂浆密度 | 1.6368 | g/cm3
QG-A01 | 2026-08-06 17:30 | SLURRY_T | 砂浆温度 | 25.12 | ℃
QG-A01 | 2026-08-06 17:30 | TENSION | 金刚线张力 | 38.7 | N
QG-A01 | 2026-08-06 17:30 | VIB | 切割振动 | 1.903 | mm/s
QG-A01 | 2026-08-06 18:00 | COD | 工作液COD | 3806.0 | mg/L
QG-A01 | 2026-08-06 18:00 | FEED | 进给速度 | 0.86 | mm/min
QG-A01 | 2026-08-06 18:00 | ROLLER | 导轮转速 | 331.8 | rpm
QG-A01 | 2026-08-06 18:00 | SLURRY_D | 砂浆密度 | 1.6252 | g/cm3
QG-A01 | 2026-08-06 18:00 | SLURRY_T | 砂浆温度 | 26.75 | ℃
QG-A01 | 2026-08-06 18:00 | TENSION | 金刚线张力 | 38.94 | N
QG-A01 | 2026-08-06 18:00 | VIB | 切割振动 | 2.135 | mm/s
QG-A01 | 2026-08-06 18:30 | COD | 工作液COD | 3661.0 | mg/L
QG-A01 | 2026-08-06 18:30 | FEED | 进给速度 | 0.792 | mm/min
QG-A01 | 2026-08-06 18:30 | ROLLER | 导轮转速 | 323.7 | rpm
QG-A01 | 2026-08-06 18:30 | SLURRY_D | 砂浆密度 | 1.5787 | g/cm3
QG-A01 | 2026-08-06 18:30 | SLURRY_T | 砂浆温度 | 26.16 | ℃
QG-A01 | 2026-08-06 18:30 | TENSION | 金刚线张力 | 38.45 | N
QG-A01 | 2026-08-06 18:30 | VIB | 切割振动 | 1.976 | mm/s
QG-A01 | 2026-08-06 19:00 | COD | 工作液COD | 4171.0 | mg/L
QG-A01 | 2026-08-06 19:00 | FEED | 进给速度 | 0.848 | mm/min
QG-A01 | 2026-08-06 19:00 | ROLLER | 导轮转速 | 325.9 | rpm
QG-A01 | 2026-08-06 19:00 | SLURRY_D | 砂浆密度 | 1.6039 | g/cm3
QG-A01 | 2026-08-06 19:00 | SLURRY_T | 砂浆温度 | 25.05 | ℃
QG-A01 | 2026-08-06 19:00 | TENSION | 金刚线张力 | 38.99 | N
QG-A01 | 2026-08-06 19:00 | VIB | 切割振动 | 2.002 | mm/s
QG-A01 | 2026-08-06 19:30 | COD | 工作液COD | 3375.0 | mg/L
QG-A01 | 2026-08-06 19:30 | FEED | 进给速度 | 0.829 | mm/min
QG-A01 | 2026-08-06 19:30 | ROLLER | 导轮转速 | 317.0 | rpm
QG-A01 | 2026-08-06 19:30 | SLURRY_D | 砂浆密度 | 1.6368 | g/cm3
QG-A01 | 2026-08-06 19:30 | SLURRY_T | 砂浆温度 | 26.32 | ℃
QG-A01 | 2026-08-06 19:30 | TENSION | 金刚线张力 | 37.97 | N
QG-A01 | 2026-08-06 19:30 | VIB | 切割振动 | 2.056 | mm/s
QG-A01 | 2026-08-06 20:00 | COD | 工作液COD | 3518.0 | mg/L
QG-A01 | 2026-08-06 20:00 | FEED | 进给速度 | 0.853 | mm/min
QG-A01 | 2026-08-06 20:00 | ROLLER | 导轮转速 | 323.3 | rpm
QG-A01 | 2026-08-06 20:00 | SLURRY_D | 砂浆密度 | 1.6113 | g/cm3
QG-A01 | 2026-08-06 20:00 | SLURRY_T | 砂浆温度 | 26.07 | ℃
QG-A01 | 2026-08-06 20:00 | TENSION | 金刚线张力 | 38.51 | N
QG-A01 | 2026-08-06 20:00 | VIB | 切割振动 | 1.826 | mm/s
QG-A01 | 2026-08-06 20:30 | COD | 工作液COD | 3828.0 | mg/L
QG-A01 | 2026-08-06 20:30 | FEED | 进给速度 | 0.851 | mm/min
QG-A01 | 2026-08-06 20:30 | ROLLER | 导轮转速 | 323.7 | rpm
QG-A01 | 2026-08-06 20:30 | SLURRY_D | 砂浆密度 | 1.6549 | g/cm3
QG-A01 | 2026-08-06 20:30 | SLURRY_T | 砂浆温度 | 25.77 | ℃
QG-A01 | 2026-08-06 20:30 | TENSION | 金刚线张力 | 38.31 | N
QG-A01 | 2026-08-06 20:30 | VIB | 切割振动 | 2.027 | mm/s
QG-A01 | 2026-08-06 21:00 | COD | 工作液COD | 3871.0 | mg/L
QG-A01 | 2026-08-06 21:00 | FEED | 进给速度 | 0.811 | mm/min
QG-A01 | 2026-08-06 21:00 | ROLLER | 导轮转速 | 320.8 | rpm
QG-A01 | 2026-08-06 21:00 | SLURRY_D | 砂浆密度 | 1.6301 | g/cm3
QG-A01 | 2026-08-06 21:00 | SLURRY_T | 砂浆温度 | 24.76 | ℃
QG-A01 | 2026-08-06 21:00 | TENSION | 金刚线张力 | 40.61 | N
QG-A01 | 2026-08-06 21:00 | VIB | 切割振动 | 2.132 | mm/s
QG-A01 | 2026-08-06 21:30 | COD | 工作液COD | 3672.0 | mg/L
QG-A01 | 2026-08-06 21:30 | FEED | 进给速度 | 0.799 | mm/min
QG-A01 | 2026-08-06 21:30 | ROLLER | 导轮转速 | 316.4 | rpm
QG-A01 | 2026-08-06 21:30 | SLURRY_D | 砂浆密度 | 1.6274 | g/cm3
QG-A01 | 2026-08-06 21:30 | SLURRY_T | 砂浆温度 | 26.94 | ℃
QG-A01 | 2026-08-06 21:30 | TENSION | 金刚线张力 | 38.95 | N
QG-A01 | 2026-08-06 21:30 | VIB | 切割振动 | 2.163 | mm/s
QG-A01 | 2026-08-06 22:00 | COD | 工作液COD | 4386.0 | mg/L
QG-A01 | 2026-08-06 22:00 | FEED | 进给速度 | 0.928 | mm/min
QG-A01 | 2026-08-06 22:00 | ROLLER | 导轮转速 | 324.4 | rpm
QG-A01 | 2026-08-06 22:00 | SLURRY_D | 砂浆密度 | 1.6133 | g/cm3
QG-A01 | 2026-08-06 22:00 | SLURRY_T | 砂浆温度 | 26.25 | ℃
QG-A01 | 2026-08-06 22:00 | TENSION | 金刚线张力 | 38.0 | N
QG-A01 | 2026-08-06 22:00 | VIB | 切割振动 | 2.085 | mm/s
QG-A01 | 2026-08-06 22:30 | COD | 工作液COD | 4125.0 | mg/L
QG-A01 | 2026-08-06 22:30 | FEED | 进给速度 | 0.801 | mm/min
QG-A01 | 2026-08-06 22:30 | ROLLER | 导轮转速 | 316.6 | rpm
QG-A01 | 2026-08-06 22:30 | SLURRY_D | 砂浆密度 | 1.6315 | g/cm3
QG-A01 | 2026-08-06 22:30 | SLURRY_T | 砂浆温度 | 25.78 | ℃
QG-A01 | 2026-08-06 22:30 | TENSION | 金刚线张力 | 37.04 | N
QG-A01 | 2026-08-06 22:30 | VIB | 切割振动 | 2.273 | mm/s
QG-A01 | 2026-08-06 23:00 | COD | 工作液COD | 3398.0 | mg/L
QG-A01 | 2026-08-06 23:00 | FEED | 进给速度 | 0.883 | mm/min
QG-A01 | 2026-08-06 23:00 | ROLLER | 导轮转速 | 329.0 | rpm
QG-A01 | 2026-08-06 23:00 | SLURRY_D | 砂浆密度 | 1.644 | g/cm3
QG-A01 | 2026-08-06 23:00 | SLURRY_T | 砂浆温度 | 26.55 | ℃
QG-A01 | 2026-08-06 23:00 | TENSION | 金刚线张力 | 38.47 | N
QG-A01 | 2026-08-06 23:00 | VIB | 切割振动 | 1.989 | mm/s
QG-A01 | 2026-08-06 23:30 | COD | 工作液COD | 3910.0 | mg/L
QG-A01 | 2026-08-06 23:30 | FEED | 进给速度 | 0.743 | mm/min
QG-A01 | 2026-08-06 23:30 | ROLLER | 导轮转速 | 320.3 | rpm
QG-A01 | 2026-08-06 23:30 | SLURRY_D | 砂浆密度 | 1.612 | g/cm3
QG-A01 | 2026-08-06 23:30 | SLURRY_T | 砂浆温度 | 26.84 | ℃
QG-A01 | 2026-08-06 23:30 | TENSION | 金刚线张力 | 37.7 | N
QG-A01 | 2026-08-06 23:30 | VIB | 切割振动 | 1.972 | mm/s
QG-A01 | 2026-08-07 00:00 | COD | 工作液COD | 3958.0 | mg/L
QG-A01 | 2026-08-07 00:00 | FEED | 进给速度 | 0.861 | mm/min
QG-A01 | 2026-08-07 00:00 | ROLLER | 导轮转速 | 315.2 | rpm
QG-A01 | 2026-08-07 00:00 | SLURRY_D | 砂浆密度 | 1.5912 | g/cm3
QG-A01 | 2026-08-07 00:00 | SLURRY_T | 砂浆温度 | 26.7 | ℃
QG-A01 | 2026-08-07 00:00 | TENSION | 金刚线张力 | 37.73 | N
QG-A01 | 2026-08-07 00:00 | VIB | 切割振动 | 2.026 | mm/s
QG-A01 | 2026-08-07 00:30 | COD | 工作液COD | 3711.0 | mg/L
QG-A01 | 2026-08-07 00:30 | FEED | 进给速度 | 0.88 | mm/min
QG-A01 | 2026-08-07 00:30 | ROLLER | 导轮转速 | 311.7 | rpm
QG-A01 | 2026-08-07 00:30 | SLURRY_D | 砂浆密度 | 1.605 | g/cm3
QG-A01 | 2026-08-07 00:30 | SLURRY_T | 砂浆温度 | 24.55 | ℃
QG-A01 | 2026-08-07 00:30 | TENSION | 金刚线张力 | 41.08 | N
QG-A01 | 2026-08-07 00:30 | VIB | 切割振动 | 2.072 | mm/s
QG-A01 | 2026-08-07 01:00 | COD | 工作液COD | 3753.0 | mg/L
QG-A01 | 2026-08-07 01:00 | FEED | 进给速度 | 0.877 | mm/min
QG-A01 | 2026-08-07 01:00 | ROLLER | 导轮转速 | 314.5 | rpm
QG-A01 | 2026-08-07 01:00 | SLURRY_D | 砂浆密度 | 1.6238 | g/cm3
QG-A01 | 2026-08-07 01:00 | SLURRY_T | 砂浆温度 | 24.92 | ℃
QG-A01 | 2026-08-07 01:00 | TENSION | 金刚线张力 | 37.88 | N
QG-A01 | 2026-08-07 01:00 | VIB | 切割振动 | 2.084 | mm/s
QG-A01 | 2026-08-07 01:30 | COD | 工作液COD | 4054.0 | mg/L
QG-A01 | 2026-08-07 01:30 | FEED | 进给速度 | 0.843 | mm/min
QG-A01 | 2026-08-07 01:30 | ROLLER | 导轮转速 | 325.9 | rpm
QG-A01 | 2026-08-07 01:30 | SLURRY_D | 砂浆密度 | 1.6016 | g/cm3
QG-A01 | 2026-08-07 01:30 | SLURRY_T | 砂浆温度 | 25.03 | ℃
QG-A01 | 2026-08-07 01:30 | TENSION | 金刚线张力 | 37.8 | N
QG-A01 | 2026-08-07 01:30 | VIB | 切割振动 | 2.335 | mm/s
QG-A01 | 2026-08-07 02:00 | COD | 工作液COD | 4514.0 | mg/L
QG-A01 | 2026-08-07 02:00 | FEED | 进给速度 | 0.799 | mm/min
QG-A01 | 2026-08-07 02:00 | ROLLER | 导轮转速 | 312.0 | rpm
QG-A01 | 2026-08-07 02:00 | SLURRY_D | 砂浆密度 | 1.6013 | g/cm3
QG-A01 | 2026-08-07 02:00 | SLURRY_T | 砂浆温度 | 26.16 | ℃
QG-A01 | 2026-08-07 02:00 | TENSION | 金刚线张力 | 38.09 | N
QG-A01 | 2026-08-07 02:00 | VIB | 切割振动 | 2.451 | mm/s
QG-A01 | 2026-08-07 02:30 | COD | 工作液COD | 3881.0 | mg/L
QG-A01 | 2026-08-07 02:30 | FEED | 进给速度 | 0.869 | mm/min
QG-A01 | 2026-08-07 02:30 | ROLLER | 导轮转速 | 319.5 | rpm
QG-A01 | 2026-08-07 02:30 | SLURRY_D | 砂浆密度 | 1.62 | g/cm3
QG-A01 | 2026-08-07 02:30 | SLURRY_T | 砂浆温度 | 26.69 | ℃
QG-A01 | 2026-08-07 02:30 | TENSION | 金刚线张力 | 37.32 | N
QG-A01 | 2026-08-07 02:30 | VIB | 切割振动 | 2.304 | mm/s
QG-A01 | 2026-08-07 03:00 | COD | 工作液COD | 4114.0 | mg/L
QG-A01 | 2026-08-07 03:00 | FEED | 进给速度 | 0.935 | mm/min
QG-A01 | 2026-08-07 03:00 | ROLLER | 导轮转速 | 313.5 | rpm
QG-A01 | 2026-08-07 03:00 | SLURRY_D | 砂浆密度 | 1.6064 | g/cm3
QG-A01 | 2026-08-07 03:00 | SLURRY_T | 砂浆温度 | 25.67 | ℃
QG-A01 | 2026-08-07 03:00 | TENSION | 金刚线张力 | 38.81 | N
QG-A01 | 2026-08-07 03:00 | VIB | 切割振动 | 2.026 | mm/s
QG-A01 | 2026-08-07 03:30 | COD | 工作液COD | 3298.0 | mg/L
QG-A01 | 2026-08-07 03:30 | FEED | 进给速度 | 0.803 | mm/min
QG-A01 | 2026-08-07 03:30 | ROLLER | 导轮转速 | 319.6 | rpm
QG-A01 | 2026-08-07 03:30 | SLURRY_D | 砂浆密度 | 1.6446 | g/cm3
QG-A01 | 2026-08-07 03:30 | SLURRY_T | 砂浆温度 | 27.38 | ℃
QG-A01 | 2026-08-07 03:30 | TENSION | 金刚线张力 | 38.8 | N
QG-A01 | 2026-08-07 03:30 | VIB | 切割振动 | 2.155 | mm/s
QG-A01 | 2026-08-07 04:00 | COD | 工作液COD | 4027.0 | mg/L
QG-A01 | 2026-08-07 04:00 | FEED | 进给速度 | 0.83 | mm/min
QG-A01 | 2026-08-07 04:00 | ROLLER | 导轮转速 | 315.6 | rpm
QG-A01 | 2026-08-07 04:00 | SLURRY_D | 砂浆密度 | 1.6215 | g/cm3
QG-A01 | 2026-08-07 04:00 | SLURRY_T | 砂浆温度 | 26.4 | ℃
QG-A01 | 2026-08-07 04:00 | TENSION | 金刚线张力 | 38.91 | N
QG-A01 | 2026-08-07 04:00 | VIB | 切割振动 | 2.076 | mm/s
QG-A01 | 2026-08-07 04:30 | COD | 工作液COD | 3448.0 | mg/L
QG-A01 | 2026-08-07 04:30 | FEED | 进给速度 | 0.813 | mm/min
QG-A01 | 2026-08-07 04:30 | ROLLER | 导轮转速 | 318.0 | rpm
QG-A01 | 2026-08-07 04:30 | SLURRY_D | 砂浆密度 | 1.631 | g/cm3
QG-A01 | 2026-08-07 04:30 | SLURRY_T | 砂浆温度 | 26.31 | ℃
QG-A01 | 2026-08-07 04:30 | TENSION | 金刚线张力 | 39.67 | N
QG-A01 | 2026-08-07 04:30 | VIB | 切割振动 | 2.295 | mm/s
QG-A01 | 2026-08-07 05:00 | COD | 工作液COD | 3157.0 | mg/L
QG-A01 | 2026-08-07 05:00 | FEED | 进给速度 | 0.85 | mm/min
QG-A01 | 2026-08-07 05:00 | ROLLER | 导轮转速 | 318.8 | rpm
QG-A01 | 2026-08-07 05:00 | SLURRY_D | 砂浆密度 | 1.637 | g/cm3
QG-A01 | 2026-08-07 05:00 | SLURRY_T | 砂浆温度 | 25.58 | ℃
QG-A01 | 2026-08-07 05:00 | TENSION | 金刚线张力 | 37.77 | N
QG-A01 | 2026-08-07 05:00 | VIB | 切割振动 | 1.99 | mm/s
QG-A01 | 2026-08-07 05:30 | COD | 工作液COD | 3194.0 | mg/L
QG-A01 | 2026-08-07 05:30 | FEED | 进给速度 | 0.885 | mm/min
QG-A01 | 2026-08-07 05:30 | ROLLER | 导轮转速 | 326.2 | rpm
QG-A01 | 2026-08-07 05:30 | SLURRY_D | 砂浆密度 | 1.6409 | g/cm3
QG-A01 | 2026-08-07 05:30 | SLURRY_T | 砂浆温度 | 26.47 | ℃
QG-A01 | 2026-08-07 05:30 | TENSION | 金刚线张力 | 38.05 | N
QG-A01 | 2026-08-07 05:30 | VIB | 切割振动 | 2.125 | mm/s
QG-A01 | 2026-08-07 06:00 | COD | 工作液COD | 3268.0 | mg/L
QG-A01 | 2026-08-07 06:00 | FEED | 进给速度 | 0.835 | mm/min
QG-A01 | 2026-08-07 06:00 | ROLLER | 导轮转速 | 321.0 | rpm
QG-A01 | 2026-08-07 06:00 | SLURRY_D | 砂浆密度 | 1.6406 | g/cm3
QG-A01 | 2026-08-07 06:00 | SLURRY_T | 砂浆温度 | 26.06 | ℃
QG-A01 | 2026-08-07 06:00 | TENSION | 金刚线张力 | 37.81 | N
QG-A01 | 2026-08-07 06:00 | VIB | 切割振动 | 1.975 | mm/s
QG-A01 | 2026-08-07 06:30 | COD | 工作液COD | 4217.0 | mg/L
QG-A01 | 2026-08-07 06:30 | FEED | 进给速度 | 0.784 | mm/min
QG-A01 | 2026-08-07 06:30 | ROLLER | 导轮转速 | 324.0 | rpm
QG-A01 | 2026-08-07 06:30 | SLURRY_D | 砂浆密度 | 1.6433 | g/cm3
QG-A01 | 2026-08-07 06:30 | SLURRY_T | 砂浆温度 | 26.11 | ℃
QG-A01 | 2026-08-07 06:30 | TENSION | 金刚线张力 | 37.76 | N
QG-A01 | 2026-08-07 06:30 | VIB | 切割振动 | 2.11 | mm/s
QG-A01 | 2026-08-07 07:00 | COD | 工作液COD | 3898.0 | mg/L
QG-A01 | 2026-08-07 07:00 | FEED | 进给速度 | 0.89 | mm/min
QG-A01 | 2026-08-07 07:00 | ROLLER | 导轮转速 | 317.2 | rpm
QG-A01 | 2026-08-07 07:00 | SLURRY_D | 砂浆密度 | 1.6027 | g/cm3
QG-A01 | 2026-08-07 07:00 | SLURRY_T | 砂浆温度 | 25.28 | ℃
QG-A01 | 2026-08-07 07:00 | TENSION | 金刚线张力 | 38.02 | N
QG-A01 | 2026-08-07 07:00 | VIB | 切割振动 | 2.29 | mm/s
QG-A01 | 2026-08-07 07:30 | COD | 工作液COD | 4408.0 | mg/L
QG-A01 | 2026-08-07 07:30 | FEED | 进给速度 | 0.899 | mm/min
QG-A01 | 2026-08-07 07:30 | ROLLER | 导轮转速 | 320.4 | rpm
QG-A01 | 2026-08-07 07:30 | SLURRY_D | 砂浆密度 | 1.6608 | g/cm3
QG-A01 | 2026-08-07 07:30 | SLURRY_T | 砂浆温度 | 25.74 | ℃
QG-A01 | 2026-08-07 07:30 | TENSION | 金刚线张力 | 38.53 | N
QG-A01 | 2026-08-07 07:30 | VIB | 切割振动 | 2.13 | mm/s
QG-A01 | 2026-08-07 08:00 | COD | 工作液COD | 3958.0 | mg/L
QG-A01 | 2026-08-07 08:00 | FEED | 进给速度 | 0.786 | mm/min
QG-A01 | 2026-08-07 08:00 | ROLLER | 导轮转速 | 321.6 | rpm
QG-A01 | 2026-08-07 08:00 | SLURRY_D | 砂浆密度 | 1.627 | g/cm3
QG-A01 | 2026-08-07 08:00 | SLURRY_T | 砂浆温度 | 25.85 | ℃
QG-A01 | 2026-08-07 08:00 | TENSION | 金刚线张力 | 38.08 | N
QG-A01 | 2026-08-07 08:00 | VIB | 切割振动 | 2.165 | mm/s
QG-A01 | 2026-08-07 08:30 | COD | 工作液COD | 3540.0 | mg/L
QG-A01 | 2026-08-07 08:30 | FEED | 进给速度 | 0.863 | mm/min
QG-A01 | 2026-08-07 08:30 | ROLLER | 导轮转速 | 317.1 | rpm
QG-A01 | 2026-08-07 08:30 | SLURRY_D | 砂浆密度 | 1.6287 | g/cm3
QG-A01 | 2026-08-07 08:30 | SLURRY_T | 砂浆温度 | 25.54 | ℃
QG-A01 | 2026-08-07 08:30 | TENSION | 金刚线张力 | 39.07 | N
QG-A01 | 2026-08-07 08:30 | VIB | 切割振动 | 2.208 | mm/s
QG-A01 | 2026-08-07 09:00 | COD | 工作液COD | 3374.0 | mg/L
QG-A01 | 2026-08-07 09:00 | FEED | 进给速度 | 0.848 | mm/min
QG-A01 | 2026-08-07 09:00 | ROLLER | 导轮转速 | 316.9 | rpm
QG-A01 | 2026-08-07 09:00 | SLURRY_D | 砂浆密度 | 1.6031 | g/cm3
QG-A01 | 2026-08-07 09:00 | SLURRY_T | 砂浆温度 | 24.93 | ℃
QG-A01 | 2026-08-07 09:00 | TENSION | 金刚线张力 | 38.86 | N
QG-A01 | 2026-08-07 09:00 | VIB | 切割振动 | 2.104 | mm/s
QG-A01 | 2026-08-07 09:30 | COD | 工作液COD | 4029.0 | mg/L
QG-A01 | 2026-08-07 09:30 | FEED | 进给速度 | 0.813 | mm/min
QG-A01 | 2026-08-07 09:30 | ROLLER | 导轮转速 | 323.5 | rpm
QG-A01 | 2026-08-07 09:30 | SLURRY_D | 砂浆密度 | 1.6207 | g/cm3
QG-A01 | 2026-08-07 09:30 | SLURRY_T | 砂浆温度 | 26.08 | ℃
QG-A01 | 2026-08-07 09:30 | TENSION | 金刚线张力 | 38.28 | N
QG-A01 | 2026-08-07 09:30 | VIB | 切割振动 | 2.255 | mm/s
QG-A01 | 2026-08-07 10:00 | COD | 工作液COD | 4069.0 | mg/L
QG-A01 | 2026-08-07 10:00 | FEED | 进给速度 | 0.878 | mm/min
QG-A01 | 2026-08-07 10:00 | ROLLER | 导轮转速 | 312.8 | rpm
QG-A01 | 2026-08-07 10:00 | SLURRY_D | 砂浆密度 | 1.6352 | g/cm3
QG-A01 | 2026-08-07 10:00 | SLURRY_T | 砂浆温度 | 25.52 | ℃
QG-A01 | 2026-08-07 10:00 | TENSION | 金刚线张力 | 37.7 | N
QG-A01 | 2026-08-07 10:00 | VIB | 切割振动 | 2.2 | mm/s
QG-A01 | 2026-08-07 10:30 | COD | 工作液COD | 4472.0 | mg/L
QG-A01 | 2026-08-07 10:30 | FEED | 进给速度 | 0.907 | mm/min
QG-A01 | 2026-08-07 10:30 | ROLLER | 导轮转速 | 313.8 | rpm
QG-A01 | 2026-08-07 10:30 | SLURRY_D | 砂浆密度 | 1.6207 | g/cm3
QG-A01 | 2026-08-07 10:30 | SLURRY_T | 砂浆温度 | 25.82 | ℃
QG-A01 | 2026-08-07 10:30 | TENSION | 金刚线张力 | 38.59 | N
QG-A01 | 2026-08-07 10:30 | VIB | 切割振动 | 2.254 | mm/s
QG-A01 | 2026-08-07 11:00 | COD | 工作液COD | 4565.0 | mg/L
QG-A01 | 2026-08-07 11:00 | FEED | 进给速度 | 0.82 | mm/min
QG-A01 | 2026-08-07 11:00 | ROLLER | 导轮转速 | 329.0 | rpm
QG-A01 | 2026-08-07 11:00 | SLURRY_D | 砂浆密度 | 1.6049 | g/cm3
QG-A01 | 2026-08-07 11:00 | SLURRY_T | 砂浆温度 | 26.28 | ℃
QG-A01 | 2026-08-07 11:00 | TENSION | 金刚线张力 | 39.02 | N
QG-A01 | 2026-08-07 11:00 | VIB | 切割振动 | 1.886 | mm/s
QG-A01 | 2026-08-07 11:30 | COD | 工作液COD | 3896.0 | mg/L
QG-A01 | 2026-08-07 11:30 | FEED | 进给速度 | 0.841 | mm/min
QG-A01 | 2026-08-07 11:30 | ROLLER | 导轮转速 | 316.1 | rpm
QG-A01 | 2026-08-07 11:30 | SLURRY_D | 砂浆密度 | 1.6242 | g/cm3
QG-A01 | 2026-08-07 11:30 | SLURRY_T | 砂浆温度 | 26.32 | ℃
QG-A01 | 2026-08-07 11:30 | TENSION | 金刚线张力 | 38.07 | N
QG-A01 | 2026-08-07 11:30 | VIB | 切割振动 | 2.384 | mm/s
QG-A01 | 2026-08-07 12:00 | COD | 工作液COD | 4552.0 | mg/L
QG-A01 | 2026-08-07 12:00 | FEED | 进给速度 | 0.905 | mm/min
QG-A01 | 2026-08-07 12:00 | ROLLER | 导轮转速 | 316.7 | rpm
QG-A01 | 2026-08-07 12:00 | SLURRY_D | 砂浆密度 | 1.6486 | g/cm3
QG-A01 | 2026-08-07 12:00 | SLURRY_T | 砂浆温度 | 26.88 | ℃
QG-A01 | 2026-08-07 12:00 | TENSION | 金刚线张力 | 37.68 | N
QG-A01 | 2026-08-07 12:00 | VIB | 切割振动 | 2.071 | mm/s
QG-A01 | 2026-08-07 12:30 | COD | 工作液COD | 3585.0 | mg/L
QG-A01 | 2026-08-07 12:30 | FEED | 进给速度 | 0.863 | mm/min
QG-A01 | 2026-08-07 12:30 | ROLLER | 导轮转速 | 319.8 | rpm
QG-A01 | 2026-08-07 12:30 | SLURRY_D | 砂浆密度 | 1.631 | g/cm3
QG-A01 | 2026-08-07 12:30 | SLURRY_T | 砂浆温度 | 24.94 | ℃
QG-A01 | 2026-08-07 12:30 | TENSION | 金刚线张力 | 37.92 | N
QG-A01 | 2026-08-07 12:30 | VIB | 切割振动 | 2.316 | mm/s
QG-A01 | 2026-08-07 13:00 | COD | 工作液COD | 4791.0 | mg/L
QG-A01 | 2026-08-07 13:00 | FEED | 进给速度 | 0.839 | mm/min
QG-A01 | 2026-08-07 13:00 | ROLLER | 导轮转速 | 320.1 | rpm
QG-A01 | 2026-08-07 13:00 | SLURRY_D | 砂浆密度 | 1.6131 | g/cm3
QG-A01 | 2026-08-07 13:00 | SLURRY_T | 砂浆温度 | 25.85 | ℃
QG-A01 | 2026-08-07 13:00 | TENSION | 金刚线张力 | 38.98 | N
QG-A01 | 2026-08-07 13:00 | VIB | 切割振动 | 1.96 | mm/s
QG-A01 | 2026-08-07 13:30 | COD | 工作液COD | 4219.0 | mg/L
QG-A01 | 2026-08-07 13:30 | FEED | 进给速度 | 0.89 | mm/min
QG-A01 | 2026-08-07 13:30 | ROLLER | 导轮转速 | 318.5 | rpm
QG-A01 | 2026-08-07 13:30 | SLURRY_D | 砂浆密度 | 1.6001 | g/cm3
QG-A01 | 2026-08-07 13:30 | SLURRY_T | 砂浆温度 | 25.62 | ℃
QG-A01 | 2026-08-07 13:30 | TENSION | 金刚线张力 | 38.53 | N
QG-A01 | 2026-08-07 13:30 | VIB | 切割振动 | 2.207 | mm/s
QG-A01 | 2026-08-07 14:00 | COD | 工作液COD | 3449.0 | mg/L
QG-A01 | 2026-08-07 14:00 | FEED | 进给速度 | 0.79 | mm/min
QG-A01 | 2026-08-07 14:00 | ROLLER | 导轮转速 | 322.0 | rpm
QG-A01 | 2026-08-07 14:00 | SLURRY_D | 砂浆密度 | 1.6149 | g/cm3
QG-A01 | 2026-08-07 14:00 | SLURRY_T | 砂浆温度 | 26.17 | ℃
QG-A01 | 2026-08-07 14:00 | TENSION | 金刚线张力 | 38.73 | N
QG-A01 | 2026-08-07 14:00 | VIB | 切割振动 | 2.091 | mm/s
QG-A01 | 2026-08-07 14:30 | COD | 工作液COD | 3842.0 | mg/L
QG-A01 | 2026-08-07 14:30 | FEED | 进给速度 |  | mm/min
QG-A01 | 2026-08-07 14:30 | ROLLER | 导轮转速 | 320.3 | rpm
QG-A01 | 2026-08-07 14:30 | SLURRY_D | 砂浆密度 | 1.6332 | g/cm3
QG-A01 | 2026-08-07 14:30 | SLURRY_T | 砂浆温度 | 25.8 | ℃
QG-A01 | 2026-08-07 14:30 | TENSION | 金刚线张力 | 38.06 | N
QG-A01 | 2026-08-07 14:30 | VIB | 切割振动 | 2.179 | mm/s
QG-A01 | 2026-08-07 15:00 | COD | 工作液COD | 3908.0 | mg/L
QG-A01 | 2026-08-07 15:00 | FEED | 进给速度 | 0.89 | mm/min
QG-A01 | 2026-08-07 15:00 | ROLLER | 导轮转速 | 316.1 | rpm
QG-A01 | 2026-08-07 15:00 | SLURRY_D | 砂浆密度 | 1.6338 | g/cm3
QG-A01 | 2026-08-07 15:00 | SLURRY_T | 砂浆温度 | 25.79 | ℃
QG-A01 | 2026-08-07 15:00 | TENSION | 金刚线张力 | 38.71 | N
QG-A01 | 2026-08-07 15:00 | VIB | 切割振动 | 2.269 | mm/s
QG-A01 | 2026-08-07 15:30 | COD | 工作液COD | 4418.0 | mg/L
QG-A01 | 2026-08-07 15:30 | FEED | 进给速度 | 0.832 | mm/min
QG-A01 | 2026-08-07 15:30 | ROLLER | 导轮转速 | 323.5 | rpm
QG-A01 | 2026-08-07 15:30 | SLURRY_D | 砂浆密度 | 1.6343 | g/cm3
QG-A01 | 2026-08-07 15:30 | SLURRY_T | 砂浆温度 | 25.85 | ℃
QG-A01 | 2026-08-07 15:30 | TENSION | 金刚线张力 | 38.87 | N
QG-A01 | 2026-08-07 15:30 | VIB | 切割振动 | 2.264 | mm/s
QG-A01 | 2026-08-07 16:00 | COD | 工作液COD | 3973.0 | mg/L
QG-A01 | 2026-08-07 16:00 | FEED | 进给速度 | 0.788 | mm/min
QG-A01 | 2026-08-07 16:00 | ROLLER | 导轮转速 | 317.8 | rpm
QG-A01 | 2026-08-07 16:00 | SLURRY_D | 砂浆密度 | 1.614 | g/cm3
QG-A01 | 2026-08-07 16:00 | SLURRY_T | 砂浆温度 | 25.84 | ℃
QG-A01 | 2026-08-07 16:00 | TENSION | 金刚线张力 | 39.64 | N
QG-A01 | 2026-08-07 16:00 | VIB | 切割振动 | 2.045 | mm/s
QG-A01 | 2026-08-07 16:30 | COD | 工作液COD | 4064.0 | mg/L
QG-A01 | 2026-08-07 16:30 | FEED | 进给速度 | 0.889 | mm/min
QG-A01 | 2026-08-07 16:30 | ROLLER | 导轮转速 | 321.7 | rpm
QG-A01 | 2026-08-07 16:30 | SLURRY_D | 砂浆密度 | 1.6282 | g/cm3
QG-A01 | 2026-08-07 16:30 | SLURRY_T | 砂浆温度 | 25.39 | ℃
QG-A01 | 2026-08-07 16:30 | TENSION | 金刚线张力 | 39.05 | N
QG-A01 | 2026-08-07 16:30 | VIB | 切割振动 | 2.153 | mm/s
QG-A01 | 2026-08-07 17:00 | COD | 工作液COD | 4021.0 | mg/L
QG-A01 | 2026-08-07 17:00 | FEED | 进给速度 | 0.906 | mm/min
QG-A01 | 2026-08-07 17:00 | ROLLER | 导轮转速 | 317.8 | rpm
QG-A01 | 2026-08-07 17:00 | SLURRY_D | 砂浆密度 | 1.63 | g/cm3
QG-A01 | 2026-08-07 17:00 | SLURRY_T | 砂浆温度 | 25.78 | ℃
QG-A01 | 2026-08-07 17:00 | TENSION | 金刚线张力 | 38.52 | N
QG-A01 | 2026-08-07 17:00 | VIB | 切割振动 | 2.228 | mm/s
QG-A01 | 2026-08-07 17:30 | COD | 工作液COD | 4099.0 | mg/L
QG-A01 | 2026-08-07 17:30 | FEED | 进给速度 | 0.797 | mm/min
QG-A01 | 2026-08-07 17:30 | ROLLER | 导轮转速 | 315.0 | rpm
QG-A01 | 2026-08-07 17:30 | SLURRY_D | 砂浆密度 | 1.6319 | g/cm3
QG-A01 | 2026-08-07 17:30 | SLURRY_T | 砂浆温度 | 25.74 | ℃
QG-A01 | 2026-08-07 17:30 | TENSION | 金刚线张力 | 38.36 | N
QG-A01 | 2026-08-07 17:30 | VIB | 切割振动 | 1.828 | mm/s
QG-A01 | 2026-08-07 18:00 | COD | 工作液COD | 4110.0 | mg/L
QG-A01 | 2026-08-07 18:00 | FEED | 进给速度 | 0.847 | mm/min
QG-A01 | 2026-08-07 18:00 | ROLLER | 导轮转速 | 315.8 | rpm
QG-A01 | 2026-08-07 18:00 | SLURRY_D | 砂浆密度 | 1.624 | g/cm3
QG-A01 | 2026-08-07 18:00 | SLURRY_T | 砂浆温度 | 27.31 | ℃
QG-A01 | 2026-08-07 18:00 | TENSION | 金刚线张力 | 38.77 | N
QG-A01 | 2026-08-07 18:00 | VIB | 切割振动 | 2.485 | mm/s
QG-A01 | 2026-08-07 18:30 | COD | 工作液COD | 3875.0 | mg/L
QG-A01 | 2026-08-07 18:30 | FEED | 进给速度 | 0.834 | mm/min
QG-A01 | 2026-08-07 18:30 | ROLLER | 导轮转速 | 326.0 | rpm
QG-A01 | 2026-08-07 18:30 | SLURRY_D | 砂浆密度 | 1.6211 | g/cm3
QG-A01 | 2026-08-07 18:30 | SLURRY_T | 砂浆温度 | 25.22 | ℃
QG-A01 | 2026-08-07 18:30 | TENSION | 金刚线张力 | 38.21 | N
QG-A01 | 2026-08-07 18:30 | VIB | 切割振动 | 2.246 | mm/s
QG-A01 | 2026-08-07 19:00 | COD | 工作液COD | 3655.0 | mg/L
QG-A01 | 2026-08-07 19:00 | FEED | 进给速度 | 0.813 | mm/min
QG-A01 | 2026-08-07 19:00 | ROLLER | 导轮转速 | 323.9 | rpm
QG-A01 | 2026-08-07 19:00 | SLURRY_D | 砂浆密度 | 1.6042 | g/cm3
QG-A01 | 2026-08-07 19:00 | SLURRY_T | 砂浆温度 | 26.51 | ℃
QG-A01 | 2026-08-07 19:00 | TENSION | 金刚线张力 | 38.7 | N
QG-A01 | 2026-08-07 19:00 | VIB | 切割振动 | 2.021 | mm/s
QG-A01 | 2026-08-07 19:30 | COD | 工作液COD | 3743.0 | mg/L
QG-A01 | 2026-08-07 19:30 | FEED | 进给速度 | 0.893 | mm/min
QG-A01 | 2026-08-07 19:30 | ROLLER | 导轮转速 | 318.7 | rpm
QG-A01 | 2026-08-07 19:30 | SLURRY_D | 砂浆密度 | 1.6044 | g/cm3
QG-A01 | 2026-08-07 19:30 | SLURRY_T | 砂浆温度 | 25.83 | ℃
QG-A01 | 2026-08-07 19:30 | TENSION | 金刚线张力 | 37.93 | N
QG-A01 | 2026-08-07 19:30 | VIB | 切割振动 | 2.323 | mm/s
QG-A01 | 2026-08-07 20:00 | COD | 工作液COD | 3696.0 | mg/L
QG-A01 | 2026-08-07 20:00 | FEED | 进给速度 | 0.785 | mm/min
QG-A01 | 2026-08-07 20:00 | ROLLER | 导轮转速 | 316.0 | rpm
QG-A01 | 2026-08-07 20:00 | SLURRY_D | 砂浆密度 | 1.6125 | g/cm3
QG-A01 | 2026-08-07 20:00 | SLURRY_T | 砂浆温度 | 26.38 | ℃
QG-A01 | 2026-08-07 20:00 | TENSION | 金刚线张力 | 38.87 | N
QG-A01 | 2026-08-07 20:00 | VIB | 切割振动 | 1.971 | mm/s
QG-A01 | 2026-08-07 20:30 | COD | 工作液COD | 3572.0 | mg/L
QG-A01 | 2026-08-07 20:30 | FEED | 进给速度 | 0.854 | mm/min
QG-A01 | 2026-08-07 20:30 | ROLLER | 导轮转速 | 318.5 | rpm
QG-A01 | 2026-08-07 20:30 | SLURRY_D | 砂浆密度 | 1.619 | g/cm3
QG-A01 | 2026-08-07 20:30 | SLURRY_T | 砂浆温度 | 26.68 | ℃
QG-A01 | 2026-08-07 20:30 | TENSION | 金刚线张力 | 37.83 | N
QG-A01 | 2026-08-07 20:30 | VIB | 切割振动 | 2.204 | mm/s
QG-A01 | 2026-08-07 21:00 | COD | 工作液COD | 4354.0 | mg/L
QG-A01 | 2026-08-07 21:00 | FEED | 进给速度 | 0.821 | mm/min
QG-A01 | 2026-08-07 21:00 | ROLLER | 导轮转速 | 313.2 | rpm
QG-A01 | 2026-08-07 21:00 | SLURRY_D | 砂浆密度 | 1.5998 | g/cm3
QG-A01 | 2026-08-07 21:00 | SLURRY_T | 砂浆温度 | 25.71 | ℃
QG-A01 | 2026-08-07 21:00 | TENSION | 金刚线张力 | 39.17 | N
QG-A01 | 2026-08-07 21:00 | VIB | 切割振动 | 1.892 | mm/s
QG-A01 | 2026-08-07 21:30 | COD | 工作液COD | 3807.0 | mg/L
QG-A01 | 2026-08-07 21:30 | FEED | 进给速度 | 0.909 | mm/min
QG-A01 | 2026-08-07 21:30 | ROLLER | 导轮转速 | 323.5 | rpm
QG-A01 | 2026-08-07 21:30 | SLURRY_D | 砂浆密度 | 1.6083 | g/cm3
QG-A01 | 2026-08-07 21:30 | SLURRY_T | 砂浆温度 | 25.69 | ℃
QG-A01 | 2026-08-07 21:30 | TENSION | 金刚线张力 | 38.34 | N
QG-A01 | 2026-08-07 21:30 | VIB | 切割振动 | 2.064 | mm/s
QG-A01 | 2026-08-07 22:00 | COD | 工作液COD | 3794.0 | mg/L
QG-A01 | 2026-08-07 22:00 | FEED | 进给速度 | 0.844 | mm/min
QG-A01 | 2026-08-07 22:00 | ROLLER | 导轮转速 | 314.6 | rpm
QG-A01 | 2026-08-07 22:00 | SLURRY_D | 砂浆密度 | 1.6355 | g/cm3
QG-A01 | 2026-08-07 22:00 | SLURRY_T | 砂浆温度 | 26.59 | ℃
QG-A01 | 2026-08-07 22:00 | TENSION | 金刚线张力 | 39.25 | N
QG-A01 | 2026-08-07 22:00 | VIB | 切割振动 | 2.216 | mm/s
QG-A01 | 2026-08-07 22:30 | COD | 工作液COD | 3580.0 | mg/L
QG-A01 | 2026-08-07 22:30 | FEED | 进给速度 | 0.802 | mm/min
QG-A01 | 2026-08-07 22:30 | ROLLER | 导轮转速 | 319.7 | rpm
QG-A01 | 2026-08-07 22:30 | SLURRY_D | 砂浆密度 | 1.6105 | g/cm3
QG-A01 | 2026-08-07 22:30 | SLURRY_T | 砂浆温度 | 25.31 | ℃
QG-A01 | 2026-08-07 22:30 | TENSION | 金刚线张力 | 38.53 | N
QG-A01 | 2026-08-07 22:30 | VIB | 切割振动 | 2.15 | mm/s
QG-A01 | 2026-08-07 23:00 | COD | 工作液COD | 3883.0 | mg/L
QG-A01 | 2026-08-07 23:00 | FEED | 进给速度 | 0.797 | mm/min
QG-A01 | 2026-08-07 23:00 | ROLLER | 导轮转速 | 316.3 | rpm
QG-A01 | 2026-08-07 23:00 | SLURRY_D | 砂浆密度 | 1.627 | g/cm3
QG-A01 | 2026-08-07 23:00 | SLURRY_T | 砂浆温度 | 26.0 | ℃
QG-A01 | 2026-08-07 23:00 | TENSION | 金刚线张力 | 38.59 | N
QG-A01 | 2026-08-07 23:00 | VIB | 切割振动 | 1.769 | mm/s
QG-A01 | 2026-08-07 23:30 | COD | 工作液COD | 3665.0 | mg/L
QG-A01 | 2026-08-07 23:30 | FEED | 进给速度 | 0.921 | mm/min
QG-A01 | 2026-08-07 23:30 | ROLLER | 导轮转速 | 326.3 | rpm
QG-A01 | 2026-08-07 23:30 | SLURRY_D | 砂浆密度 | 1.6301 | g/cm3
QG-A01 | 2026-08-07 23:30 | SLURRY_T | 砂浆温度 | 26.33 | ℃
QG-A01 | 2026-08-07 23:30 | TENSION | 金刚线张力 | 39.14 | N
QG-A01 | 2026-08-07 23:30 | VIB | 切割振动 | 2.128 | mm/s
QG-A01 | 2026-08-08 00:00 | COD | 工作液COD | 4102.0 | mg/L
QG-A01 | 2026-08-08 00:00 | FEED | 进给速度 | 0.855 | mm/min
QG-A01 | 2026-08-08 00:00 | ROLLER | 导轮转速 | 314.3 | rpm
QG-A01 | 2026-08-08 00:00 | SLURRY_D | 砂浆密度 | 1.6147 | g/cm3
QG-A01 | 2026-08-08 00:00 | SLURRY_T | 砂浆温度 | 26.35 | ℃
QG-A01 | 2026-08-08 00:00 | TENSION | 金刚线张力 | 37.93 | N
QG-A01 | 2026-08-08 00:00 | VIB | 切割振动 | 2.127 | mm/s
QG-A01 | 2026-08-08 00:30 | COD | 工作液COD | 4095.0 | mg/L
QG-A01 | 2026-08-08 00:30 | FEED | 进给速度 | 0.884 | mm/min
QG-A01 | 2026-08-08 00:30 | ROLLER | 导轮转速 | 315.3 | rpm
QG-A01 | 2026-08-08 00:30 | SLURRY_D | 砂浆密度 | 1.6119 | g/cm3
QG-A01 | 2026-08-08 00:30 | SLURRY_T | 砂浆温度 | 25.84 | ℃
QG-A01 | 2026-08-08 00:30 | TENSION | 金刚线张力 | 38.27 | N
QG-A01 | 2026-08-08 00:30 | VIB | 切割振动 | 2.089 | mm/s
QG-A01 | 2026-08-08 01:00 | COD | 工作液COD | 4176.0 | mg/L
QG-A01 | 2026-08-08 01:00 | FEED | 进给速度 | 0.871 | mm/min
QG-A01 | 2026-08-08 01:00 | ROLLER | 导轮转速 | 310.6 | rpm
QG-A01 | 2026-08-08 01:00 | SLURRY_D | 砂浆密度 | 1.6217 | g/cm3
QG-A01 | 2026-08-08 01:00 | SLURRY_T | 砂浆温度 | 25.44 | ℃
QG-A01 | 2026-08-08 01:00 | TENSION | 金刚线张力 | 38.64 | N
QG-A01 | 2026-08-08 01:00 | VIB | 切割振动 | 2.186 | mm/s
QG-A01 | 2026-08-08 01:30 | COD | 工作液COD | 3623.0 | mg/L
QG-A01 | 2026-08-08 01:30 | FEED | 进给速度 | 0.841 | mm/min
QG-A01 | 2026-08-08 01:30 | ROLLER | 导轮转速 | 320.4 | rpm
QG-A01 | 2026-08-08 01:30 | SLURRY_D | 砂浆密度 | 1.6135 | g/cm3
QG-A01 | 2026-08-08 01:30 | SLURRY_T | 砂浆温度 | 25.7 | ℃
QG-A01 | 2026-08-08 01:30 | TENSION | 金刚线张力 | 39.16 | N
QG-A01 | 2026-08-08 01:30 | VIB | 切割振动 | 2.019 | mm/s
QG-A01 | 2026-08-08 02:00 | COD | 工作液COD | 3925.0 | mg/L
QG-A01 | 2026-08-08 02:00 | FEED | 进给速度 | 0.824 | mm/min
QG-A01 | 2026-08-08 02:00 | ROLLER | 导轮转速 | 320.1 | rpm
QG-A01 | 2026-08-08 02:00 | SLURRY_D | 砂浆密度 | 1.6264 | g/cm3
QG-A01 | 2026-08-08 02:00 | SLURRY_T | 砂浆温度 | 24.91 | ℃
QG-A01 | 2026-08-08 02:00 | TENSION | 金刚线张力 | 38.4 | N
QG-A01 | 2026-08-08 02:00 | VIB | 切割振动 | 2.167 | mm/s
QG-A01 | 2026-08-08 02:30 | COD | 工作液COD | 3450.0 | mg/L
QG-A01 | 2026-08-08 02:30 | FEED | 进给速度 | 0.83 | mm/min
QG-A01 | 2026-08-08 02:30 | ROLLER | 导轮转速 | 323.9 | rpm
QG-A01 | 2026-08-08 02:30 | SLURRY_D | 砂浆密度 | 1.6498 | g/cm3
QG-A01 | 2026-08-08 02:30 | SLURRY_T | 砂浆温度 | 25.91 | ℃
QG-A01 | 2026-08-08 02:30 | TENSION | 金刚线张力 | 38.27 | N
QG-A01 | 2026-08-08 02:30 | VIB | 切割振动 | 2.063 | mm/s
QG-A01 | 2026-08-08 03:00 | COD | 工作液COD | 3529.0 | mg/L
QG-A01 | 2026-08-08 03:00 | FEED | 进给速度 | 0.819 | mm/min
QG-A01 | 2026-08-08 03:00 | ROLLER | 导轮转速 | 316.8 | rpm
QG-A01 | 2026-08-08 03:00 | SLURRY_D | 砂浆密度 | 1.6317 | g/cm3
QG-A01 | 2026-08-08 03:00 | SLURRY_T | 砂浆温度 | 25.71 | ℃
QG-A01 | 2026-08-08 03:00 | TENSION | 金刚线张力 | 37.94 | N
QG-A01 | 2026-08-08 03:00 | VIB | 切割振动 | 2.192 | mm/s
QG-A01 | 2026-08-08 03:30 | COD | 工作液COD | 4061.0 | mg/L
QG-A01 | 2026-08-08 03:30 | FEED | 进给速度 | 0.834 | mm/min
QG-A01 | 2026-08-08 03:30 | ROLLER | 导轮转速 | 325.3 | rpm
QG-A01 | 2026-08-08 03:30 | SLURRY_D | 砂浆密度 | 1.6241 | g/cm3
QG-A01 | 2026-08-08 03:30 | SLURRY_T | 砂浆温度 | 26.28 | ℃
QG-A01 | 2026-08-08 03:30 | TENSION | 金刚线张力 | 37.78 | N
QG-A01 | 2026-08-08 03:30 | VIB | 切割振动 | 2.186 | mm/s
QG-A01 | 2026-08-08 04:00 | COD | 工作液COD | 4097.0 | mg/L
QG-A01 | 2026-08-08 04:00 | FEED | 进给速度 | 0.906 | mm/min
QG-A01 | 2026-08-08 04:00 | ROLLER | 导轮转速 | 315.8 | rpm
QG-A01 | 2026-08-08 04:00 | SLURRY_D | 砂浆密度 | 1.6296 | g/cm3
QG-A01 | 2026-08-08 04:00 | SLURRY_T | 砂浆温度 | 25.96 | ℃
QG-A01 | 2026-08-08 04:00 | TENSION | 金刚线张力 | 38.81 | N
QG-A01 | 2026-08-08 04:00 | VIB | 切割振动 | 2.184 | mm/s
QG-A01 | 2026-08-08 04:30 | COD | 工作液COD | 3707.0 | mg/L
QG-A01 | 2026-08-08 04:30 | FEED | 进给速度 | 0.83 | mm/min
QG-A01 | 2026-08-08 04:30 | ROLLER | 导轮转速 | 314.6 | rpm
QG-A01 | 2026-08-08 04:30 | SLURRY_D | 砂浆密度 | 1.62 | g/cm3
QG-A01 | 2026-08-08 04:30 | SLURRY_T | 砂浆温度 | 26.76 | ℃
QG-A01 | 2026-08-08 04:30 | TENSION | 金刚线张力 | 39.15 | N
QG-A01 | 2026-08-08 04:30 | VIB | 切割振动 | 2.105 | mm/s
QG-A01 | 2026-08-08 05:00 | COD | 工作液COD | 3882.0 | mg/L
QG-A01 | 2026-08-08 05:00 | FEED | 进给速度 | 0.89 | mm/min
QG-A01 | 2026-08-08 05:00 | ROLLER | 导轮转速 | 323.6 | rpm
QG-A01 | 2026-08-08 05:00 | SLURRY_D | 砂浆密度 | 1.6281 | g/cm3
QG-A01 | 2026-08-08 05:00 | SLURRY_T | 砂浆温度 | 26.19 | ℃
QG-A01 | 2026-08-08 05:00 | TENSION | 金刚线张力 | 38.28 | N
QG-A01 | 2026-08-08 05:00 | VIB | 切割振动 | 2.254 | mm/s
QG-A01 | 2026-08-08 05:30 | COD | 工作液COD | 4058.0 | mg/L
QG-A01 | 2026-08-08 05:30 | FEED | 进给速度 | 0.803 | mm/min
QG-A01 | 2026-08-08 05:30 | ROLLER | 导轮转速 | 319.8 | rpm
QG-A01 | 2026-08-08 05:30 | SLURRY_D | 砂浆密度 | 1.6057 | g/cm3
QG-A01 | 2026-08-08 05:30 | SLURRY_T | 砂浆温度 | 25.75 | ℃
QG-A01 | 2026-08-08 05:30 | TENSION | 金刚线张力 | 37.32 | N
QG-A01 | 2026-08-08 05:30 | VIB | 切割振动 | 1.953 | mm/s
QG-A01 | 2026-08-08 06:00 | COD | 工作液COD | 4240.0 | mg/L
QG-A01 | 2026-08-08 06:00 | FEED | 进给速度 | 0.855 | mm/min
QG-A01 | 2026-08-08 06:00 | ROLLER | 导轮转速 | 320.2 | rpm
QG-A01 | 2026-08-08 06:00 | SLURRY_D | 砂浆密度 | 1.6171 | g/cm3
QG-A01 | 2026-08-08 06:00 | SLURRY_T | 砂浆温度 | 25.5 | ℃
QG-A01 | 2026-08-08 06:00 | TENSION | 金刚线张力 | 38.61 | N
QG-A01 | 2026-08-08 06:00 | VIB | 切割振动 | 2.182 | mm/s
QG-A01 | 2026-08-08 06:30 | COD | 工作液COD | 4262.0 | mg/L
QG-A01 | 2026-08-08 06:30 | FEED | 进给速度 | 0.847 | mm/min
QG-A01 | 2026-08-08 06:30 | ROLLER | 导轮转速 | 313.2 | rpm
QG-A01 | 2026-08-08 06:30 | SLURRY_D | 砂浆密度 | 1.6177 | g/cm3
QG-A01 | 2026-08-08 06:30 | SLURRY_T | 砂浆温度 | 25.72 | ℃
QG-A01 | 2026-08-08 06:30 | TENSION | 金刚线张力 | 38.98 | N
QG-A01 | 2026-08-08 06:30 | VIB | 切割振动 | 2.27 | mm/s
QG-A01 | 2026-08-08 07:00 | COD | 工作液COD | 3502.0 | mg/L
QG-A01 | 2026-08-08 07:00 | FEED | 进给速度 | 0.816 | mm/min
QG-A01 | 2026-08-08 07:00 | ROLLER | 导轮转速 | 320.5 | rpm
QG-A01 | 2026-08-08 07:00 | SLURRY_D | 砂浆密度 | 1.6163 | g/cm3
QG-A01 | 2026-08-08 07:00 | SLURRY_T | 砂浆温度 | 25.84 | ℃
QG-A01 | 2026-08-08 07:00 | TENSION | 金刚线张力 | 38.71 | N
QG-A01 | 2026-08-08 07:00 | VIB | 切割振动 | 2.17 | mm/s
QG-A01 | 2026-08-08 07:30 | COD | 工作液COD | 3608.0 | mg/L
QG-A01 | 2026-08-08 07:30 | FEED | 进给速度 | 0.882 | mm/min
QG-A01 | 2026-08-08 07:30 | ROLLER | 导轮转速 | 314.2 | rpm
QG-A01 | 2026-08-08 07:30 | SLURRY_D | 砂浆密度 | 1.6747 | g/cm3
QG-A01 | 2026-08-08 07:30 | SLURRY_T | 砂浆温度 | 25.32 | ℃
QG-A01 | 2026-08-08 07:30 | TENSION | 金刚线张力 | 38.49 | N
QG-A01 | 2026-08-08 07:30 | VIB | 切割振动 | 2.143 | mm/s
QG-A01 | 2026-08-08 08:00 | COD | 工作液COD | 4417.0 | mg/L
QG-A01 | 2026-08-08 08:00 | FEED | 进给速度 | 0.811 | mm/min
QG-A01 | 2026-08-08 08:00 | ROLLER | 导轮转速 | 326.9 | rpm
QG-A01 | 2026-08-08 08:00 | SLURRY_D | 砂浆密度 | 1.6222 | g/cm3
QG-A01 | 2026-08-08 08:00 | SLURRY_T | 砂浆温度 | 25.96 | ℃
QG-A01 | 2026-08-08 08:00 | TENSION | 金刚线张力 | 38.72 | N
QG-A01 | 2026-08-08 08:00 | VIB | 切割振动 | 1.981 | mm/s
QG-A01 | 2026-08-08 08:30 | COD | 工作液COD | 3927.0 | mg/L
QG-A01 | 2026-08-08 08:30 | FEED | 进给速度 | 0.836 | mm/min
QG-A01 | 2026-08-08 08:30 | ROLLER | 导轮转速 | 314.5 | rpm
QG-A01 | 2026-08-08 08:30 | SLURRY_D | 砂浆密度 | 1.6271 | g/cm3
QG-A01 | 2026-08-08 08:30 | SLURRY_T | 砂浆温度 | 26.17 | ℃
QG-A01 | 2026-08-08 08:30 | TENSION | 金刚线张力 | 38.26 | N
QG-A01 | 2026-08-08 08:30 | VIB | 切割振动 | 2.198 | mm/s
QG-A01 | 2026-08-08 09:00 | COD | 工作液COD | 4291.0 | mg/L
QG-A01 | 2026-08-08 09:00 | FEED | 进给速度 | 0.864 | mm/min
QG-A01 | 2026-08-08 09:00 | ROLLER | 导轮转速 | 319.0 | rpm
QG-A01 | 2026-08-08 09:00 | SLURRY_D | 砂浆密度 | 1.6096 | g/cm3
QG-A01 | 2026-08-08 09:00 | SLURRY_T | 砂浆温度 | 26.73 | ℃
QG-A01 | 2026-08-08 09:00 | TENSION | 金刚线张力 | 38.93 | N
QG-A01 | 2026-08-08 09:00 | VIB | 切割振动 | 2.071 | mm/s
QG-A01 | 2026-08-08 09:30 | COD | 工作液COD | 4384.0 | mg/L
QG-A01 | 2026-08-08 09:30 | FEED | 进给速度 | 0.923 | mm/min
QG-A01 | 2026-08-08 09:30 | ROLLER | 导轮转速 | 310.9 | rpm
QG-A01 | 2026-08-08 09:30 | SLURRY_D | 砂浆密度 | 1.6139 | g/cm3
QG-A01 | 2026-08-08 09:30 | SLURRY_T | 砂浆温度 | 25.88 | ℃
QG-A01 | 2026-08-08 09:30 | TENSION | 金刚线张力 | 38.88 | N
QG-A01 | 2026-08-08 09:30 | VIB | 切割振动 | 2.039 | mm/s
QG-A01 | 2026-08-08 10:00 | COD | 工作液COD | 3702.0 | mg/L
QG-A01 | 2026-08-08 10:00 | FEED | 进给速度 | 0.789 | mm/min
QG-A01 | 2026-08-08 10:00 | ROLLER | 导轮转速 | 321.4 | rpm
QG-A01 | 2026-08-08 10:00 | SLURRY_D | 砂浆密度 | 1.6276 | g/cm3
QG-A01 | 2026-08-08 10:00 | SLURRY_T | 砂浆温度 | 25.77 | ℃
QG-A01 | 2026-08-08 10:00 | TENSION | 金刚线张力 | 39.86 | N
QG-A01 | 2026-08-08 10:00 | VIB | 切割振动 | 2.032 | mm/s
QG-A01 | 2026-08-08 10:30 | COD | 工作液COD | 3835.0 | mg/L
QG-A01 | 2026-08-08 10:30 | FEED | 进给速度 | 0.854 | mm/min
QG-A01 | 2026-08-08 10:30 | ROLLER | 导轮转速 | 314.0 | rpm
QG-A01 | 2026-08-08 10:30 | SLURRY_D | 砂浆密度 | 1.6213 | g/cm3
QG-A01 | 2026-08-08 10:30 | SLURRY_T | 砂浆温度 | 25.21 | ℃
QG-A01 | 2026-08-08 10:30 | TENSION | 金刚线张力 | 37.59 | N
QG-A01 | 2026-08-08 10:30 | VIB | 切割振动 | 2.254 | mm/s
QG-A01 | 2026-08-08 11:00 | COD | 工作液COD | 3848.0 | mg/L
QG-A01 | 2026-08-08 11:00 | FEED | 进给速度 | 0.867 | mm/min
QG-A01 | 2026-08-08 11:00 | ROLLER | 导轮转速 | 321.3 | rpm
QG-A01 | 2026-08-08 11:00 | SLURRY_D | 砂浆密度 | 1.6079 | g/cm3
QG-A01 | 2026-08-08 11:00 | SLURRY_T | 砂浆温度 | 25.82 | ℃
QG-A01 | 2026-08-08 11:00 | TENSION | 金刚线张力 | 37.82 | N
QG-A01 | 2026-08-08 11:00 | VIB | 切割振动 | 2.233 | mm/s
QG-A01 | 2026-08-08 11:30 | COD | 工作液COD | 3819.0 | mg/L
QG-A01 | 2026-08-08 11:30 | FEED | 进给速度 | 0.884 | mm/min
QG-A01 | 2026-08-08 11:30 | ROLLER | 导轮转速 | 318.9 | rpm
QG-A01 | 2026-08-08 11:30 | SLURRY_D | 砂浆密度 | 1.6204 | g/cm3
QG-A01 | 2026-08-08 11:30 | SLURRY_T | 砂浆温度 | 27.03 | ℃
QG-A01 | 2026-08-08 11:30 | TENSION | 金刚线张力 | 38.31 | N
QG-A01 | 2026-08-08 11:30 | VIB | 切割振动 | 1.858 | mm/s
QG-A01 | 2026-08-08 12:00 | COD | 工作液COD | 3827.0 | mg/L
QG-A01 | 2026-08-08 12:00 | FEED | 进给速度 | 0.865 | mm/min
QG-A01 | 2026-08-08 12:00 | ROLLER | 导轮转速 | 319.1 | rpm
QG-A01 | 2026-08-08 12:00 | SLURRY_D | 砂浆密度 | 1.6097 | g/cm3
QG-A01 | 2026-08-08 12:00 | SLURRY_T | 砂浆温度 | 26.17 | ℃
QG-A01 | 2026-08-08 12:00 | TENSION | 金刚线张力 | 37.79 | N
QG-A01 | 2026-08-08 12:00 | VIB | 切割振动 | 2.006 | mm/s
QG-A01 | 2026-08-08 12:30 | COD | 工作液COD | 3555.0 | mg/L
QG-A01 | 2026-08-08 12:30 | FEED | 进给速度 | 0.841 | mm/min
QG-A01 | 2026-08-08 12:30 | ROLLER | 导轮转速 | 327.5 | rpm
QG-A01 | 2026-08-08 12:30 | SLURRY_D | 砂浆密度 | 1.6368 | g/cm3
QG-A01 | 2026-08-08 12:30 | SLURRY_T | 砂浆温度 | 25.59 | ℃
QG-A01 | 2026-08-08 12:30 | TENSION | 金刚线张力 | 38.65 | N
QG-A01 | 2026-08-08 12:30 | VIB | 切割振动 | 2.03 | mm/s
QG-A01 | 2026-08-08 13:00 | COD | 工作液COD | 3547.0 | mg/L
QG-A01 | 2026-08-08 13:00 | FEED | 进给速度 | 0.9 | mm/min
QG-A01 | 2026-08-08 13:00 | ROLLER | 导轮转速 | 321.7 | rpm
QG-A01 | 2026-08-08 13:00 | SLURRY_D | 砂浆密度 | 1.6235 | g/cm3
QG-A01 | 2026-08-08 13:00 | SLURRY_T | 砂浆温度 | 26.08 | ℃
QG-A01 | 2026-08-08 13:00 | TENSION | 金刚线张力 | 38.08 | N
QG-A01 | 2026-08-08 13:00 | VIB | 切割振动 | 2.31 | mm/s
QG-A01 | 2026-08-08 13:30 | COD | 工作液COD | 3812.0 | mg/L
QG-A01 | 2026-08-08 13:30 | FEED | 进给速度 | 0.849 | mm/min
QG-A01 | 2026-08-08 13:30 | ROLLER | 导轮转速 | 320.1 | rpm
QG-A01 | 2026-08-08 13:30 | SLURRY_D | 砂浆密度 | 1.6174 | g/cm3
QG-A01 | 2026-08-08 13:30 | SLURRY_T | 砂浆温度 | 26.39 | ℃
QG-A01 | 2026-08-08 13:30 | TENSION | 金刚线张力 | 39.19 | N
QG-A01 | 2026-08-08 13:30 | VIB | 切割振动 | 2.026 | mm/s
QG-A01 | 2026-08-08 14:00 | COD | 工作液COD | 3684.0 | mg/L
QG-A01 | 2026-08-08 14:00 | FEED | 进给速度 | 0.831 | mm/min
QG-A01 | 2026-08-08 14:00 | ROLLER | 导轮转速 | 322.9 | rpm
QG-A01 | 2026-08-08 14:00 | SLURRY_D | 砂浆密度 | 1.6136 | g/cm3
QG-A01 | 2026-08-08 14:00 | SLURRY_T | 砂浆温度 | 25.8 | ℃
QG-A01 | 2026-08-08 14:00 | TENSION | 金刚线张力 | 38.33 | N
QG-A01 | 2026-08-08 14:00 | VIB | 切割振动 | 1.875 | mm/s
QG-A01 | 2026-08-08 14:30 | COD | 工作液COD | 3915.0 | mg/L
QG-A01 | 2026-08-08 14:30 | FEED | 进给速度 | 0.87 | mm/min
QG-A01 | 2026-08-08 14:30 | ROLLER | 导轮转速 | 323.5 | rpm
QG-A01 | 2026-08-08 14:30 | SLURRY_D | 砂浆密度 | 1.6419 | g/cm3
QG-A01 | 2026-08-08 14:30 | SLURRY_T | 砂浆温度 | 25.68 | ℃
QG-A01 | 2026-08-08 14:30 | TENSION | 金刚线张力 | 39.28 | N
QG-A01 | 2026-08-08 14:30 | VIB | 切割振动 | 2.318 | mm/s
QG-A01 | 2026-08-08 15:00 | COD | 工作液COD | 4320.0 | mg/L
QG-A01 | 2026-08-08 15:00 | FEED | 进给速度 | 0.848 | mm/min
QG-A01 | 2026-08-08 15:00 | ROLLER | 导轮转速 | 317.9 | rpm
QG-A01 | 2026-08-08 15:00 | SLURRY_D | 砂浆密度 | 1.6234 | g/cm3
QG-A01 | 2026-08-08 15:00 | SLURRY_T | 砂浆温度 | 26.05 | ℃
QG-A01 | 2026-08-08 15:00 | TENSION | 金刚线张力 | 38.49 | N
QG-A01 | 2026-08-08 15:00 | VIB | 切割振动 | 2.331 | mm/s
QG-A01 | 2026-08-08 15:30 | COD | 工作液COD | 4138.0 | mg/L
QG-A01 | 2026-08-08 15:30 | FEED | 进给速度 | 0.899 | mm/min
QG-A01 | 2026-08-08 15:30 | ROLLER | 导轮转速 | 309.1 | rpm
QG-A01 | 2026-08-08 15:30 | SLURRY_D | 砂浆密度 | 1.6237 | g/cm3
QG-A01 | 2026-08-08 15:30 | SLURRY_T | 砂浆温度 | 25.72 | ℃
QG-A01 | 2026-08-08 15:30 | TENSION | 金刚线张力 | 38.54 | N
QG-A01 | 2026-08-08 15:30 | VIB | 切割振动 | 2.163 | mm/s
QG-A01 | 2026-08-08 16:00 | COD | 工作液COD | 4264.0 | mg/L
QG-A01 | 2026-08-08 16:00 | FEED | 进给速度 | 0.832 | mm/min
QG-A01 | 2026-08-08 16:00 | ROLLER | 导轮转速 | 316.8 | rpm
QG-A01 | 2026-08-08 16:00 | SLURRY_D | 砂浆密度 | 1.6368 | g/cm3
QG-A01 | 2026-08-08 16:00 | SLURRY_T | 砂浆温度 | 27.14 | ℃
QG-A01 | 2026-08-08 16:00 | TENSION | 金刚线张力 | 38.47 | N
QG-A01 | 2026-08-08 16:00 | VIB | 切割振动 | 2.102 | mm/s
QG-A01 | 2026-08-08 16:30 | COD | 工作液COD | 3682.0 | mg/L
QG-A01 | 2026-08-08 16:30 | FEED | 进给速度 | 0.872 | mm/min
QG-A01 | 2026-08-08 16:30 | ROLLER | 导轮转速 | 319.9 | rpm
QG-A01 | 2026-08-08 16:30 | SLURRY_D | 砂浆密度 | 1.6196 | g/cm3
QG-A01 | 2026-08-08 16:30 | SLURRY_T | 砂浆温度 | 25.92 | ℃
QG-A01 | 2026-08-08 16:30 | TENSION | 金刚线张力 | 38.23 | N
QG-A01 | 2026-08-08 16:30 | VIB | 切割振动 | 1.969 | mm/s
QG-A01 | 2026-08-08 17:00 | COD | 工作液COD | 3324.0 | mg/L
QG-A01 | 2026-08-08 17:00 | FEED | 进给速度 | 0.795 | mm/min
QG-A01 | 2026-08-08 17:00 | ROLLER | 导轮转速 | 322.4 | rpm
QG-A01 | 2026-08-08 17:00 | SLURRY_D | 砂浆密度 | 1.6085 | g/cm3
QG-A01 | 2026-08-08 17:00 | SLURRY_T | 砂浆温度 | 26.5 | ℃
QG-A01 | 2026-08-08 17:00 | TENSION | 金刚线张力 | 38.38 | N
QG-A01 | 2026-08-08 17:00 | VIB | 切割振动 | 2.159 | mm/s
QG-A01 | 2026-08-08 17:30 | COD | 工作液COD | 3807.0 | mg/L
QG-A01 | 2026-08-08 17:30 | FEED | 进给速度 | 0.851 | mm/min
QG-A01 | 2026-08-08 17:30 | ROLLER | 导轮转速 | 314.7 | rpm
QG-A01 | 2026-08-08 17:30 | SLURRY_D | 砂浆密度 | 1.6457 | g/cm3
QG-A01 | 2026-08-08 17:30 | SLURRY_T | 砂浆温度 | 24.85 | ℃
QG-A01 | 2026-08-08 17:30 | TENSION | 金刚线张力 | 38.62 | N
QG-A01 | 2026-08-08 17:30 | VIB | 切割振动 | 2.176 | mm/s
QG-A01 | 2026-08-08 18:00 | COD | 工作液COD | 3546.0 | mg/L
QG-A01 | 2026-08-08 18:00 | FEED | 进给速度 | 0.867 | mm/min
QG-A01 | 2026-08-08 18:00 | ROLLER | 导轮转速 | 314.9 | rpm
QG-A01 | 2026-08-08 18:00 | SLURRY_D | 砂浆密度 | 1.5997 | g/cm3
QG-A01 | 2026-08-08 18:00 | SLURRY_T | 砂浆温度 | 25.73 | ℃
QG-A01 | 2026-08-08 18:00 | TENSION | 金刚线张力 | 38.46 | N
QG-A01 | 2026-08-08 18:00 | VIB | 切割振动 | 1.994 | mm/s
QG-A01 | 2026-08-08 18:30 | COD | 工作液COD | 3868.0 | mg/L
QG-A01 | 2026-08-08 18:30 | FEED | 进给速度 | 0.832 | mm/min
QG-A01 | 2026-08-08 18:30 | ROLLER | 导轮转速 | 317.2 | rpm
QG-A01 | 2026-08-08 18:30 | SLURRY_D | 砂浆密度 | 1.618 | g/cm3
QG-A01 | 2026-08-08 18:30 | SLURRY_T | 砂浆温度 | 25.29 | ℃
QG-A01 | 2026-08-08 18:30 | TENSION | 金刚线张力 | 37.6 | N
QG-A01 | 2026-08-08 18:30 | VIB | 切割振动 | 1.974 | mm/s
QG-A01 | 2026-08-08 19:00 | COD | 工作液COD | 4101.0 | mg/L
QG-A01 | 2026-08-08 19:00 | FEED | 进给速度 | 0.879 | mm/min
QG-A01 | 2026-08-08 19:00 | ROLLER | 导轮转速 | 324.5 | rpm
QG-A01 | 2026-08-08 19:00 | SLURRY_D | 砂浆密度 | 1.6334 | g/cm3
QG-A01 | 2026-08-08 19:00 | SLURRY_T | 砂浆温度 | 25.8 | ℃
QG-A01 | 2026-08-08 19:00 | TENSION | 金刚线张力 | 39.51 | N
QG-A01 | 2026-08-08 19:00 | VIB | 切割振动 | 1.947 | mm/s
QG-A01 | 2026-08-08 19:30 | COD | 工作液COD | 4121.0 | mg/L
QG-A01 | 2026-08-08 19:30 | FEED | 进给速度 | 0.967 | mm/min
QG-A01 | 2026-08-08 19:30 | ROLLER | 导轮转速 | 318.4 | rpm
QG-A01 | 2026-08-08 19:30 | SLURRY_D | 砂浆密度 | 1.6168 | g/cm3
QG-A01 | 2026-08-08 19:30 | SLURRY_T | 砂浆温度 | 26.29 | ℃
QG-A01 | 2026-08-08 19:30 | TENSION | 金刚线张力 | 38.16 | N
QG-A01 | 2026-08-08 19:30 | VIB | 切割振动 | 1.951 | mm/s
QG-A01 | 2026-08-08 20:00 | COD | 工作液COD | 3817.0 | mg/L
QG-A01 | 2026-08-08 20:00 | FEED | 进给速度 | 0.895 | mm/min
QG-A01 | 2026-08-08 20:00 | ROLLER | 导轮转速 | 320.8 | rpm
QG-A01 | 2026-08-08 20:00 | SLURRY_D | 砂浆密度 | 1.6204 | g/cm3
QG-A01 | 2026-08-08 20:00 | SLURRY_T | 砂浆温度 | 24.51 | ℃
QG-A01 | 2026-08-08 20:00 | TENSION | 金刚线张力 | 38.0 | N
QG-A01 | 2026-08-08 20:00 | VIB | 切割振动 | 2.207 | mm/s
QG-A01 | 2026-08-08 20:30 | COD | 工作液COD | 3627.0 | mg/L
QG-A01 | 2026-08-08 20:30 | FEED | 进给速度 | 0.864 | mm/min
QG-A01 | 2026-08-08 20:30 | ROLLER | 导轮转速 | 320.3 | rpm
QG-A01 | 2026-08-08 20:30 | SLURRY_D | 砂浆密度 | 1.6027 | g/cm3
QG-A01 | 2026-08-08 20:30 | SLURRY_T | 砂浆温度 | 26.17 | ℃
QG-A01 | 2026-08-08 20:30 | TENSION | 金刚线张力 | 38.66 | N
QG-A01 | 2026-08-08 20:30 | VIB | 切割振动 | 1.972 | mm/s
QG-A01 | 2026-08-08 21:00 | COD | 工作液COD | 3711.0 | mg/L
QG-A01 | 2026-08-08 21:00 | FEED | 进给速度 | 0.882 | mm/min
QG-A01 | 2026-08-08 21:00 | ROLLER | 导轮转速 | 324.3 | rpm
QG-A01 | 2026-08-08 21:00 | SLURRY_D | 砂浆密度 | 1.611 | g/cm3
QG-A01 | 2026-08-08 21:00 | SLURRY_T | 砂浆温度 | 26.37 | ℃
QG-A01 | 2026-08-08 21:00 | TENSION | 金刚线张力 | 37.83 | N
QG-A01 | 2026-08-08 21:00 | VIB | 切割振动 | 2.034 | mm/s
QG-A01 | 2026-08-08 21:30 | COD | 工作液COD | 3494.0 | mg/L
QG-A01 | 2026-08-08 21:30 | FEED | 进给速度 | 0.871 | mm/min
QG-A01 | 2026-08-08 21:30 | ROLLER | 导轮转速 | 327.0 | rpm
QG-A01 | 2026-08-08 21:30 | SLURRY_D | 砂浆密度 | 1.6166 | g/cm3
QG-A01 | 2026-08-08 21:30 | SLURRY_T | 砂浆温度 | 25.42 | ℃
QG-A01 | 2026-08-08 21:30 | TENSION | 金刚线张力 | 39.06 | N
QG-A01 | 2026-08-08 21:30 | VIB | 切割振动 | 1.887 | mm/s
QG-A01 | 2026-08-08 22:00 | COD | 工作液COD | 3787.0 | mg/L
QG-A01 | 2026-08-08 22:00 | FEED | 进给速度 | 0.837 | mm/min
QG-A01 | 2026-08-08 22:00 | ROLLER | 导轮转速 | 317.9 | rpm
QG-A01 | 2026-08-08 22:00 | SLURRY_D | 砂浆密度 | 1.623 | g/cm3
QG-A01 | 2026-08-08 22:00 | SLURRY_T | 砂浆温度 | 25.08 | ℃
QG-A01 | 2026-08-08 22:00 | TENSION | 金刚线张力 | 38.42 | N
QG-A01 | 2026-08-08 22:00 | VIB | 切割振动 | 2.237 | mm/s
QG-A01 | 2026-08-08 22:30 | COD | 工作液COD | 3863.0 | mg/L
QG-A01 | 2026-08-08 22:30 | FEED | 进给速度 | 0.798 | mm/min
QG-A01 | 2026-08-08 22:30 | ROLLER | 导轮转速 | 321.6 | rpm
QG-A01 | 2026-08-08 22:30 | SLURRY_D | 砂浆密度 | 1.643 | g/cm3
QG-A01 | 2026-08-08 22:30 | SLURRY_T | 砂浆温度 | 25.64 | ℃
QG-A01 | 2026-08-08 22:30 | TENSION | 金刚线张力 | 38.78 | N
QG-A01 | 2026-08-08 22:30 | VIB | 切割振动 | 2.024 | mm/s
QG-A01 | 2026-08-08 23:00 | COD | 工作液COD | 3796.0 | mg/L
QG-A01 | 2026-08-08 23:00 | FEED | 进给速度 | 0.79 | mm/min
QG-A01 | 2026-08-08 23:00 | ROLLER | 导轮转速 | 325.1 | rpm
QG-A01 | 2026-08-08 23:00 | SLURRY_D | 砂浆密度 | 1.5941 | g/cm3
QG-A01 | 2026-08-08 23:00 | SLURRY_T | 砂浆温度 | 27.27 | ℃
QG-A01 | 2026-08-08 23:00 | TENSION | 金刚线张力 | 38.3 | N
QG-A01 | 2026-08-08 23:00 | VIB | 切割振动 | 2.083 | mm/s
QG-A01 | 2026-08-08 23:30 | COD | 工作液COD | 3882.0 | mg/L
QG-A01 | 2026-08-08 23:30 | FEED | 进给速度 | 0.899 | mm/min
QG-A01 | 2026-08-08 23:30 | ROLLER | 导轮转速 | 325.0 | rpm
QG-A01 | 2026-08-08 23:30 | SLURRY_D | 砂浆密度 | 1.6511 | g/cm3
QG-A01 | 2026-08-08 23:30 | SLURRY_T | 砂浆温度 | 25.85 | ℃
QG-A01 | 2026-08-08 23:30 | TENSION | 金刚线张力 | 38.2 | N
QG-A01 | 2026-08-08 23:30 | VIB | 切割振动 | 2.064 | mm/s
QG-A01 | 2026-08-09 00:00 | COD | 工作液COD | 3826.0 | mg/L
QG-A01 | 2026-08-09 00:00 | FEED | 进给速度 | 0.82 | mm/min
QG-A01 | 2026-08-09 00:00 | ROLLER | 导轮转速 | 325.8 | rpm
QG-A01 | 2026-08-09 00:00 | SLURRY_D | 砂浆密度 | 1.6147 | g/cm3
QG-A01 | 2026-08-09 00:00 | SLURRY_T | 砂浆温度 | 26.37 | ℃
QG-A01 | 2026-08-09 00:00 | TENSION | 金刚线张力 | 38.64 | N
QG-A01 | 2026-08-09 00:00 | VIB | 切割振动 | 1.964 | mm/s
QG-A01 | 2026-08-09 00:30 | COD | 工作液COD | 4195.0 | mg/L
QG-A01 | 2026-08-09 00:30 | FEED | 进给速度 | 0.798 | mm/min
QG-A01 | 2026-08-09 00:30 | ROLLER | 导轮转速 | 320.0 | rpm
QG-A01 | 2026-08-09 00:30 | SLURRY_D | 砂浆密度 | 1.6285 | g/cm3
QG-A01 | 2026-08-09 00:30 | SLURRY_T | 砂浆温度 | 25.69 | ℃
QG-A01 | 2026-08-09 00:30 | TENSION | 金刚线张力 | 38.63 | N
QG-A01 | 2026-08-09 00:30 | VIB | 切割振动 | 2.218 | mm/s
QG-A01 | 2026-08-09 01:00 | COD | 工作液COD | 3712.0 | mg/L
QG-A01 | 2026-08-09 01:00 | FEED | 进给速度 | 0.822 | mm/min
QG-A01 | 2026-08-09 01:00 | ROLLER | 导轮转速 | 318.8 | rpm
QG-A01 | 2026-08-09 01:00 | SLURRY_D | 砂浆密度 | 1.6273 | g/cm3
QG-A01 | 2026-08-09 01:00 | SLURRY_T | 砂浆温度 | 25.99 | ℃
QG-A01 | 2026-08-09 01:00 | TENSION | 金刚线张力 | 38.44 | N
QG-A01 | 2026-08-09 01:00 | VIB | 切割振动 | 1.955 | mm/s
QG-A01 | 2026-08-09 01:30 | COD | 工作液COD | 4305.0 | mg/L
QG-A01 | 2026-08-09 01:30 | FEED | 进给速度 | 0.904 | mm/min
QG-A01 | 2026-08-09 01:30 | ROLLER | 导轮转速 | 327.5 | rpm
QG-A01 | 2026-08-09 01:30 | SLURRY_D | 砂浆密度 | 1.6051 | g/cm3
QG-A01 | 2026-08-09 01:30 | SLURRY_T | 砂浆温度 | 26.48 | ℃
QG-A01 | 2026-08-09 01:30 | TENSION | 金刚线张力 | 38.59 | N
QG-A01 | 2026-08-09 01:30 | VIB | 切割振动 | 1.973 | mm/s
QG-A01 | 2026-08-09 02:00 | COD | 工作液COD | 4002.0 | mg/L
QG-A01 | 2026-08-09 02:00 | FEED | 进给速度 | 0.867 | mm/min
QG-A01 | 2026-08-09 02:00 | ROLLER | 导轮转速 | 314.5 | rpm
QG-A01 | 2026-08-09 02:00 | SLURRY_D | 砂浆密度 | 1.6192 | g/cm3
QG-A01 | 2026-08-09 02:00 | SLURRY_T | 砂浆温度 | 26.48 | ℃
QG-A01 | 2026-08-09 02:00 | TENSION | 金刚线张力 | 38.11 | N
QG-A01 | 2026-08-09 02:00 | VIB | 切割振动 | 1.976 | mm/s
QG-A01 | 2026-08-09 02:30 | COD | 工作液COD | 3991.0 | mg/L
QG-A01 | 2026-08-09 02:30 | FEED | 进给速度 | 0.871 | mm/min
QG-A01 | 2026-08-09 02:30 | ROLLER | 导轮转速 | 318.5 | rpm
QG-A01 | 2026-08-09 02:30 | SLURRY_D | 砂浆密度 | 1.5801 | g/cm3
QG-A01 | 2026-08-09 02:30 | SLURRY_T | 砂浆温度 | 26.57 | ℃
QG-A01 | 2026-08-09 02:30 | TENSION | 金刚线张力 | 38.92 | N
QG-A01 | 2026-08-09 02:30 | VIB | 切割振动 | 2.084 | mm/s
QG-A01 | 2026-08-09 03:00 | COD | 工作液COD | 3870.0 | mg/L
QG-A01 | 2026-08-09 03:00 | FEED | 进给速度 | 0.857 | mm/min
QG-A01 | 2026-08-09 03:00 | ROLLER | 导轮转速 | 322.0 | rpm
QG-A01 | 2026-08-09 03:00 | SLURRY_D | 砂浆密度 | 1.6182 | g/cm3
QG-A01 | 2026-08-09 03:00 | SLURRY_T | 砂浆温度 | 25.56 | ℃
QG-A01 | 2026-08-09 03:00 | TENSION | 金刚线张力 | 38.1 | N
QG-A01 | 2026-08-09 03:00 | VIB | 切割振动 | 2.159 | mm/s
QG-A01 | 2026-08-09 03:30 | COD | 工作液COD | 3366.0 | mg/L
QG-A01 | 2026-08-09 03:30 | FEED | 进给速度 | 0.831 | mm/min
QG-A01 | 2026-08-09 03:30 | ROLLER | 导轮转速 | 325.3 | rpm
QG-A01 | 2026-08-09 03:30 | SLURRY_D | 砂浆密度 | 1.6245 | g/cm3
QG-A01 | 2026-08-09 03:30 | SLURRY_T | 砂浆温度 | 25.22 | ℃
QG-A01 | 2026-08-09 03:30 | TENSION | 金刚线张力 | 39.11 | N
QG-A01 | 2026-08-09 03:30 | VIB | 切割振动 | 2.111 | mm/s
QG-A01 | 2026-08-09 04:00 | COD | 工作液COD | 3894.0 | mg/L
QG-A01 | 2026-08-09 04:00 | FEED | 进给速度 | 0.931 | mm/min
QG-A01 | 2026-08-09 04:00 | ROLLER | 导轮转速 | 320.2 | rpm
QG-A01 | 2026-08-09 04:00 | SLURRY_D | 砂浆密度 | 1.6354 | g/cm3
QG-A01 | 2026-08-09 04:00 | SLURRY_T | 砂浆温度 | 25.55 | ℃
QG-A01 | 2026-08-09 04:00 | TENSION | 金刚线张力 | 38.86 | N
QG-A01 | 2026-08-09 04:00 | VIB | 切割振动 | 2.115 | mm/s
QG-A01 | 2026-08-09 04:30 | COD | 工作液COD | 3561.0 | mg/L
QG-A01 | 2026-08-09 04:30 | FEED | 进给速度 | 0.894 | mm/min
QG-A01 | 2026-08-09 04:30 | ROLLER | 导轮转速 | 313.1 | rpm
QG-A01 | 2026-08-09 04:30 | SLURRY_D | 砂浆密度 | 1.6198 | g/cm3
QG-A01 | 2026-08-09 04:30 | SLURRY_T | 砂浆温度 | 26.03 | ℃
QG-A01 | 2026-08-09 04:30 | TENSION | 金刚线张力 | 38.96 | N
QG-A01 | 2026-08-09 04:30 | VIB | 切割振动 | 1.856 | mm/s
QG-A01 | 2026-08-09 05:00 | COD | 工作液COD | 3887.0 | mg/L
QG-A01 | 2026-08-09 05:00 | FEED | 进给速度 | 0.831 | mm/min
QG-A01 | 2026-08-09 05:00 | ROLLER | 导轮转速 | 317.1 | rpm
QG-A01 | 2026-08-09 05:00 | SLURRY_D | 砂浆密度 | 1.6147 | g/cm3
QG-A01 | 2026-08-09 05:00 | SLURRY_T | 砂浆温度 | 25.92 | ℃
QG-A01 | 2026-08-09 05:00 | TENSION | 金刚线张力 | 38.47 | N
QG-A01 | 2026-08-09 05:00 | VIB | 切割振动 | 2.337 | mm/s
QG-A01 | 2026-08-09 05:30 | COD | 工作液COD | 3794.0 | mg/L
QG-A01 | 2026-08-09 05:30 | FEED | 进给速度 | 0.925 | mm/min
QG-A01 | 2026-08-09 05:30 | ROLLER | 导轮转速 | 325.0 | rpm
QG-A01 | 2026-08-09 05:30 | SLURRY_D | 砂浆密度 | 1.6091 | g/cm3
QG-A01 | 2026-08-09 05:30 | SLURRY_T | 砂浆温度 | 26.58 | ℃
QG-A01 | 2026-08-09 05:30 | TENSION | 金刚线张力 | 38.48 | N
QG-A01 | 2026-08-09 05:30 | VIB | 切割振动 | 1.962 | mm/s
QG-A01 | 2026-08-09 06:00 | COD | 工作液COD | 3775.0 | mg/L
QG-A01 | 2026-08-09 06:00 | FEED | 进给速度 | 0.847 | mm/min
QG-A01 | 2026-08-09 06:00 | ROLLER | 导轮转速 | 321.8 | rpm
QG-A01 | 2026-08-09 06:00 | SLURRY_D | 砂浆密度 | 1.6225 | g/cm3
QG-A01 | 2026-08-09 06:00 | SLURRY_T | 砂浆温度 | 26.18 | ℃
QG-A01 | 2026-08-09 06:00 | TENSION | 金刚线张力 | 38.71 | N
QG-A01 | 2026-08-09 06:00 | VIB | 切割振动 | 1.954 | mm/s
QG-A01 | 2026-08-09 06:30 | COD | 工作液COD | 4028.0 | mg/L
QG-A01 | 2026-08-09 06:30 | FEED | 进给速度 | 0.879 | mm/min
QG-A01 | 2026-08-09 06:30 | ROLLER | 导轮转速 | 319.3 | rpm
QG-A01 | 2026-08-09 06:30 | SLURRY_D | 砂浆密度 | 1.633 | g/cm3
QG-A01 | 2026-08-09 06:30 | SLURRY_T | 砂浆温度 | 25.96 | ℃
QG-A01 | 2026-08-09 06:30 | TENSION | 金刚线张力 | 38.28 | N
QG-A01 | 2026-08-09 06:30 | VIB | 切割振动 | 1.879 | mm/s
QG-A01 | 2026-08-09 07:00 | COD | 工作液COD | 4381.0 | mg/L
QG-A01 | 2026-08-09 07:00 | FEED | 进给速度 | 0.815 | mm/min
QG-A01 | 2026-08-09 07:00 | ROLLER | 导轮转速 | 319.8 | rpm
QG-A01 | 2026-08-09 07:00 | SLURRY_D | 砂浆密度 | 1.6276 | g/cm3
QG-A01 | 2026-08-09 07:00 | SLURRY_T | 砂浆温度 | 26.23 | ℃
QG-A01 | 2026-08-09 07:00 | TENSION | 金刚线张力 | 38.46 | N
QG-A01 | 2026-08-09 07:00 | VIB | 切割振动 | 2.025 | mm/s
QG-A01 | 2026-08-09 07:30 | COD | 工作液COD | 4082.0 | mg/L
QG-A01 | 2026-08-09 07:30 | FEED | 进给速度 | 0.873 | mm/min
QG-A01 | 2026-08-09 07:30 | ROLLER | 导轮转速 | 323.8 | rpm
QG-A01 | 2026-08-09 07:30 | SLURRY_D | 砂浆密度 | 1.6303 | g/cm3
QG-A01 | 2026-08-09 07:30 | SLURRY_T | 砂浆温度 | 25.38 | ℃
QG-A01 | 2026-08-09 07:30 | TENSION | 金刚线张力 | 38.35 | N
QG-A01 | 2026-08-09 07:30 | VIB | 切割振动 | 2.077 | mm/s
QG-A01 | 2026-08-09 08:00 | COD | 工作液COD | 3365.0 | mg/L
QG-A01 | 2026-08-09 08:00 | FEED | 进给速度 | 0.879 | mm/min
QG-A01 | 2026-08-09 08:00 | ROLLER | 导轮转速 | 321.7 | rpm
QG-A01 | 2026-08-09 08:00 | SLURRY_D | 砂浆密度 | 1.609 | g/cm3
QG-A01 | 2026-08-09 08:00 | SLURRY_T | 砂浆温度 | 26.24 | ℃
QG-A01 | 2026-08-09 08:00 | TENSION | 金刚线张力 | 38.36 | N
QG-A01 | 2026-08-09 08:00 | VIB | 切割振动 | 2.086 | mm/s
QG-A01 | 2026-08-09 08:30 | COD | 工作液COD | 3660.0 | mg/L
QG-A01 | 2026-08-09 08:30 | FEED | 进给速度 | 0.868 | mm/min
QG-A01 | 2026-08-09 08:30 | ROLLER | 导轮转速 | 316.9 | rpm
QG-A01 | 2026-08-09 08:30 | SLURRY_D | 砂浆密度 | 1.6261 | g/cm3
QG-A01 | 2026-08-09 08:30 | SLURRY_T | 砂浆温度 | 26.38 | ℃
QG-A01 | 2026-08-09 08:30 | TENSION | 金刚线张力 | 38.36 | N
QG-A01 | 2026-08-09 08:30 | VIB | 切割振动 | 2.242 | mm/s
QG-A01 | 2026-08-09 09:00 | COD | 工作液COD | 4068.0 | mg/L
QG-A01 | 2026-08-09 09:00 | FEED | 进给速度 | 0.822 | mm/min
QG-A01 | 2026-08-09 09:00 | ROLLER | 导轮转速 | 321.0 | rpm
QG-A01 | 2026-08-09 09:00 | SLURRY_D | 砂浆密度 | 1.6064 | g/cm3
QG-A01 | 2026-08-09 09:00 | SLURRY_T | 砂浆温度 | 25.99 | ℃
QG-A01 | 2026-08-09 09:00 | TENSION | 金刚线张力 | 38.33 | N
QG-A01 | 2026-08-09 09:00 | VIB | 切割振动 | 2.099 | mm/s
QG-A01 | 2026-08-09 09:30 | COD | 工作液COD | 4295.0 | mg/L
QG-A01 | 2026-08-09 09:30 | FEED | 进给速度 | 0.78 | mm/min
QG-A01 | 2026-08-09 09:30 | ROLLER | 导轮转速 | 321.7 | rpm
QG-A01 | 2026-08-09 09:30 | SLURRY_D | 砂浆密度 | 1.6218 | g/cm3
QG-A01 | 2026-08-09 09:30 | SLURRY_T | 砂浆温度 | 26.06 | ℃
QG-A01 | 2026-08-09 09:30 | TENSION | 金刚线张力 | 38.12 | N
QG-A01 | 2026-08-09 09:30 | VIB | 切割振动 | 1.726 | mm/s
QG-A01 | 2026-08-09 10:00 | COD | 工作液COD | 3569.0 | mg/L
QG-A01 | 2026-08-09 10:00 | FEED | 进给速度 | 0.905 | mm/min
QG-A01 | 2026-08-09 10:00 | ROLLER | 导轮转速 | 316.1 | rpm
QG-A01 | 2026-08-09 10:00 | SLURRY_D | 砂浆密度 | 1.6078 | g/cm3
QG-A01 | 2026-08-09 10:00 | SLURRY_T | 砂浆温度 | 26.61 | ℃
QG-A01 | 2026-08-09 10:00 | TENSION | 金刚线张力 | 39.13 | N
QG-A01 | 2026-08-09 10:00 | VIB | 切割振动 | 2.085 | mm/s
QG-A01 | 2026-08-09 10:30 | COD | 工作液COD | 4331.0 | mg/L
QG-A01 | 2026-08-09 10:30 | FEED | 进给速度 | 0.864 | mm/min
QG-A01 | 2026-08-09 10:30 | ROLLER | 导轮转速 | 320.2 | rpm
QG-A01 | 2026-08-09 10:30 | SLURRY_D | 砂浆密度 | 1.6107 | g/cm3
QG-A01 | 2026-08-09 10:30 | SLURRY_T | 砂浆温度 | 26.53 | ℃
QG-A01 | 2026-08-09 10:30 | TENSION | 金刚线张力 | 39.41 | N
QG-A01 | 2026-08-09 10:30 | VIB | 切割振动 | 2.336 | mm/s
QG-A01 | 2026-08-09 11:00 | COD | 工作液COD | 4223.0 | mg/L
QG-A01 | 2026-08-09 11:00 | FEED | 进给速度 | 0.818 | mm/min
QG-A01 | 2026-08-09 11:00 | ROLLER | 导轮转速 | 324.3 | rpm
QG-A01 | 2026-08-09 11:00 | SLURRY_D | 砂浆密度 | 1.6297 | g/cm3
QG-A01 | 2026-08-09 11:00 | SLURRY_T | 砂浆温度 | 26.18 | ℃
QG-A01 | 2026-08-09 11:00 | TENSION | 金刚线张力 | 38.71 | N
QG-A01 | 2026-08-09 11:00 | VIB | 切割振动 | 2.165 | mm/s
QG-A01 | 2026-08-09 11:30 | COD | 工作液COD | 3976.0 | mg/L
QG-A01 | 2026-08-09 11:30 | FEED | 进给速度 | 0.91 | mm/min
QG-A01 | 2026-08-09 11:30 | ROLLER | 导轮转速 | 321.1 | rpm
QG-A01 | 2026-08-09 11:30 | SLURRY_D | 砂浆密度 | 1.6292 | g/cm3
QG-A01 | 2026-08-09 11:30 | SLURRY_T | 砂浆温度 | 26.19 | ℃
QG-A01 | 2026-08-09 11:30 | TENSION | 金刚线张力 | 38.05 | N
QG-A01 | 2026-08-09 11:30 | VIB | 切割振动 | 2.212 | mm/s
QG-A01 | 2026-08-09 12:00 | COD | 工作液COD | 4179.0 | mg/L
QG-A01 | 2026-08-09 12:00 | FEED | 进给速度 | 0.843 | mm/min
QG-A01 | 2026-08-09 12:00 | ROLLER | 导轮转速 | 317.8 | rpm
QG-A01 | 2026-08-09 12:00 | SLURRY_D | 砂浆密度 | 1.6157 | g/cm3
QG-A01 | 2026-08-09 12:00 | SLURRY_T | 砂浆温度 | 25.69 | ℃
QG-A01 | 2026-08-09 12:00 | TENSION | 金刚线张力 | 38.6 | N
QG-A01 | 2026-08-09 12:00 | VIB | 切割振动 | 2.049 | mm/s
QG-A01 | 2026-08-09 12:30 | COD | 工作液COD | 3464.0 | mg/L
QG-A01 | 2026-08-09 12:30 | FEED | 进给速度 | 0.846 | mm/min
QG-A01 | 2026-08-09 12:30 | ROLLER | 导轮转速 | 322.1 | rpm
QG-A01 | 2026-08-09 12:30 | SLURRY_D | 砂浆密度 | 1.6496 | g/cm3
QG-A01 | 2026-08-09 12:30 | SLURRY_T | 砂浆温度 | 26.39 | ℃
QG-A01 | 2026-08-09 12:30 | TENSION | 金刚线张力 | 38.44 | N
QG-A01 | 2026-08-09 12:30 | VIB | 切割振动 | 2.066 | mm/s
QG-A01 | 2026-08-09 13:00 | COD | 工作液COD | 4173.0 | mg/L
QG-A01 | 2026-08-09 13:00 | FEED | 进给速度 | 0.783 | mm/min
QG-A01 | 2026-08-09 13:00 | ROLLER | 导轮转速 | 327.0 | rpm
QG-A01 | 2026-08-09 13:00 | SLURRY_D | 砂浆密度 | 1.6081 | g/cm3
QG-A01 | 2026-08-09 13:00 | SLURRY_T | 砂浆温度 | 25.93 | ℃
QG-A01 | 2026-08-09 13:00 | TENSION | 金刚线张力 | 38.79 | N
QG-A01 | 2026-08-09 13:00 | VIB | 切割振动 | 1.77 | mm/s
QG-A01 | 2026-08-09 13:30 | COD | 工作液COD | 4005.0 | mg/L
QG-A01 | 2026-08-09 13:30 | FEED | 进给速度 | 0.81 | mm/min
QG-A01 | 2026-08-09 13:30 | ROLLER | 导轮转速 | 319.9 | rpm
QG-A01 | 2026-08-09 13:30 | SLURRY_D | 砂浆密度 | 1.6319 | g/cm3
QG-A01 | 2026-08-09 13:30 | SLURRY_T | 砂浆温度 | 26.22 | ℃
QG-A01 | 2026-08-09 13:30 | TENSION | 金刚线张力 | 38.61 | N
QG-A01 | 2026-08-09 13:30 | VIB | 切割振动 | 2.413 | mm/s
QG-A01 | 2026-08-09 14:00 | COD | 工作液COD | 2701.0 | mg/L
QG-A01 | 2026-08-09 14:00 | FEED | 进给速度 | 0.836 | mm/min
QG-A01 | 2026-08-09 14:00 | ROLLER | 导轮转速 | 324.9 | rpm
QG-A01 | 2026-08-09 14:00 | SLURRY_D | 砂浆密度 | 1.6263 | g/cm3
QG-A01 | 2026-08-09 14:00 | SLURRY_T | 砂浆温度 | 25.96 | ℃
QG-A01 | 2026-08-09 14:00 | TENSION | 金刚线张力 | 38.53 | N
QG-A01 | 2026-08-09 14:00 | VIB | 切割振动 | 2.168 | mm/s
QG-A01 | 2026-08-09 14:30 | COD | 工作液COD | 4827.0 | mg/L
QG-A01 | 2026-08-09 14:30 | FEED | 进给速度 | 0.833 | mm/min
QG-A01 | 2026-08-09 14:30 | ROLLER | 导轮转速 | 317.4 | rpm
QG-A01 | 2026-08-09 14:30 | SLURRY_D | 砂浆密度 | 1.5894 | g/cm3
QG-A01 | 2026-08-09 14:30 | SLURRY_T | 砂浆温度 | 26.54 | ℃
QG-A01 | 2026-08-09 14:30 | TENSION | 金刚线张力 | 38.46 | N
QG-A01 | 2026-08-09 14:30 | VIB | 切割振动 | 2.273 | mm/s
QG-A01 | 2026-08-09 15:00 | COD | 工作液COD | 3391.0 | mg/L
QG-A01 | 2026-08-09 15:00 | FEED | 进给速度 | 0.926 | mm/min
QG-A01 | 2026-08-09 15:00 | ROLLER | 导轮转速 | 321.1 | rpm
QG-A01 | 2026-08-09 15:00 | SLURRY_D | 砂浆密度 | 1.6354 | g/cm3
QG-A01 | 2026-08-09 15:00 | SLURRY_T | 砂浆温度 | 25.46 | ℃
QG-A01 | 2026-08-09 15:00 | TENSION | 金刚线张力 | 37.36 | N
QG-A01 | 2026-08-09 15:00 | VIB | 切割振动 | 2.19 | mm/s
QG-A01 | 2026-08-09 15:30 | COD | 工作液COD | 3659.0 | mg/L
QG-A01 | 2026-08-09 15:30 | FEED | 进给速度 | 0.871 | mm/min
QG-A01 | 2026-08-09 15:30 | ROLLER | 导轮转速 | 314.2 | rpm
QG-A01 | 2026-08-09 15:30 | SLURRY_D | 砂浆密度 | 1.6182 | g/cm3
QG-A01 | 2026-08-09 15:30 | SLURRY_T | 砂浆温度 | 26.12 | ℃
QG-A01 | 2026-08-09 15:30 | TENSION | 金刚线张力 | 39.9 | N
QG-A01 | 2026-08-09 15:30 | VIB | 切割振动 | 1.753 | mm/s
QG-A01 | 2026-08-09 16:00 | COD | 工作液COD | 3646.0 | mg/L
QG-A01 | 2026-08-09 16:00 | FEED | 进给速度 | 0.83 | mm/min
QG-A01 | 2026-08-09 16:00 | ROLLER | 导轮转速 | 324.5 | rpm
QG-A01 | 2026-08-09 16:00 | SLURRY_D | 砂浆密度 | 1.6329 | g/cm3
QG-A01 | 2026-08-09 16:00 | SLURRY_T | 砂浆温度 | 27.65 | ℃
QG-A01 | 2026-08-09 16:00 | TENSION | 金刚线张力 | 37.55 | N
QG-A01 | 2026-08-09 16:00 | VIB | 切割振动 | 2.037 | mm/s
QG-A01 | 2026-08-09 16:30 | COD | 工作液COD | 4553.0 | mg/L
QG-A01 | 2026-08-09 16:30 | FEED | 进给速度 | 0.875 | mm/min
QG-A01 | 2026-08-09 16:30 | ROLLER | 导轮转速 | 321.6 | rpm
QG-A01 | 2026-08-09 16:30 | SLURRY_D | 砂浆密度 | 1.638 | g/cm3
QG-A01 | 2026-08-09 16:30 | SLURRY_T | 砂浆温度 | 26.14 | ℃
QG-A01 | 2026-08-09 16:30 | TENSION | 金刚线张力 | 39.31 | N
QG-A01 | 2026-08-09 16:30 | VIB | 切割振动 | 2.101 | mm/s
QG-A01 | 2026-08-09 17:00 | COD | 工作液COD | 3662.0 | mg/L
QG-A01 | 2026-08-09 17:00 | FEED | 进给速度 | 0.87 | mm/min
QG-A01 | 2026-08-09 17:00 | ROLLER | 导轮转速 | 318.2 | rpm
QG-A01 | 2026-08-09 17:00 | SLURRY_D | 砂浆密度 | 1.6274 | g/cm3
QG-A01 | 2026-08-09 17:00 | SLURRY_T | 砂浆温度 | 24.68 | ℃
QG-A01 | 2026-08-09 17:00 | TENSION | 金刚线张力 | 38.85 | N
QG-A01 | 2026-08-09 17:00 | VIB | 切割振动 | 2.297 | mm/s
QG-A01 | 2026-08-09 17:30 | COD | 工作液COD | 4163.0 | mg/L
QG-A01 | 2026-08-09 17:30 | FEED | 进给速度 | 0.91 | mm/min
QG-A01 | 2026-08-09 17:30 | ROLLER | 导轮转速 | 316.6 | rpm
QG-A01 | 2026-08-09 17:30 | SLURRY_D | 砂浆密度 | 1.5955 | g/cm3
QG-A01 | 2026-08-09 17:30 | SLURRY_T | 砂浆温度 | 26.68 | ℃
QG-A01 | 2026-08-09 17:30 | TENSION | 金刚线张力 | 40.09 | N
QG-A01 | 2026-08-09 17:30 | VIB | 切割振动 | 2.064 | mm/s
QG-A01 | 2026-08-09 18:00 | COD | 工作液COD | 4015.0 | mg/L
QG-A01 | 2026-08-09 18:00 | FEED | 进给速度 | 0.836 | mm/min
QG-A01 | 2026-08-09 18:00 | ROLLER | 导轮转速 | 322.7 | rpm
QG-A01 | 2026-08-09 18:00 | SLURRY_D | 砂浆密度 | 1.6257 | g/cm3
QG-A01 | 2026-08-09 18:00 | SLURRY_T | 砂浆温度 | 26.3 | ℃
QG-A01 | 2026-08-09 18:00 | TENSION | 金刚线张力 | 40.05 | N
QG-A01 | 2026-08-09 18:00 | VIB | 切割振动 | 2.352 | mm/s
QG-A01 | 2026-08-09 18:30 | COD | 工作液COD | 3643.0 | mg/L
QG-A01 | 2026-08-09 18:30 | FEED | 进给速度 | 0.906 | mm/min
QG-A01 | 2026-08-09 18:30 | ROLLER | 导轮转速 | 318.6 | rpm
QG-A01 | 2026-08-09 18:30 | SLURRY_D | 砂浆密度 | 1.6551 | g/cm3
QG-A01 | 2026-08-09 18:30 | SLURRY_T | 砂浆温度 | 26.72 | ℃
QG-A01 | 2026-08-09 18:30 | TENSION | 金刚线张力 | 38.53 | N
QG-A01 | 2026-08-09 18:30 | VIB | 切割振动 | 1.777 | mm/s
QG-A01 | 2026-08-09 19:00 | COD | 工作液COD | 4311.0 | mg/L
QG-A01 | 2026-08-09 19:00 | FEED | 进给速度 | 0.822 | mm/min
QG-A01 | 2026-08-09 19:00 | ROLLER | 导轮转速 | 317.9 | rpm
QG-A01 | 2026-08-09 19:00 | SLURRY_D | 砂浆密度 | 1.612 | g/cm3
QG-A01 | 2026-08-09 19:00 | SLURRY_T | 砂浆温度 | 25.8 | ℃
QG-A01 | 2026-08-09 19:00 | TENSION | 金刚线张力 | 37.33 | N
QG-A01 | 2026-08-09 19:00 | VIB | 切割振动 | 2.269 | mm/s
QG-A01 | 2026-08-09 19:30 | COD | 工作液COD | 3957.0 | mg/L
QG-A01 | 2026-08-09 19:30 | FEED | 进给速度 | 0.942 | mm/min
QG-A01 | 2026-08-09 19:30 | ROLLER | 导轮转速 | 316.9 | rpm
QG-A01 | 2026-08-09 19:30 | SLURRY_D | 砂浆密度 | 1.6504 | g/cm3
QG-A01 | 2026-08-09 19:30 | SLURRY_T | 砂浆温度 | 24.5 | ℃
QG-A01 | 2026-08-09 19:30 | TENSION | 金刚线张力 | 38.05 | N
QG-A01 | 2026-08-09 19:30 | VIB | 切割振动 | 2.092 | mm/s
QG-A01 | 2026-08-09 20:00 | COD | 工作液COD | 3600.0 | mg/L
QG-A01 | 2026-08-09 20:00 | FEED | 进给速度 | 0.796 | mm/min
QG-A01 | 2026-08-09 20:00 | ROLLER | 导轮转速 | 322.8 | rpm
QG-A01 | 2026-08-09 20:00 | SLURRY_D | 砂浆密度 | 1.5877 | g/cm3
QG-A01 | 2026-08-09 20:00 | SLURRY_T | 砂浆温度 | 25.91 | ℃
QG-A01 | 2026-08-09 20:00 | TENSION | 金刚线张力 | 37.6 | N
QG-A01 | 2026-08-09 20:00 | VIB | 切割振动 | 2.257 | mm/s
QG-A01 | 2026-08-09 20:30 | COD | 工作液COD | 4282.0 | mg/L
QG-A01 | 2026-08-09 20:30 | FEED | 进给速度 | 0.859 | mm/min
QG-A01 | 2026-08-09 20:30 | ROLLER | 导轮转速 | 331.3 | rpm
QG-A01 | 2026-08-09 20:30 | SLURRY_D | 砂浆密度 | 1.6472 | g/cm3
QG-A01 | 2026-08-09 20:30 | SLURRY_T | 砂浆温度 | 26.62 | ℃
QG-A01 | 2026-08-09 20:30 | TENSION | 金刚线张力 | 39.78 | N
QG-A01 | 2026-08-09 20:30 | VIB | 切割振动 | 2.225 | mm/s
QG-A01 | 2026-08-09 21:00 | COD | 工作液COD | 3994.0 | mg/L
QG-A01 | 2026-08-09 21:00 | FEED | 进给速度 | 0.786 | mm/min
QG-A01 | 2026-08-09 21:00 | ROLLER | 导轮转速 | 317.0 | rpm
QG-A01 | 2026-08-09 21:00 | SLURRY_D | 砂浆密度 | 1.62 | g/cm3
QG-A01 | 2026-08-09 21:00 | SLURRY_T | 砂浆温度 | 26.16 | ℃
QG-A01 | 2026-08-09 21:00 | TENSION | 金刚线张力 | 37.83 | N
QG-A01 | 2026-08-09 21:00 | VIB | 切割振动 | 2.097 | mm/s
QG-A01 | 2026-08-09 21:30 | COD | 工作液COD | 4144.0 | mg/L
QG-A01 | 2026-08-09 21:30 | FEED | 进给速度 | 0.89 | mm/min
QG-A01 | 2026-08-09 21:30 | ROLLER | 导轮转速 | 320.0 | rpm
QG-A01 | 2026-08-09 21:30 | SLURRY_D | 砂浆密度 | 1.5807 | g/cm3
QG-A01 | 2026-08-09 21:30 | SLURRY_T | 砂浆温度 | 25.83 | ℃
QG-A01 | 2026-08-09 21:30 | TENSION | 金刚线张力 | 38.74 | N
QG-A01 | 2026-08-09 21:30 | VIB | 切割振动 | 1.984 | mm/s
QG-A01 | 2026-08-09 22:00 | COD | 工作液COD | 3554.0 | mg/L
QG-A01 | 2026-08-09 22:00 | FEED | 进给速度 | 0.885 | mm/min
QG-A01 | 2026-08-09 22:00 | ROLLER | 导轮转速 | 323.7 | rpm
QG-A01 | 2026-08-09 22:00 | SLURRY_D | 砂浆密度 | 1.6343 | g/cm3
QG-A01 | 2026-08-09 22:00 | SLURRY_T | 砂浆温度 | 26.41 | ℃
QG-A01 | 2026-08-09 22:00 | TENSION | 金刚线张力 | 38.05 | N
QG-A01 | 2026-08-09 22:00 | VIB | 切割振动 | 2.066 | mm/s
QG-A01 | 2026-08-09 22:30 | COD | 工作液COD | 3994.0 | mg/L
QG-A01 | 2026-08-09 22:30 | FEED | 进给速度 | 0.919 | mm/min
QG-A01 | 2026-08-09 22:30 | ROLLER | 导轮转速 | 323.5 | rpm
QG-A01 | 2026-08-09 22:30 | SLURRY_D | 砂浆密度 | 1.6326 | g/cm3
QG-A01 | 2026-08-09 22:30 | SLURRY_T | 砂浆温度 | 25.85 | ℃
QG-A01 | 2026-08-09 22:30 | TENSION | 金刚线张力 | 38.22 | N
QG-A01 | 2026-08-09 22:30 | VIB | 切割振动 | 2.082 | mm/s
QG-A01 | 2026-08-09 23:00 | COD | 工作液COD | 3803.0 | mg/L
QG-A01 | 2026-08-09 23:00 | FEED | 进给速度 | 0.884 | mm/min
QG-A01 | 2026-08-09 23:00 | ROLLER | 导轮转速 | 319.4 | rpm
QG-A01 | 2026-08-09 23:00 | SLURRY_D | 砂浆密度 | 1.6253 | g/cm3
QG-A01 | 2026-08-09 23:00 | SLURRY_T | 砂浆温度 | 25.25 | ℃
QG-A01 | 2026-08-09 23:00 | TENSION | 金刚线张力 | 38.73 | N
QG-A01 | 2026-08-09 23:00 | VIB | 切割振动 | 1.928 | mm/s
QG-A01 | 2026-08-09 23:30 | COD | 工作液COD | 4017.0 | mg/L
QG-A01 | 2026-08-09 23:30 | FEED | 进给速度 | 0.84 | mm/min
QG-A01 | 2026-08-09 23:30 | ROLLER | 导轮转速 | 320.1 | rpm
QG-A01 | 2026-08-09 23:30 | SLURRY_D | 砂浆密度 | 1.6168 | g/cm3
QG-A01 | 2026-08-09 23:30 | SLURRY_T | 砂浆温度 | 26.34 | ℃
QG-A01 | 2026-08-09 23:30 | TENSION | 金刚线张力 | 38.12 | N
QG-A01 | 2026-08-09 23:30 | VIB | 切割振动 | 2.044 | mm/s
QG-A01 | 2026-08-10 00:00 | COD | 工作液COD | 3414.0 | mg/L
QG-A01 | 2026-08-10 00:00 | FEED | 进给速度 | 0.866 | mm/min
QG-A01 | 2026-08-10 00:00 | ROLLER | 导轮转速 | 322.3 | rpm
QG-A01 | 2026-08-10 00:00 | SLURRY_D | 砂浆密度 | 1.6158 | g/cm3
QG-A01 | 2026-08-10 00:00 | SLURRY_T | 砂浆温度 | 26.86 | ℃
QG-A01 | 2026-08-10 00:00 | TENSION | 金刚线张力 | 38.77 | N
QG-A01 | 2026-08-10 00:00 | VIB | 切割振动 | 2.088 | mm/s
QG-A01 | 2026-08-10 00:30 | COD | 工作液COD | 4054.0 | mg/L
QG-A01 | 2026-08-10 00:30 | FEED | 进给速度 | 0.851 | mm/min
QG-A01 | 2026-08-10 00:30 | ROLLER | 导轮转速 | 321.3 | rpm
QG-A01 | 2026-08-10 00:30 | SLURRY_D | 砂浆密度 | 1.6075 | g/cm3
QG-A01 | 2026-08-10 00:30 | SLURRY_T | 砂浆温度 | 24.97 | ℃
QG-A01 | 2026-08-10 00:30 | TENSION | 金刚线张力 | 38.9 | N
QG-A01 | 2026-08-10 00:30 | VIB | 切割振动 | 2.217 | mm/s
QG-A01 | 2026-08-10 01:00 | COD | 工作液COD | 3957.0 | mg/L
QG-A01 | 2026-08-10 01:00 | FEED | 进给速度 | 0.865 | mm/min
QG-A01 | 2026-08-10 01:00 | ROLLER | 导轮转速 | 317.2 | rpm
QG-A01 | 2026-08-10 01:00 | SLURRY_D | 砂浆密度 | 1.6211 | g/cm3
QG-A01 | 2026-08-10 01:00 | SLURRY_T | 砂浆温度 | 25.31 | ℃
QG-A01 | 2026-08-10 01:00 | TENSION | 金刚线张力 | 38.12 | N
QG-A01 | 2026-08-10 01:00 | VIB | 切割振动 | 2.159 | mm/s
QG-A01 | 2026-08-10 01:30 | COD | 工作液COD | 3452.0 | mg/L
QG-A01 | 2026-08-10 01:30 | FEED | 进给速度 | 0.917 | mm/min
QG-A01 | 2026-08-10 01:30 | ROLLER | 导轮转速 | 323.8 | rpm
QG-A01 | 2026-08-10 01:30 | SLURRY_D | 砂浆密度 | 1.6341 | g/cm3
QG-A01 | 2026-08-10 01:30 | SLURRY_T | 砂浆温度 | 25.78 | ℃
QG-A01 | 2026-08-10 01:30 | TENSION | 金刚线张力 | 38.87 | N
QG-A01 | 2026-08-10 01:30 | VIB | 切割振动 | 2.115 | mm/s
QG-A01 | 2026-08-10 02:00 | COD | 工作液COD | 4131.0 | mg/L
QG-A01 | 2026-08-10 02:00 | FEED | 进给速度 | 0.877 | mm/min
QG-A01 | 2026-08-10 02:00 | ROLLER | 导轮转速 | 323.3 | rpm
QG-A01 | 2026-08-10 02:00 | SLURRY_D | 砂浆密度 | 1.6089 | g/cm3
QG-A01 | 2026-08-10 02:00 | SLURRY_T | 砂浆温度 | 27.15 | ℃
QG-A01 | 2026-08-10 02:00 | TENSION | 金刚线张力 | 39.03 | N
QG-A01 | 2026-08-10 02:00 | VIB | 切割振动 | 2.086 | mm/s
QG-A01 | 2026-08-10 02:30 | COD | 工作液COD | 3829.0 | mg/L
QG-A01 | 2026-08-10 02:30 | FEED | 进给速度 | 0.855 | mm/min
QG-A01 | 2026-08-10 02:30 | ROLLER | 导轮转速 | 323.1 | rpm
QG-A01 | 2026-08-10 02:30 | SLURRY_D | 砂浆密度 | 1.6295 | g/cm3
QG-A01 | 2026-08-10 02:30 | SLURRY_T | 砂浆温度 | 26.93 | ℃
QG-A01 | 2026-08-10 02:30 | TENSION | 金刚线张力 | 39.06 | N
QG-A01 | 2026-08-10 02:30 | VIB | 切割振动 | 2.045 | mm/s
QG-A01 | 2026-08-10 03:00 | COD | 工作液COD | 3702.0 | mg/L
QG-A01 | 2026-08-10 03:00 | FEED | 进给速度 | 0.892 | mm/min
QG-A01 | 2026-08-10 03:00 | ROLLER | 导轮转速 | 325.2 | rpm
QG-A01 | 2026-08-10 03:00 | SLURRY_D | 砂浆密度 | 1.5929 | g/cm3
QG-A01 | 2026-08-10 03:00 | SLURRY_T | 砂浆温度 | 25.85 | ℃
QG-A01 | 2026-08-10 03:00 | TENSION | 金刚线张力 | 38.15 | N
QG-A01 | 2026-08-10 03:00 | VIB | 切割振动 | 2.165 | mm/s
QG-A01 | 2026-08-10 03:30 | COD | 工作液COD | 3772.0 | mg/L
QG-A01 | 2026-08-10 03:30 | FEED | 进给速度 | 0.772 | mm/min
QG-A01 | 2026-08-10 03:30 | ROLLER | 导轮转速 | 318.2 | rpm
QG-A01 | 2026-08-10 03:30 | SLURRY_D | 砂浆密度 | 1.6249 | g/cm3
QG-A01 | 2026-08-10 03:30 | SLURRY_T | 砂浆温度 | 24.78 | ℃
QG-A01 | 2026-08-10 03:30 | TENSION | 金刚线张力 | 38.03 | N
QG-A01 | 2026-08-10 03:30 | VIB | 切割振动 | 2.109 | mm/s
QG-A01 | 2026-08-10 04:00 | COD | 工作液COD | 3463.0 | mg/L
QG-A01 | 2026-08-10 04:00 | FEED | 进给速度 | 0.814 | mm/min
QG-A01 | 2026-08-10 04:00 | ROLLER | 导轮转速 | 311.4 | rpm
QG-A01 | 2026-08-10 04:00 | SLURRY_D | 砂浆密度 | 1.627 | g/cm3
QG-A01 | 2026-08-10 04:00 | SLURRY_T | 砂浆温度 | 25.98 | ℃
QG-A01 | 2026-08-10 04:00 | TENSION | 金刚线张力 | 39.15 | N
QG-A01 | 2026-08-10 04:00 | VIB | 切割振动 | 2.045 | mm/s
QG-A01 | 2026-08-10 04:30 | COD | 工作液COD | 3948.0 | mg/L
QG-A01 | 2026-08-10 04:30 | FEED | 进给速度 | 0.851 | mm/min
QG-A01 | 2026-08-10 04:30 | ROLLER | 导轮转速 | 317.5 | rpm
QG-A01 | 2026-08-10 04:30 | SLURRY_D | 砂浆密度 | 1.6161 | g/cm3
QG-A01 | 2026-08-10 04:30 | SLURRY_T | 砂浆温度 | 27.6 | ℃
QG-A01 | 2026-08-10 04:30 | TENSION | 金刚线张力 | 38.33 | N
QG-A01 | 2026-08-10 04:30 | VIB | 切割振动 | 2.027 | mm/s
QG-A01 | 2026-08-10 05:00 | COD | 工作液COD | 3485.0 | mg/L
QG-A01 | 2026-08-10 05:00 | FEED | 进给速度 | 0.905 | mm/min
QG-A01 | 2026-08-10 05:00 | ROLLER | 导轮转速 | 307.4 | rpm
QG-A01 | 2026-08-10 05:00 | SLURRY_D | 砂浆密度 | 1.6002 | g/cm3
QG-A01 | 2026-08-10 05:00 | SLURRY_T | 砂浆温度 | 26.81 | ℃
QG-A01 | 2026-08-10 05:00 | TENSION | 金刚线张力 | 37.18 | N
QG-A01 | 2026-08-10 05:00 | VIB | 切割振动 | 2.084 | mm/s
QG-A01 | 2026-08-10 05:30 | COD | 工作液COD | 3781.0 | mg/L
QG-A01 | 2026-08-10 05:30 | FEED | 进给速度 | 0.863 | mm/min
QG-A01 | 2026-08-10 05:30 | ROLLER | 导轮转速 | 319.2 | rpm
QG-A01 | 2026-08-10 05:30 | SLURRY_D | 砂浆密度 | 1.6298 | g/cm3
QG-A01 | 2026-08-10 05:30 | SLURRY_T | 砂浆温度 | 25.54 | ℃
QG-A01 | 2026-08-10 05:30 | TENSION | 金刚线张力 | 39.6 | N
QG-A01 | 2026-08-10 05:30 | VIB | 切割振动 | 2.207 | mm/s
QG-A01 | 2026-08-10 06:00 | COD | 工作液COD | 3848.0 | mg/L
QG-A01 | 2026-08-10 06:00 | FEED | 进给速度 | 0.871 | mm/min
QG-A01 | 2026-08-10 06:00 | ROLLER | 导轮转速 | 321.3 | rpm
QG-A01 | 2026-08-10 06:00 | SLURRY_D | 砂浆密度 | 1.6045 | g/cm3
QG-A01 | 2026-08-10 06:00 | SLURRY_T | 砂浆温度 | 25.18 | ℃
QG-A01 | 2026-08-10 06:00 | TENSION | 金刚线张力 |  | N
QG-A01 | 2026-08-10 06:00 | VIB | 切割振动 | 2.027 | mm/s
QG-A01 | 2026-08-10 06:30 | COD | 工作液COD | 3765.0 | mg/L
QG-A01 | 2026-08-10 06:30 | FEED | 进给速度 | 0.793 | mm/min
QG-A01 | 2026-08-10 06:30 | ROLLER | 导轮转速 | 316.5 | rpm
QG-A01 | 2026-08-10 06:30 | SLURRY_D | 砂浆密度 | 1.6074 | g/cm3
QG-A01 | 2026-08-10 06:30 | SLURRY_T | 砂浆温度 | 27.27 | ℃
QG-A01 | 2026-08-10 06:30 | TENSION | 金刚线张力 | 38.65 | N
QG-A01 | 2026-08-10 06:30 | VIB | 切割振动 | 2.073 | mm/s
QG-A01 | 2026-08-10 07:00 | COD | 工作液COD | 4124.0 | mg/L
QG-A01 | 2026-08-10 07:00 | FEED | 进给速度 | 0.898 | mm/min
QG-A01 | 2026-08-10 07:00 | ROLLER | 导轮转速 | 317.7 | rpm
QG-A01 | 2026-08-10 07:00 | SLURRY_D | 砂浆密度 | 1.6072 | g/cm3
QG-A01 | 2026-08-10 07:00 | SLURRY_T | 砂浆温度 | 26.51 | ℃
QG-A01 | 2026-08-10 07:00 | TENSION | 金刚线张力 | 38.36 | N
QG-A01 | 2026-08-10 07:00 | VIB | 切割振动 | 2.068 | mm/s
QG-A01 | 2026-08-10 07:30 | COD | 工作液COD | 4504.0 | mg/L
QG-A01 | 2026-08-10 07:30 | FEED | 进给速度 | 0.846 | mm/min
QG-A01 | 2026-08-10 07:30 | ROLLER | 导轮转速 | 322.2 | rpm
QG-A01 | 2026-08-10 07:30 | SLURRY_D | 砂浆密度 | 1.6054 | g/cm3
QG-A01 | 2026-08-10 07:30 | SLURRY_T | 砂浆温度 | 25.28 | ℃
QG-A01 | 2026-08-10 07:30 | TENSION | 金刚线张力 | 38.41 | N
QG-A01 | 2026-08-10 07:30 | VIB | 切割振动 | 2.176 | mm/s
QG-A01 | 2026-08-10 08:00 | COD | 工作液COD | 3856.0 | mg/L
QG-A01 | 2026-08-10 08:00 | FEED | 进给速度 | 0.876 | mm/min
QG-A01 | 2026-08-10 08:00 | ROLLER | 导轮转速 | 319.8 | rpm
QG-A01 | 2026-08-10 08:00 | SLURRY_D | 砂浆密度 | 1.6224 | g/cm3
QG-A01 | 2026-08-10 08:00 | SLURRY_T | 砂浆温度 | 24.65 | ℃
QG-A01 | 2026-08-10 08:00 | TENSION | 金刚线张力 | 38.32 | N
QG-A01 | 2026-08-10 08:00 | VIB | 切割振动 | 2.152 | mm/s
QG-A01 | 2026-08-10 08:30 | COD | 工作液COD | 4002.0 | mg/L
QG-A01 | 2026-08-10 08:30 | FEED | 进给速度 | 0.841 | mm/min
QG-A01 | 2026-08-10 08:30 | ROLLER | 导轮转速 | 324.6 | rpm
QG-A01 | 2026-08-10 08:30 | SLURRY_D | 砂浆密度 | 1.6136 | g/cm3
QG-A01 | 2026-08-10 08:30 | SLURRY_T | 砂浆温度 | 25.91 | ℃
QG-A01 | 2026-08-10 08:30 | TENSION | 金刚线张力 | 38.11 | N
QG-A01 | 2026-08-10 08:30 | VIB | 切割振动 | 2.041 | mm/s
QG-A01 | 2026-08-10 09:00 | COD | 工作液COD | 4108.0 | mg/L
QG-A01 | 2026-08-10 09:00 | FEED | 进给速度 | 0.843 | mm/min
QG-A01 | 2026-08-10 09:00 | ROLLER | 导轮转速 | 321.5 | rpm
QG-A01 | 2026-08-10 09:00 | SLURRY_D | 砂浆密度 | 1.6013 | g/cm3
QG-A01 | 2026-08-10 09:00 | SLURRY_T | 砂浆温度 | 25.58 | ℃
QG-A01 | 2026-08-10 09:00 | TENSION | 金刚线张力 | 39.03 | N
QG-A01 | 2026-08-10 09:00 | VIB | 切割振动 | 2.139 | mm/s
QG-A01 | 2026-08-10 09:30 | COD | 工作液COD | 4048.0 | mg/L
QG-A01 | 2026-08-10 09:30 | FEED | 进给速度 | 0.879 | mm/min
QG-A01 | 2026-08-10 09:30 | ROLLER | 导轮转速 | 314.1 | rpm
QG-A01 | 2026-08-10 09:30 | SLURRY_D | 砂浆密度 | 1.5899 | g/cm3
QG-A01 | 2026-08-10 09:30 | SLURRY_T | 砂浆温度 | 26.07 | ℃
QG-A01 | 2026-08-10 09:30 | TENSION | 金刚线张力 | 38.82 | N
QG-A01 | 2026-08-10 09:30 | VIB | 切割振动 | 1.937 | mm/s
QG-A01 | 2026-08-10 10:00 | COD | 工作液COD | 3396.0 | mg/L
QG-A01 | 2026-08-10 10:00 | FEED | 进给速度 | 0.879 | mm/min
QG-A01 | 2026-08-10 10:00 | ROLLER | 导轮转速 | 317.8 | rpm
QG-A01 | 2026-08-10 10:00 | SLURRY_D | 砂浆密度 | 1.6383 | g/cm3
QG-A01 | 2026-08-10 10:00 | SLURRY_T | 砂浆温度 | 25.99 | ℃
QG-A01 | 2026-08-10 10:00 | TENSION | 金刚线张力 | 38.73 | N
QG-A01 | 2026-08-10 10:00 | VIB | 切割振动 | 2.197 | mm/s
QG-A01 | 2026-08-10 10:30 | COD | 工作液COD | 4300.0 | mg/L
QG-A01 | 2026-08-10 10:30 | FEED | 进给速度 | 0.888 | mm/min
QG-A01 | 2026-08-10 10:30 | ROLLER | 导轮转速 | 313.4 | rpm
QG-A01 | 2026-08-10 10:30 | SLURRY_D | 砂浆密度 | 1.6366 | g/cm3
QG-A01 | 2026-08-10 10:30 | SLURRY_T | 砂浆温度 | 26.0 | ℃
QG-A01 | 2026-08-10 10:30 | TENSION | 金刚线张力 | 38.56 | N
QG-A01 | 2026-08-10 10:30 | VIB | 切割振动 | 1.985 | mm/s
QG-A01 | 2026-08-10 11:00 | COD | 工作液COD | 3945.0 | mg/L
QG-A01 | 2026-08-10 11:00 | FEED | 进给速度 | 0.924 | mm/min
QG-A01 | 2026-08-10 11:00 | ROLLER | 导轮转速 | 314.3 | rpm
QG-A01 | 2026-08-10 11:00 | SLURRY_D | 砂浆密度 | 1.6227 | g/cm3
QG-A01 | 2026-08-10 11:00 | SLURRY_T | 砂浆温度 | 25.97 | ℃
QG-A01 | 2026-08-10 11:00 | TENSION | 金刚线张力 | 38.36 | N
QG-A01 | 2026-08-10 11:00 | VIB | 切割振动 | 1.96 | mm/s
QG-A01 | 2026-08-10 11:30 | COD | 工作液COD | 4221.0 | mg/L
QG-A01 | 2026-08-10 11:30 | FEED | 进给速度 | 0.886 | mm/min
QG-A01 | 2026-08-10 11:30 | ROLLER | 导轮转速 | 327.3 | rpm
QG-A01 | 2026-08-10 11:30 | SLURRY_D | 砂浆密度 | 1.6128 | g/cm3
QG-A01 | 2026-08-10 11:30 | SLURRY_T | 砂浆温度 | 25.52 | ℃
QG-A01 | 2026-08-10 11:30 | TENSION | 金刚线张力 | 38.98 | N
QG-A01 | 2026-08-10 11:30 | VIB | 切割振动 | 2.372 | mm/s
QG-A01 | 2026-08-10 12:00 | COD | 工作液COD | 4226.0 | mg/L
QG-A01 | 2026-08-10 12:00 | FEED | 进给速度 | 0.945 | mm/min
QG-A01 | 2026-08-10 12:00 | ROLLER | 导轮转速 | 319.1 | rpm
QG-A01 | 2026-08-10 12:00 | SLURRY_D | 砂浆密度 | 1.6302 | g/cm3
QG-A01 | 2026-08-10 12:00 | SLURRY_T | 砂浆温度 | 26.58 | ℃
QG-A01 | 2026-08-10 12:00 | TENSION | 金刚线张力 | 40.8 | N
QG-A01 | 2026-08-10 12:00 | VIB | 切割振动 | 2.389 | mm/s
QG-A01 | 2026-08-10 12:30 | COD | 工作液COD | 4410.0 | mg/L
QG-A01 | 2026-08-10 12:30 | FEED | 进给速度 | 0.963 | mm/min
QG-A01 | 2026-08-10 12:30 | ROLLER | 导轮转速 | 315.2 | rpm
QG-A01 | 2026-08-10 12:30 | SLURRY_D | 砂浆密度 | 1.6353 | g/cm3
QG-A01 | 2026-08-10 12:30 | SLURRY_T | 砂浆温度 | 25.93 | ℃
QG-A01 | 2026-08-10 12:30 | TENSION | 金刚线张力 | 39.57 | N
QG-A01 | 2026-08-10 12:30 | VIB | 切割振动 | 2.133 | mm/s
QG-A01 | 2026-08-10 13:00 | COD | 工作液COD | 3869.0 | mg/L
QG-A01 | 2026-08-10 13:00 | FEED | 进给速度 | 0.958 | mm/min
QG-A01 | 2026-08-10 13:00 | ROLLER | 导轮转速 | 324.9 | rpm
QG-A01 | 2026-08-10 13:00 | SLURRY_D | 砂浆密度 | 1.6184 | g/cm3
QG-A01 | 2026-08-10 13:00 | SLURRY_T | 砂浆温度 | 25.54 | ℃
QG-A01 | 2026-08-10 13:00 | TENSION | 金刚线张力 | 39.5 | N
QG-A01 | 2026-08-10 13:00 | VIB | 切割振动 | 2.096 | mm/s
QG-A01 | 2026-08-10 13:30 | COD | 工作液COD | 3694.0 | mg/L
QG-A01 | 2026-08-10 13:30 | FEED | 进给速度 | 0.925 | mm/min
QG-A01 | 2026-08-10 13:30 | ROLLER | 导轮转速 | 329.8 | rpm
QG-A01 | 2026-08-10 13:30 | SLURRY_D | 砂浆密度 | 1.6077 | g/cm3
QG-A01 | 2026-08-10 13:30 | SLURRY_T | 砂浆温度 | 25.61 | ℃
QG-A01 | 2026-08-10 13:30 | TENSION | 金刚线张力 | 37.98 | N
QG-A01 | 2026-08-10 13:30 | VIB | 切割振动 | 2.197 | mm/s
QG-A01 | 2026-08-10 14:00 | COD | 工作液COD | 3976.0 | mg/L
QG-A01 | 2026-08-10 14:00 | FEED | 进给速度 | 0.932 | mm/min
QG-A01 | 2026-08-10 14:00 | ROLLER | 导轮转速 | 316.7 | rpm
QG-A01 | 2026-08-10 14:00 | SLURRY_D | 砂浆密度 | 1.6144 | g/cm3
QG-A01 | 2026-08-10 14:00 | SLURRY_T | 砂浆温度 | 25.0 | ℃
QG-A01 | 2026-08-10 14:00 | TENSION | 金刚线张力 | 38.68 | N
QG-A01 | 2026-08-10 14:00 | VIB | 切割振动 | 1.88 | mm/s
QG-A01 | 2026-08-10 14:30 | COD | 工作液COD | 3849.0 | mg/L
QG-A01 | 2026-08-10 14:30 | FEED | 进给速度 | 0.968 | mm/min
QG-A01 | 2026-08-10 14:30 | ROLLER | 导轮转速 | 316.8 | rpm
QG-A01 | 2026-08-10 14:30 | SLURRY_D | 砂浆密度 | 1.6036 | g/cm3
QG-A01 | 2026-08-10 14:30 | SLURRY_T | 砂浆温度 | 25.51 | ℃
QG-A01 | 2026-08-10 14:30 | TENSION | 金刚线张力 | 38.87 | N
QG-A01 | 2026-08-10 14:30 | VIB | 切割振动 | 2.168 | mm/s
QG-A01 | 2026-08-10 15:00 | COD | 工作液COD | 4364.0 | mg/L
QG-A01 | 2026-08-10 15:00 | FEED | 进给速度 | 0.95 | mm/min
QG-A01 | 2026-08-10 15:00 | ROLLER | 导轮转速 | 315.0 | rpm
QG-A01 | 2026-08-10 15:00 | SLURRY_D | 砂浆密度 | 1.6183 | g/cm3
QG-A01 | 2026-08-10 15:00 | SLURRY_T | 砂浆温度 | 25.08 | ℃
QG-A01 | 2026-08-10 15:00 | TENSION | 金刚线张力 | 46.75 | N
QG-A01 | 2026-08-10 15:00 | VIB | 切割振动 | 2.199 | mm/s
QG-A01 | 2026-08-10 15:30 | COD | 工作液COD | 4024.0 | mg/L
QG-A01 | 2026-08-10 15:30 | FEED | 进给速度 | 0.96 | mm/min
QG-A01 | 2026-08-10 15:30 | ROLLER | 导轮转速 | 325.5 | rpm
QG-A01 | 2026-08-10 15:30 | SLURRY_D | 砂浆密度 | 1.604 | g/cm3
QG-A01 | 2026-08-10 15:30 | SLURRY_T | 砂浆温度 | 26.88 | ℃
QG-A01 | 2026-08-10 15:30 | TENSION | 金刚线张力 | 46.62 | N
QG-A01 | 2026-08-10 15:30 | VIB | 切割振动 | 1.908 | mm/s
QG-A01 | 2026-08-10 16:00 | COD | 工作液COD | 3889.0 | mg/L
QG-A01 | 2026-08-10 16:00 | FEED | 进给速度 | 0.942 | mm/min
QG-A01 | 2026-08-10 16:00 | ROLLER | 导轮转速 | 319.0 | rpm
QG-A01 | 2026-08-10 16:00 | SLURRY_D | 砂浆密度 | 1.6316 | g/cm3
QG-A01 | 2026-08-10 16:00 | SLURRY_T | 砂浆温度 | 25.14 | ℃
QG-A01 | 2026-08-10 16:00 | TENSION | 金刚线张力 | 46.73 | N
QG-A01 | 2026-08-10 16:00 | VIB | 切割振动 | 1.97 | mm/s
QG-A01 | 2026-08-10 16:30 | COD | 工作液COD | 3861.0 | mg/L
QG-A01 | 2026-08-10 16:30 | FEED | 进给速度 | 0.962 | mm/min
QG-A01 | 2026-08-10 16:30 | ROLLER | 导轮转速 | 321.4 | rpm
QG-A01 | 2026-08-10 16:30 | SLURRY_D | 砂浆密度 | 1.6157 | g/cm3
QG-A01 | 2026-08-10 16:30 | SLURRY_T | 砂浆温度 | 25.65 | ℃
QG-A01 | 2026-08-10 16:30 | TENSION | 金刚线张力 | 46.74 | N
QG-A01 | 2026-08-10 16:30 | VIB | 切割振动 | 1.995 | mm/s
QG-A01 | 2026-08-10 17:00 | COD | 工作液COD | 3866.0 | mg/L
QG-A01 | 2026-08-10 17:00 | FEED | 进给速度 | 0.962 | mm/min
QG-A01 | 2026-08-10 17:00 | ROLLER | 导轮转速 | 325.0 | rpm
QG-A01 | 2026-08-10 17:00 | SLURRY_D | 砂浆密度 | 1.591 | g/cm3
QG-A01 | 2026-08-10 17:00 | SLURRY_T | 砂浆温度 | 25.5 | ℃
QG-A01 | 2026-08-10 17:00 | TENSION | 金刚线张力 | 46.93 | N
QG-A01 | 2026-08-10 17:00 | VIB | 切割振动 | 2.265 | mm/s
QG-A01 | 2026-08-10 17:30 | COD | 工作液COD | 4075.0 | mg/L
QG-A01 | 2026-08-10 17:30 | FEED | 进给速度 | 0.941 | mm/min
QG-A01 | 2026-08-10 17:30 | ROLLER | 导轮转速 | 321.6 | rpm
QG-A01 | 2026-08-10 17:30 | SLURRY_D | 砂浆密度 | 1.6284 | g/cm3
QG-A01 | 2026-08-10 17:30 | SLURRY_T | 砂浆温度 | 26.32 | ℃
QG-A01 | 2026-08-10 17:30 | TENSION | 金刚线张力 | 46.91 | N
QG-A01 | 2026-08-10 17:30 | VIB | 切割振动 | 1.862 | mm/s
QG-A01 | 2026-08-10 18:00 | COD | 工作液COD | 4283.0 | mg/L
QG-A01 | 2026-08-10 18:00 | FEED | 进给速度 | 0.905 | mm/min
QG-A01 | 2026-08-10 18:00 | ROLLER | 导轮转速 | 319.1 | rpm
QG-A01 | 2026-08-10 18:00 | SLURRY_D | 砂浆密度 | 1.6048 | g/cm3
QG-A01 | 2026-08-10 18:00 | SLURRY_T | 砂浆温度 | 26.22 | ℃
QG-A01 | 2026-08-10 18:00 | TENSION | 金刚线张力 | 46.9 | N
QG-A01 | 2026-08-10 18:00 | VIB | 切割振动 | 2.007 | mm/s
QG-A01 | 2026-08-10 18:30 | COD | 工作液COD | 3301.0 | mg/L
QG-A01 | 2026-08-10 18:30 | FEED | 进给速度 | 0.835 | mm/min
QG-A01 | 2026-08-10 18:30 | ROLLER | 导轮转速 | 322.7 | rpm
QG-A01 | 2026-08-10 18:30 | SLURRY_D | 砂浆密度 | 1.6482 | g/cm3
QG-A01 | 2026-08-10 18:30 | SLURRY_T | 砂浆温度 | 25.68 | ℃
QG-A01 | 2026-08-10 18:30 | TENSION | 金刚线张力 | 46.62 | N
QG-A01 | 2026-08-10 18:30 | VIB | 切割振动 | 2.155 | mm/s
QG-A01 | 2026-08-10 19:00 | COD | 工作液COD | 3891.0 | mg/L
QG-A01 | 2026-08-10 19:00 | FEED | 进给速度 | 0.802 | mm/min
QG-A01 | 2026-08-10 19:00 | ROLLER | 导轮转速 | 327.6 | rpm
QG-A01 | 2026-08-10 19:00 | SLURRY_D | 砂浆密度 | 1.5898 | g/cm3
QG-A01 | 2026-08-10 19:00 | SLURRY_T | 砂浆温度 | 26.54 | ℃
QG-A01 | 2026-08-10 19:00 | TENSION | 金刚线张力 | 46.77 | N
QG-A01 | 2026-08-10 19:00 | VIB | 切割振动 | 2.007 | mm/s
QG-A01 | 2026-08-10 19:30 | COD | 工作液COD | 3565.0 | mg/L
QG-A01 | 2026-08-10 19:30 | FEED | 进给速度 | 0.924 | mm/min
QG-A01 | 2026-08-10 19:30 | ROLLER | 导轮转速 | 322.6 | rpm
QG-A01 | 2026-08-10 19:30 | SLURRY_D | 砂浆密度 | 1.6276 | g/cm3
QG-A01 | 2026-08-10 19:30 | SLURRY_T | 砂浆温度 | 26.26 | ℃
QG-A01 | 2026-08-10 19:30 | TENSION | 金刚线张力 | 46.77 | N
QG-A01 | 2026-08-10 19:30 | VIB | 切割振动 | 2.205 | mm/s
QG-A01 | 2026-08-10 20:00 | COD | 工作液COD | 3551.0 | mg/L
QG-A01 | 2026-08-10 20:00 | FEED | 进给速度 | 0.826 | mm/min
QG-A01 | 2026-08-10 20:00 | ROLLER | 导轮转速 | 317.4 | rpm
QG-A01 | 2026-08-10 20:00 | SLURRY_D | 砂浆密度 | 1.6231 | g/cm3
QG-A01 | 2026-08-10 20:00 | SLURRY_T | 砂浆温度 | 26.87 | ℃
QG-A01 | 2026-08-10 20:00 | TENSION | 金刚线张力 | 46.93 | N
QG-A01 | 2026-08-10 20:00 | VIB | 切割振动 | 2.036 | mm/s
QG-A01 | 2026-08-10 20:30 | COD | 工作液COD | 4142.0 | mg/L
QG-A01 | 2026-08-10 20:30 | FEED | 进给速度 | 0.847 | mm/min
QG-A01 | 2026-08-10 20:30 | ROLLER | 导轮转速 | 319.7 | rpm
QG-A01 | 2026-08-10 20:30 | SLURRY_D | 砂浆密度 | 1.6451 | g/cm3
QG-A01 | 2026-08-10 20:30 | SLURRY_T | 砂浆温度 | 25.85 | ℃
QG-A01 | 2026-08-10 20:30 | TENSION | 金刚线张力 | 46.61 | N
QG-A01 | 2026-08-10 20:30 | VIB | 切割振动 | 2.322 | mm/s
QG-A01 | 2026-08-10 21:00 | COD | 工作液COD | 3666.0 | mg/L
QG-A01 | 2026-08-10 21:00 | FEED | 进给速度 | 0.854 | mm/min
QG-A01 | 2026-08-10 21:00 | ROLLER | 导轮转速 | 324.7 | rpm
QG-A01 | 2026-08-10 21:00 | SLURRY_D | 砂浆密度 | 1.6098 | g/cm3
QG-A01 | 2026-08-10 21:00 | SLURRY_T | 砂浆温度 | 26.44 | ℃
QG-A01 | 2026-08-10 21:00 | TENSION | 金刚线张力 | 46.27 | N
QG-A01 | 2026-08-10 21:00 | VIB | 切割振动 | 2.244 | mm/s
QG-A01 | 2026-08-10 21:30 | COD | 工作液COD | 3643.0 | mg/L
QG-A01 | 2026-08-10 21:30 | FEED | 进给速度 | 0.876 | mm/min
QG-A01 | 2026-08-10 21:30 | ROLLER | 导轮转速 | 320.6 | rpm
QG-A01 | 2026-08-10 21:30 | SLURRY_D | 砂浆密度 | 1.6218 | g/cm3
QG-A01 | 2026-08-10 21:30 | SLURRY_T | 砂浆温度 | 25.93 | ℃
QG-A01 | 2026-08-10 21:30 | TENSION | 金刚线张力 | 46.78 | N
QG-A01 | 2026-08-10 21:30 | VIB | 切割振动 | 2.355 | mm/s
QG-A01 | 2026-08-10 22:00 | COD | 工作液COD | 3634.0 | mg/L
QG-A01 | 2026-08-10 22:00 | FEED | 进给速度 | 0.906 | mm/min
QG-A01 | 2026-08-10 22:00 | ROLLER | 导轮转速 | 317.9 | rpm
QG-A01 | 2026-08-10 22:00 | SLURRY_D | 砂浆密度 | 1.6152 | g/cm3
QG-A01 | 2026-08-10 22:00 | SLURRY_T | 砂浆温度 | 25.68 | ℃
QG-A01 | 2026-08-10 22:00 | TENSION | 金刚线张力 | 46.78 | N
QG-A01 | 2026-08-10 22:00 | VIB | 切割振动 | 2.202 | mm/s
QG-A01 | 2026-08-10 22:30 | COD | 工作液COD | 3770.0 | mg/L
QG-A01 | 2026-08-10 22:30 | FEED | 进给速度 | 0.829 | mm/min
QG-A01 | 2026-08-10 22:30 | ROLLER | 导轮转速 | 318.7 | rpm
QG-A01 | 2026-08-10 22:30 | SLURRY_D | 砂浆密度 | 1.6087 | g/cm3
QG-A01 | 2026-08-10 22:30 | SLURRY_T | 砂浆温度 | 26.23 | ℃
QG-A01 | 2026-08-10 22:30 | TENSION | 金刚线张力 | 46.57 | N
QG-A01 | 2026-08-10 22:30 | VIB | 切割振动 | 2.334 | mm/s
QG-A01 | 2026-08-10 23:00 | COD | 工作液COD | 4432.0 | mg/L
QG-A01 | 2026-08-10 23:00 | FEED | 进给速度 | 0.829 | mm/min
QG-A01 | 2026-08-10 23:00 | ROLLER | 导轮转速 | 330.0 | rpm
QG-A01 | 2026-08-10 23:00 | SLURRY_D | 砂浆密度 | 1.6022 | g/cm3
QG-A01 | 2026-08-10 23:00 | SLURRY_T | 砂浆温度 | 24.72 | ℃
QG-A01 | 2026-08-10 23:00 | TENSION | 金刚线张力 | 46.91 | N
QG-A01 | 2026-08-10 23:00 | VIB | 切割振动 | 2.039 | mm/s
QG-A01 | 2026-08-10 23:30 | COD | 工作液COD | 3870.0 | mg/L
QG-A01 | 2026-08-10 23:30 | FEED | 进给速度 | 0.935 | mm/min
QG-A01 | 2026-08-10 23:30 | ROLLER | 导轮转速 | 317.1 | rpm
QG-A01 | 2026-08-10 23:30 | SLURRY_D | 砂浆密度 | 1.6262 | g/cm3
QG-A01 | 2026-08-10 23:30 | SLURRY_T | 砂浆温度 | 25.65 | ℃
QG-A01 | 2026-08-10 23:30 | TENSION | 金刚线张力 | 46.83 | N
QG-A01 | 2026-08-10 23:30 | VIB | 切割振动 | 2.021 | mm/s
QG-A01 | 2026-08-11 00:00 | COD | 工作液COD | 3835.0 | mg/L
QG-A01 | 2026-08-11 00:00 | FEED | 进给速度 | 0.797 | mm/min
QG-A01 | 2026-08-11 00:00 | ROLLER | 导轮转速 | 321.9 | rpm
QG-A01 | 2026-08-11 00:00 | SLURRY_D | 砂浆密度 | 1.6176 | g/cm3
QG-A01 | 2026-08-11 00:00 | SLURRY_T | 砂浆温度 | 26.5 | ℃
QG-A01 | 2026-08-11 00:00 | TENSION | 金刚线张力 | 38.43 | N
QG-A01 | 2026-08-11 00:00 | VIB | 切割振动 | 2.182 | mm/s
QG-A01 | 2026-08-11 00:30 | COD | 工作液COD | 3868.0 | mg/L
QG-A01 | 2026-08-11 00:30 | FEED | 进给速度 | 0.838 | mm/min
QG-A01 | 2026-08-11 00:30 | ROLLER | 导轮转速 | 319.7 | rpm
QG-A01 | 2026-08-11 00:30 | SLURRY_D | 砂浆密度 | 1.6193 | g/cm3
QG-A01 | 2026-08-11 00:30 | SLURRY_T | 砂浆温度 | 26.88 | ℃
QG-A01 | 2026-08-11 00:30 | TENSION | 金刚线张力 | 38.23 | N
QG-A01 | 2026-08-11 00:30 | VIB | 切割振动 | 2.075 | mm/s
QG-A01 | 2026-08-11 01:00 | COD | 工作液COD | 3930.0 | mg/L
QG-A01 | 2026-08-11 01:00 | FEED | 进给速度 | 0.811 | mm/min
QG-A01 | 2026-08-11 01:00 | ROLLER | 导轮转速 | 316.3 | rpm
QG-A01 | 2026-08-11 01:00 | SLURRY_D | 砂浆密度 | 1.6115 | g/cm3
QG-A01 | 2026-08-11 01:00 | SLURRY_T | 砂浆温度 | 26.52 | ℃
QG-A01 | 2026-08-11 01:00 | TENSION | 金刚线张力 | 38.31 | N
QG-A01 | 2026-08-11 01:00 | VIB | 切割振动 | 2.029 | mm/s
QG-A01 | 2026-08-11 01:30 | COD | 工作液COD | 3774.0 | mg/L
QG-A01 | 2026-08-11 01:30 | FEED | 进给速度 | 0.831 | mm/min
QG-A01 | 2026-08-11 01:30 | ROLLER | 导轮转速 | 325.6 | rpm
QG-A01 | 2026-08-11 01:30 | SLURRY_D | 砂浆密度 | 1.6099 | g/cm3
QG-A01 | 2026-08-11 01:30 | SLURRY_T | 砂浆温度 | 25.75 | ℃
QG-A01 | 2026-08-11 01:30 | TENSION | 金刚线张力 | 37.84 | N
QG-A01 | 2026-08-11 01:30 | VIB | 切割振动 | 2.05 | mm/s
QG-A01 | 2026-08-11 02:00 | COD | 工作液COD | 3996.0 | mg/L
QG-A01 | 2026-08-11 02:00 | FEED | 进给速度 | 0.834 | mm/min
QG-A01 | 2026-08-11 02:00 | ROLLER | 导轮转速 | 319.6 | rpm
QG-A01 | 2026-08-11 02:00 | SLURRY_D | 砂浆密度 | 1.6254 | g/cm3
QG-A01 | 2026-08-11 02:00 | SLURRY_T | 砂浆温度 | 25.71 | ℃
QG-A01 | 2026-08-11 02:00 | TENSION | 金刚线张力 | 38.61 | N
QG-A01 | 2026-08-11 02:00 | VIB | 切割振动 | 2.132 | mm/s
QG-A01 | 2026-08-11 02:30 | COD | 工作液COD | 3879.0 | mg/L
QG-A01 | 2026-08-11 02:30 | FEED | 进给速度 | 0.846 | mm/min
QG-A01 | 2026-08-11 02:30 | ROLLER | 导轮转速 | 324.9 | rpm
QG-A01 | 2026-08-11 02:30 | SLURRY_D | 砂浆密度 | 1.6423 | g/cm3
QG-A01 | 2026-08-11 02:30 | SLURRY_T | 砂浆温度 | 26.28 | ℃
QG-A01 | 2026-08-11 02:30 | TENSION | 金刚线张力 | 38.82 | N
QG-A01 | 2026-08-11 02:30 | VIB | 切割振动 | 2.141 | mm/s
QG-A01 | 2026-08-11 03:00 | COD | 工作液COD | 3910.0 | mg/L
QG-A01 | 2026-08-11 03:00 | FEED | 进给速度 | 0.851 | mm/min
QG-A01 | 2026-08-11 03:00 | ROLLER | 导轮转速 | 323.3 | rpm
QG-A01 | 2026-08-11 03:00 | SLURRY_D | 砂浆密度 | 1.6424 | g/cm3
QG-A01 | 2026-08-11 03:00 | SLURRY_T | 砂浆温度 | 25.78 | ℃
QG-A01 | 2026-08-11 03:00 | TENSION | 金刚线张力 | 38.16 | N
QG-A01 | 2026-08-11 03:00 | VIB | 切割振动 | 2.337 | mm/s
QG-A01 | 2026-08-11 03:30 | COD | 工作液COD | 3880.0 | mg/L
QG-A01 | 2026-08-11 03:30 | FEED | 进给速度 | 0.839 | mm/min
QG-A01 | 2026-08-11 03:30 | ROLLER | 导轮转速 | 318.0 | rpm
QG-A01 | 2026-08-11 03:30 | SLURRY_D | 砂浆密度 | 1.6296 | g/cm3
QG-A01 | 2026-08-11 03:30 | SLURRY_T | 砂浆温度 | 26.61 | ℃
QG-A01 | 2026-08-11 03:30 | TENSION | 金刚线张力 | 37.98 | N
QG-A01 | 2026-08-11 03:30 | VIB | 切割振动 | 2.032 | mm/s
QG-A01 | 2026-08-11 04:00 | COD | 工作液COD | 3933.0 | mg/L
QG-A01 | 2026-08-11 04:00 | FEED | 进给速度 | 0.879 | mm/min
QG-A01 | 2026-08-11 04:00 | ROLLER | 导轮转速 | 323.3 | rpm
QG-A01 | 2026-08-11 04:00 | SLURRY_D | 砂浆密度 | 1.6133 | g/cm3
QG-A01 | 2026-08-11 04:00 | SLURRY_T | 砂浆温度 | 25.96 | ℃
QG-A01 | 2026-08-11 04:00 | TENSION | 金刚线张力 | 38.49 | N
QG-A01 | 2026-08-11 04:00 | VIB | 切割振动 | 2.119 | mm/s
QG-A01 | 2026-08-11 04:30 | COD | 工作液COD | 4321.0 | mg/L
QG-A01 | 2026-08-11 04:30 | FEED | 进给速度 | 0.832 | mm/min
QG-A01 | 2026-08-11 04:30 | ROLLER | 导轮转速 | 327.0 | rpm
QG-A01 | 2026-08-11 04:30 | SLURRY_D | 砂浆密度 | 1.6427 | g/cm3
QG-A01 | 2026-08-11 04:30 | SLURRY_T | 砂浆温度 | 25.62 | ℃
QG-A01 | 2026-08-11 04:30 | TENSION | 金刚线张力 | 38.63 | N
QG-A01 | 2026-08-11 04:30 | VIB | 切割振动 | 2.242 | mm/s
QG-A01 | 2026-08-11 05:00 | COD | 工作液COD | 4154.0 | mg/L
QG-A01 | 2026-08-11 05:00 | FEED | 进给速度 | 0.872 | mm/min
QG-A01 | 2026-08-11 05:00 | ROLLER | 导轮转速 | 318.7 | rpm
QG-A01 | 2026-08-11 05:00 | SLURRY_D | 砂浆密度 | 1.6099 | g/cm3
QG-A01 | 2026-08-11 05:00 | SLURRY_T | 砂浆温度 | 25.69 | ℃
QG-A01 | 2026-08-11 05:00 | TENSION | 金刚线张力 | 39.44 | N
QG-A01 | 2026-08-11 05:00 | VIB | 切割振动 | 1.878 | mm/s
QG-A01 | 2026-08-11 05:30 | COD | 工作液COD | 4135.0 | mg/L
QG-A01 | 2026-08-11 05:30 | FEED | 进给速度 | 0.911 | mm/min
QG-A01 | 2026-08-11 05:30 | ROLLER | 导轮转速 | 324.1 | rpm
QG-A01 | 2026-08-11 05:30 | SLURRY_D | 砂浆密度 | 1.6339 | g/cm3
QG-A01 | 2026-08-11 05:30 | SLURRY_T | 砂浆温度 | 26.25 | ℃
QG-A01 | 2026-08-11 05:30 | TENSION | 金刚线张力 | 37.79 | N
QG-A01 | 2026-08-11 05:30 | VIB | 切割振动 | 2.072 | mm/s
QG-A01 | 2026-08-11 06:00 | COD | 工作液COD | 3762.0 | mg/L
QG-A01 | 2026-08-11 06:00 | FEED | 进给速度 | 0.901 | mm/min
QG-A01 | 2026-08-11 06:00 | ROLLER | 导轮转速 | 321.8 | rpm
QG-A01 | 2026-08-11 06:00 | SLURRY_D | 砂浆密度 | 1.6221 | g/cm3
QG-A01 | 2026-08-11 06:00 | SLURRY_T | 砂浆温度 | 25.17 | ℃
QG-A01 | 2026-08-11 06:00 | TENSION | 金刚线张力 | 37.77 | N
QG-A01 | 2026-08-11 06:00 | VIB | 切割振动 | 2.083 | mm/s
QG-A01 | 2026-08-11 06:30 | COD | 工作液COD | 4048.0 | mg/L
QG-A01 | 2026-08-11 06:30 | FEED | 进给速度 | 0.872 | mm/min
QG-A01 | 2026-08-11 06:30 | ROLLER | 导轮转速 | 319.2 | rpm
QG-A01 | 2026-08-11 06:30 | SLURRY_D | 砂浆密度 | 1.6301 | g/cm3
QG-A01 | 2026-08-11 06:30 | SLURRY_T | 砂浆温度 | 25.31 | ℃
QG-A01 | 2026-08-11 06:30 | TENSION | 金刚线张力 | 38.34 | N
QG-A01 | 2026-08-11 06:30 | VIB | 切割振动 | 1.886 | mm/s
QG-A01 | 2026-08-11 07:00 | COD | 工作液COD | 3378.0 | mg/L
QG-A01 | 2026-08-11 07:00 | FEED | 进给速度 | 0.886 | mm/min
QG-A01 | 2026-08-11 07:00 | ROLLER | 导轮转速 | 319.4 | rpm
QG-A01 | 2026-08-11 07:00 | SLURRY_D | 砂浆密度 | 1.6085 | g/cm3
QG-A01 | 2026-08-11 07:00 | SLURRY_T | 砂浆温度 | 26.11 | ℃
QG-A01 | 2026-08-11 07:00 | TENSION | 金刚线张力 | 38.7 | N
QG-A01 | 2026-08-11 07:00 | VIB | 切割振动 | 2.178 | mm/s
QG-A01 | 2026-08-11 07:30 | COD | 工作液COD | 3884.0 | mg/L
QG-A01 | 2026-08-11 07:30 | FEED | 进给速度 | 0.867 | mm/min
QG-A01 | 2026-08-11 07:30 | ROLLER | 导轮转速 | 319.1 | rpm
QG-A01 | 2026-08-11 07:30 | SLURRY_D | 砂浆密度 | 1.6224 | g/cm3
QG-A01 | 2026-08-11 07:30 | SLURRY_T | 砂浆温度 | 25.84 | ℃
QG-A01 | 2026-08-11 07:30 | TENSION | 金刚线张力 | 38.46 | N
QG-A01 | 2026-08-11 07:30 | VIB | 切割振动 | 2.23 | mm/s
QG-A01 | 2026-08-11 08:00 | COD | 工作液COD | 3574.0 | mg/L
QG-A01 | 2026-08-11 08:00 | FEED | 进给速度 | 0.792 | mm/min
QG-A01 | 2026-08-11 08:00 | ROLLER | 导轮转速 | 320.6 | rpm
QG-A01 | 2026-08-11 08:00 | SLURRY_D | 砂浆密度 | 1.582 | g/cm3
QG-A01 | 2026-08-11 08:00 | SLURRY_T | 砂浆温度 | 25.22 | ℃
QG-A01 | 2026-08-11 08:00 | TENSION | 金刚线张力 | 38.29 | N
QG-A01 | 2026-08-11 08:00 | VIB | 切割振动 | 2.034 | mm/s
QG-A01 | 2026-08-11 08:30 | COD | 工作液COD | 3905.0 | mg/L
QG-A01 | 2026-08-11 08:30 | FEED | 进给速度 | 0.789 | mm/min
QG-A01 | 2026-08-11 08:30 | ROLLER | 导轮转速 | 319.1 | rpm
QG-A01 | 2026-08-11 08:30 | SLURRY_D | 砂浆密度 | 1.6324 | g/cm3
QG-A01 | 2026-08-11 08:30 | SLURRY_T | 砂浆温度 | 26.73 | ℃
QG-A01 | 2026-08-11 08:30 | TENSION | 金刚线张力 | 38.1 | N
QG-A01 | 2026-08-11 08:30 | VIB | 切割振动 | 2.238 | mm/s
QG-A01 | 2026-08-11 09:00 | COD | 工作液COD | 3895.0 | mg/L
QG-A01 | 2026-08-11 09:00 | FEED | 进给速度 | 0.815 | mm/min
QG-A01 | 2026-08-11 09:00 | ROLLER | 导轮转速 | 322.7 | rpm
QG-A01 | 2026-08-11 09:00 | SLURRY_D | 砂浆密度 | 1.5842 | g/cm3
QG-A01 | 2026-08-11 09:00 | SLURRY_T | 砂浆温度 | 25.35 | ℃
QG-A01 | 2026-08-11 09:00 | TENSION | 金刚线张力 | 38.28 | N
QG-A01 | 2026-08-11 09:00 | VIB | 切割振动 | 2.046 | mm/s
QG-A01 | 2026-08-11 09:30 | COD | 工作液COD | 3680.0 | mg/L
QG-A01 | 2026-08-11 09:30 | FEED | 进给速度 | 0.895 | mm/min
QG-A01 | 2026-08-11 09:30 | ROLLER | 导轮转速 | 313.6 | rpm
QG-A01 | 2026-08-11 09:30 | SLURRY_D | 砂浆密度 | 1.5859 | g/cm3
QG-A01 | 2026-08-11 09:30 | SLURRY_T | 砂浆温度 | 26.16 | ℃
QG-A01 | 2026-08-11 09:30 | TENSION | 金刚线张力 | 38.27 | N
QG-A01 | 2026-08-11 09:30 | VIB | 切割振动 | 2.106 | mm/s
QG-A01 | 2026-08-11 10:00 | COD | 工作液COD | 4028.0 | mg/L
QG-A01 | 2026-08-11 10:00 | FEED | 进给速度 | 0.848 | mm/min
QG-A01 | 2026-08-11 10:00 | ROLLER | 导轮转速 | 321.0 | rpm
QG-A01 | 2026-08-11 10:00 | SLURRY_D | 砂浆密度 | 1.5707 | g/cm3
QG-A01 | 2026-08-11 10:00 | SLURRY_T | 砂浆温度 | 26.85 | ℃
QG-A01 | 2026-08-11 10:00 | TENSION | 金刚线张力 | 38.66 | N
QG-A01 | 2026-08-11 10:00 | VIB | 切割振动 | 1.839 | mm/s
QG-A01 | 2026-08-11 10:30 | COD | 工作液COD | 3466.0 | mg/L
QG-A01 | 2026-08-11 10:30 | FEED | 进给速度 | 0.775 | mm/min
QG-A01 | 2026-08-11 10:30 | ROLLER | 导轮转速 | 322.5 | rpm
QG-A01 | 2026-08-11 10:30 | SLURRY_D | 砂浆密度 | 1.5852 | g/cm3
QG-A01 | 2026-08-11 10:30 | SLURRY_T | 砂浆温度 | 25.71 | ℃
QG-A01 | 2026-08-11 10:30 | TENSION | 金刚线张力 | 38.73 | N
QG-A01 | 2026-08-11 10:30 | VIB | 切割振动 | 2.104 | mm/s
QG-A01 | 2026-08-11 11:00 | COD | 工作液COD | 4123.0 | mg/L
QG-A01 | 2026-08-11 11:00 | FEED | 进给速度 | 0.875 | mm/min
QG-A01 | 2026-08-11 11:00 | ROLLER | 导轮转速 | 319.9 | rpm
QG-A01 | 2026-08-11 11:00 | SLURRY_D | 砂浆密度 | 1.5808 | g/cm3
QG-A01 | 2026-08-11 11:00 | SLURRY_T | 砂浆温度 | 26.0 | ℃
QG-A01 | 2026-08-11 11:00 | TENSION | 金刚线张力 | 38.91 | N
QG-A01 | 2026-08-11 11:00 | VIB | 切割振动 | 2.006 | mm/s
QG-A01 | 2026-08-11 11:30 | COD | 工作液COD | 3837.0 | mg/L
QG-A01 | 2026-08-11 11:30 | FEED | 进给速度 | 0.823 | mm/min
QG-A01 | 2026-08-11 11:30 | ROLLER | 导轮转速 | 319.9 | rpm
QG-A01 | 2026-08-11 11:30 | SLURRY_D | 砂浆密度 | 1.5889 | g/cm3
QG-A01 | 2026-08-11 11:30 | SLURRY_T | 砂浆温度 | 25.3 | ℃
QG-A01 | 2026-08-11 11:30 | TENSION | 金刚线张力 | 38.21 | N
QG-A01 | 2026-08-11 11:30 | VIB | 切割振动 | 2.138 | mm/s
QG-A01 | 2026-08-11 12:00 | COD | 工作液COD | 3976.0 | mg/L
QG-A01 | 2026-08-11 12:00 | FEED | 进给速度 | 0.893 | mm/min
QG-A01 | 2026-08-11 12:00 | ROLLER | 导轮转速 | 314.8 | rpm
QG-A01 | 2026-08-11 12:00 | SLURRY_D | 砂浆密度 | 1.5906 | g/cm3
QG-A01 | 2026-08-11 12:00 | SLURRY_T | 砂浆温度 | 25.69 | ℃
QG-A01 | 2026-08-11 12:00 | TENSION | 金刚线张力 | 38.59 | N
QG-A01 | 2026-08-11 12:00 | VIB | 切割振动 | 2.084 | mm/s
QG-A01 | 2026-08-11 12:30 | COD | 工作液COD | 4146.0 | mg/L
QG-A01 | 2026-08-11 12:30 | FEED | 进给速度 | 0.852 | mm/min
QG-A01 | 2026-08-11 12:30 | ROLLER | 导轮转速 | 317.2 | rpm
QG-A01 | 2026-08-11 12:30 | SLURRY_D | 砂浆密度 | 1.5847 | g/cm3
QG-A01 | 2026-08-11 12:30 | SLURRY_T | 砂浆温度 | 25.39 | ℃
QG-A01 | 2026-08-11 12:30 | TENSION | 金刚线张力 | 38.26 | N
QG-A01 | 2026-08-11 12:30 | VIB | 切割振动 | 2.072 | mm/s
QG-A01 | 2026-08-11 13:00 | COD | 工作液COD | 4271.0 | mg/L
QG-A01 | 2026-08-11 13:00 | FEED | 进给速度 | 0.841 | mm/min
QG-A01 | 2026-08-11 13:00 | ROLLER | 导轮转速 | 322.3 | rpm
QG-A01 | 2026-08-11 13:00 | SLURRY_D | 砂浆密度 | 1.5908 | g/cm3
QG-A01 | 2026-08-11 13:00 | SLURRY_T | 砂浆温度 | 26.1 | ℃
QG-A01 | 2026-08-11 13:00 | TENSION | 金刚线张力 | 37.73 | N
QG-A01 | 2026-08-11 13:00 | VIB | 切割振动 | 2.087 | mm/s
QG-A01 | 2026-08-11 13:30 | COD | 工作液COD | 3398.0 | mg/L
QG-A01 | 2026-08-11 13:30 | FEED | 进给速度 | 0.83 | mm/min
QG-A01 | 2026-08-11 13:30 | ROLLER | 导轮转速 | 318.3 | rpm
QG-A01 | 2026-08-11 13:30 | SLURRY_D | 砂浆密度 | 1.5929 | g/cm3
QG-A01 | 2026-08-11 13:30 | SLURRY_T | 砂浆温度 | 26.54 | ℃
QG-A01 | 2026-08-11 13:30 | TENSION | 金刚线张力 | 38.27 | N
QG-A01 | 2026-08-11 13:30 | VIB | 切割振动 | 2.17 | mm/s
QG-A01 | 2026-08-11 14:00 | COD | 工作液COD | 3562.0 | mg/L
QG-A01 | 2026-08-11 14:00 | FEED | 进给速度 | 0.831 | mm/min
QG-A01 | 2026-08-11 14:00 | ROLLER | 导轮转速 | 312.1 | rpm
QG-A01 | 2026-08-11 14:00 | SLURRY_D | 砂浆密度 | 1.5725 | g/cm3
QG-A01 | 2026-08-11 14:00 | SLURRY_T | 砂浆温度 | 26.7 | ℃
QG-A01 | 2026-08-11 14:00 | TENSION | 金刚线张力 | 38.45 | N
QG-A01 | 2026-08-11 14:00 | VIB | 切割振动 | 2.123 | mm/s
QG-A01 | 2026-08-11 14:30 | COD | 工作液COD | 3810.0 | mg/L
QG-A01 | 2026-08-11 14:30 | FEED | 进给速度 | 0.796 | mm/min
QG-A01 | 2026-08-11 14:30 | ROLLER | 导轮转速 | 311.6 | rpm
QG-A01 | 2026-08-11 14:30 | SLURRY_D | 砂浆密度 | 1.579 | g/cm3
QG-A01 | 2026-08-11 14:30 | SLURRY_T | 砂浆温度 | 26.47 | ℃
QG-A01 | 2026-08-11 14:30 | TENSION | 金刚线张力 | 37.96 | N
QG-A01 | 2026-08-11 14:30 | VIB | 切割振动 | 2.091 | mm/s
QG-A01 | 2026-08-11 15:00 | COD | 工作液COD | 3814.0 | mg/L
QG-A01 | 2026-08-11 15:00 | FEED | 进给速度 | 0.82 | mm/min
QG-A01 | 2026-08-11 15:00 | ROLLER | 导轮转速 | 315.3 | rpm
QG-A01 | 2026-08-11 15:00 | SLURRY_D | 砂浆密度 | 1.6282 | g/cm3
QG-A01 | 2026-08-11 15:00 | SLURRY_T | 砂浆温度 | 26.08 | ℃
QG-A01 | 2026-08-11 15:00 | TENSION | 金刚线张力 | 39.38 | N
QG-A01 | 2026-08-11 15:00 | VIB | 切割振动 | 1.886 | mm/s
QG-A01 | 2026-08-11 15:30 | COD | 工作液COD | 3607.0 | mg/L
QG-A01 | 2026-08-11 15:30 | FEED | 进给速度 | 0.877 | mm/min
QG-A01 | 2026-08-11 15:30 | ROLLER | 导轮转速 | 322.9 | rpm
QG-A01 | 2026-08-11 15:30 | SLURRY_D | 砂浆密度 | 1.6017 | g/cm3
QG-A01 | 2026-08-11 15:30 | SLURRY_T | 砂浆温度 | 25.0 | ℃
QG-A01 | 2026-08-11 15:30 | TENSION | 金刚线张力 | 38.12 | N
QG-A01 | 2026-08-11 15:30 | VIB | 切割振动 | 2.096 | mm/s
QG-A01 | 2026-08-11 16:00 | COD | 工作液COD | 3722.0 | mg/L
QG-A01 | 2026-08-11 16:00 | FEED | 进给速度 | 0.839 | mm/min
QG-A01 | 2026-08-11 16:00 | ROLLER | 导轮转速 | 320.2 | rpm
QG-A01 | 2026-08-11 16:00 | SLURRY_D | 砂浆密度 | 1.6588 | g/cm3
QG-A01 | 2026-08-11 16:00 | SLURRY_T | 砂浆温度 | 25.52 | ℃
QG-A01 | 2026-08-11 16:00 | TENSION | 金刚线张力 | 39.6 | N
QG-A01 | 2026-08-11 16:00 | VIB | 切割振动 | 2.023 | mm/s
QG-A01 | 2026-08-11 16:30 | COD | 工作液COD | 3724.0 | mg/L
QG-A01 | 2026-08-11 16:30 | FEED | 进给速度 | 0.797 | mm/min
QG-A01 | 2026-08-11 16:30 | ROLLER | 导轮转速 | 323.2 | rpm
QG-A01 | 2026-08-11 16:30 | SLURRY_D | 砂浆密度 | 1.6074 | g/cm3
QG-A01 | 2026-08-11 16:30 | SLURRY_T | 砂浆温度 | 26.0 | ℃
QG-A01 | 2026-08-11 16:30 | TENSION | 金刚线张力 | 38.58 | N
QG-A01 | 2026-08-11 16:30 | VIB | 切割振动 | 1.816 | mm/s
QG-A01 | 2026-08-11 17:00 | COD | 工作液COD | 3728.0 | mg/L
QG-A01 | 2026-08-11 17:00 | FEED | 进给速度 | 0.759 | mm/min
QG-A01 | 2026-08-11 17:00 | ROLLER | 导轮转速 | 318.2 | rpm
QG-A01 | 2026-08-11 17:00 | SLURRY_D | 砂浆密度 | 1.6112 | g/cm3
QG-A01 | 2026-08-11 17:00 | SLURRY_T | 砂浆温度 | 25.7 | ℃
QG-A01 | 2026-08-11 17:00 | TENSION | 金刚线张力 | 38.22 | N
QG-A01 | 2026-08-11 17:00 | VIB | 切割振动 | 1.974 | mm/s
QG-A01 | 2026-08-11 17:30 | COD | 工作液COD | 3812.0 | mg/L
QG-A01 | 2026-08-11 17:30 | FEED | 进给速度 | 0.908 | mm/min
QG-A01 | 2026-08-11 17:30 | ROLLER | 导轮转速 | 319.3 | rpm
QG-A01 | 2026-08-11 17:30 | SLURRY_D | 砂浆密度 | 1.6154 | g/cm3
QG-A01 | 2026-08-11 17:30 | SLURRY_T | 砂浆温度 | 26.69 | ℃
QG-A01 | 2026-08-11 17:30 | TENSION | 金刚线张力 | 39.12 | N
QG-A01 | 2026-08-11 17:30 | VIB | 切割振动 | 1.976 | mm/s
QG-A01 | 2026-08-11 18:00 | COD | 工作液COD | 3632.0 | mg/L
QG-A01 | 2026-08-11 18:00 | FEED | 进给速度 | 0.875 | mm/min
QG-A01 | 2026-08-11 18:00 | ROLLER | 导轮转速 | 314.8 | rpm
QG-A01 | 2026-08-11 18:00 | SLURRY_D | 砂浆密度 | 1.6122 | g/cm3
QG-A01 | 2026-08-11 18:00 | SLURRY_T | 砂浆温度 | 26.1 | ℃
QG-A01 | 2026-08-11 18:00 | TENSION | 金刚线张力 | 38.85 | N
QG-A01 | 2026-08-11 18:00 | VIB | 切割振动 | 2.096 | mm/s
QG-A01 | 2026-08-11 18:30 | COD | 工作液COD | 4069.0 | mg/L
QG-A01 | 2026-08-11 18:30 | FEED | 进给速度 | 0.833 | mm/min
QG-A01 | 2026-08-11 18:30 | ROLLER | 导轮转速 | 327.6 | rpm
QG-A01 | 2026-08-11 18:30 | SLURRY_D | 砂浆密度 | 1.603 | g/cm3
QG-A01 | 2026-08-11 18:30 | SLURRY_T | 砂浆温度 | 26.26 | ℃
QG-A01 | 2026-08-11 18:30 | TENSION | 金刚线张力 | 37.54 | N
QG-A01 | 2026-08-11 18:30 | VIB | 切割振动 | 2.113 | mm/s
QG-A01 | 2026-08-11 19:00 | COD | 工作液COD | 4124.0 | mg/L
QG-A01 | 2026-08-11 19:00 | FEED | 进给速度 | 0.827 | mm/min
QG-A01 | 2026-08-11 19:00 | ROLLER | 导轮转速 | 320.0 | rpm
QG-A01 | 2026-08-11 19:00 | SLURRY_D | 砂浆密度 | 1.6174 | g/cm3
QG-A01 | 2026-08-11 19:00 | SLURRY_T | 砂浆温度 | 25.64 | ℃
QG-A01 | 2026-08-11 19:00 | TENSION | 金刚线张力 | 38.34 | N
QG-A01 | 2026-08-11 19:00 | VIB | 切割振动 | 2.222 | mm/s
QG-A01 | 2026-08-11 19:30 | COD | 工作液COD | 4385.0 | mg/L
QG-A01 | 2026-08-11 19:30 | FEED | 进给速度 | 0.831 | mm/min
QG-A01 | 2026-08-11 19:30 | ROLLER | 导轮转速 | 326.4 | rpm
QG-A01 | 2026-08-11 19:30 | SLURRY_D | 砂浆密度 | 1.6255 | g/cm3
QG-A01 | 2026-08-11 19:30 | SLURRY_T | 砂浆温度 | 27.08 | ℃
QG-A01 | 2026-08-11 19:30 | TENSION | 金刚线张力 | 37.85 | N
QG-A01 | 2026-08-11 19:30 | VIB | 切割振动 | 2.281 | mm/s
QG-A01 | 2026-08-11 20:00 | COD | 工作液COD | 4426.0 | mg/L
QG-A01 | 2026-08-11 20:00 | FEED | 进给速度 | 0.77 | mm/min
QG-A01 | 2026-08-11 20:00 | ROLLER | 导轮转速 | 319.8 | rpm
QG-A01 | 2026-08-11 20:00 | SLURRY_D | 砂浆密度 | 1.622 | g/cm3
QG-A01 | 2026-08-11 20:00 | SLURRY_T | 砂浆温度 | 25.23 | ℃
QG-A01 | 2026-08-11 20:00 | TENSION | 金刚线张力 | 38.43 | N
QG-A01 | 2026-08-11 20:00 | VIB | 切割振动 | 2.137 | mm/s
QG-A01 | 2026-08-11 20:30 | COD | 工作液COD | 4159.0 | mg/L
QG-A01 | 2026-08-11 20:30 | FEED | 进给速度 | 0.803 | mm/min
QG-A01 | 2026-08-11 20:30 | ROLLER | 导轮转速 | 312.1 | rpm
QG-A01 | 2026-08-11 20:30 | SLURRY_D | 砂浆密度 | 1.6444 | g/cm3
QG-A01 | 2026-08-11 20:30 | SLURRY_T | 砂浆温度 | 24.86 | ℃
QG-A01 | 2026-08-11 20:30 | TENSION | 金刚线张力 | 38.11 | N
QG-A01 | 2026-08-11 20:30 | VIB | 切割振动 | 2.08 | mm/s
QG-A01 | 2026-08-11 21:00 | COD | 工作液COD | 3308.0 | mg/L
QG-A01 | 2026-08-11 21:00 | FEED | 进给速度 | 0.848 | mm/min
QG-A01 | 2026-08-11 21:00 | ROLLER | 导轮转速 | 320.0 | rpm
QG-A01 | 2026-08-11 21:00 | SLURRY_D | 砂浆密度 | 1.6259 | g/cm3
QG-A01 | 2026-08-11 21:00 | SLURRY_T | 砂浆温度 | 26.84 | ℃
QG-A01 | 2026-08-11 21:00 | TENSION | 金刚线张力 | 38.42 | N
QG-A01 | 2026-08-11 21:00 | VIB | 切割振动 | 2.259 | mm/s
QG-A01 | 2026-08-11 21:30 | COD | 工作液COD | 3489.0 | mg/L
QG-A01 | 2026-08-11 21:30 | FEED | 进给速度 | 0.834 | mm/min
QG-A01 | 2026-08-11 21:30 | ROLLER | 导轮转速 | 314.5 | rpm
QG-A01 | 2026-08-11 21:30 | SLURRY_D | 砂浆密度 | 1.6011 | g/cm3
QG-A01 | 2026-08-11 21:30 | SLURRY_T | 砂浆温度 | 26.02 | ℃
QG-A01 | 2026-08-11 21:30 | TENSION | 金刚线张力 | 37.54 | N
QG-A01 | 2026-08-11 21:30 | VIB | 切割振动 | 1.943 | mm/s
QG-A01 | 2026-08-11 22:00 | COD | 工作液COD | 4074.0 | mg/L
QG-A01 | 2026-08-11 22:00 | FEED | 进给速度 | 0.843 | mm/min
QG-A01 | 2026-08-11 22:00 | ROLLER | 导轮转速 | 322.7 | rpm
QG-A01 | 2026-08-11 22:00 | SLURRY_D | 砂浆密度 | 1.6236 | g/cm3
QG-A01 | 2026-08-11 22:00 | SLURRY_T | 砂浆温度 | 26.82 | ℃
QG-A01 | 2026-08-11 22:00 | TENSION | 金刚线张力 | 38.91 | N
QG-A01 | 2026-08-11 22:00 | VIB | 切割振动 | 1.955 | mm/s
QG-A01 | 2026-08-11 22:30 | COD | 工作液COD | 3894.0 | mg/L
QG-A01 | 2026-08-11 22:30 | FEED | 进给速度 | 0.804 | mm/min
QG-A01 | 2026-08-11 22:30 | ROLLER | 导轮转速 | 322.2 | rpm
QG-A01 | 2026-08-11 22:30 | SLURRY_D | 砂浆密度 | 1.6345 | g/cm3
QG-A01 | 2026-08-11 22:30 | SLURRY_T | 砂浆温度 | 26.54 | ℃
QG-A01 | 2026-08-11 22:30 | TENSION | 金刚线张力 | 38.46 | N
QG-A01 | 2026-08-11 22:30 | VIB | 切割振动 | 2.234 | mm/s
QG-A01 | 2026-08-11 23:00 | COD | 工作液COD | 4121.0 | mg/L
QG-A01 | 2026-08-11 23:00 | FEED | 进给速度 | 0.828 | mm/min
QG-A01 | 2026-08-11 23:00 | ROLLER | 导轮转速 | 322.0 | rpm
QG-A01 | 2026-08-11 23:00 | SLURRY_D | 砂浆密度 | 1.6531 | g/cm3
QG-A01 | 2026-08-11 23:00 | SLURRY_T | 砂浆温度 | 26.44 | ℃
QG-A01 | 2026-08-11 23:00 | TENSION | 金刚线张力 | 38.43 | N
QG-A01 | 2026-08-11 23:00 | VIB | 切割振动 | 1.935 | mm/s
QG-A01 | 2026-08-11 23:30 | COD | 工作液COD | 3815.0 | mg/L
QG-A01 | 2026-08-11 23:30 | FEED | 进给速度 | 0.798 | mm/min
QG-A01 | 2026-08-11 23:30 | ROLLER | 导轮转速 | 320.3 | rpm
QG-A01 | 2026-08-11 23:30 | SLURRY_D | 砂浆密度 | 1.6404 | g/cm3
QG-A01 | 2026-08-11 23:30 | SLURRY_T | 砂浆温度 | 25.34 | ℃
QG-A01 | 2026-08-11 23:30 | TENSION | 金刚线张力 | 38.01 | N
QG-A01 | 2026-08-11 23:30 | VIB | 切割振动 | 2.196 | mm/s
QG-A01 | 2026-08-12 00:00 | COD | 工作液COD | 3882.0 | mg/L
QG-A01 | 2026-08-12 00:00 | FEED | 进给速度 | 0.864 | mm/min
QG-A01 | 2026-08-12 00:00 | ROLLER | 导轮转速 | 315.9 | rpm
QG-A01 | 2026-08-12 00:00 | SLURRY_D | 砂浆密度 | 1.6136 | g/cm3
QG-A01 | 2026-08-12 00:00 | SLURRY_T | 砂浆温度 | 25.98 | ℃
QG-A01 | 2026-08-12 00:00 | TENSION | 金刚线张力 | 38.58 | N
QG-A01 | 2026-08-12 00:00 | VIB | 切割振动 | 2.119 | mm/s
QG-A01 | 2026-08-12 00:30 | COD | 工作液COD | 2919.0 | mg/L
QG-A01 | 2026-08-12 00:30 | FEED | 进给速度 | 0.831 | mm/min
QG-A01 | 2026-08-12 00:30 | ROLLER | 导轮转速 | 323.3 | rpm
QG-A01 | 2026-08-12 00:30 | SLURRY_D | 砂浆密度 | 1.6446 | g/cm3
QG-A01 | 2026-08-12 00:30 | SLURRY_T | 砂浆温度 | 26.2 | ℃
QG-A01 | 2026-08-12 00:30 | TENSION | 金刚线张力 | 38.84 | N
QG-A01 | 2026-08-12 00:30 | VIB | 切割振动 | 2.004 | mm/s
QG-A01 | 2026-08-12 01:00 | COD | 工作液COD | 4131.0 | mg/L
QG-A01 | 2026-08-12 01:00 | FEED | 进给速度 | 0.749 | mm/min
QG-A01 | 2026-08-12 01:00 | ROLLER | 导轮转速 | 325.9 | rpm
QG-A01 | 2026-08-12 01:00 | SLURRY_D | 砂浆密度 | 1.5894 | g/cm3
QG-A01 | 2026-08-12 01:00 | SLURRY_T | 砂浆温度 | 26.05 | ℃
QG-A01 | 2026-08-12 01:00 | TENSION | 金刚线张力 | 39.13 | N
QG-A01 | 2026-08-12 01:00 | VIB | 切割振动 | 1.942 | mm/s
QG-A01 | 2026-08-12 01:30 | COD | 工作液COD | 4192.0 | mg/L
QG-A01 | 2026-08-12 01:30 | FEED | 进给速度 | 0.909 | mm/min
QG-A01 | 2026-08-12 01:30 | ROLLER | 导轮转速 | 318.5 | rpm
QG-A01 | 2026-08-12 01:30 | SLURRY_D | 砂浆密度 | 1.6501 | g/cm3
QG-A01 | 2026-08-12 01:30 | SLURRY_T | 砂浆温度 | 25.42 | ℃
QG-A01 | 2026-08-12 01:30 | TENSION | 金刚线张力 | 38.04 | N
QG-A01 | 2026-08-12 01:30 | VIB | 切割振动 | 2.05 | mm/s
QG-A01 | 2026-08-12 02:00 | COD | 工作液COD | 4295.0 | mg/L
QG-A01 | 2026-08-12 02:00 | FEED | 进给速度 | 0.842 | mm/min
QG-A01 | 2026-08-12 02:00 | ROLLER | 导轮转速 | 326.3 | rpm
QG-A01 | 2026-08-12 02:00 | SLURRY_D | 砂浆密度 | 1.6009 | g/cm3
QG-A01 | 2026-08-12 02:00 | SLURRY_T | 砂浆温度 | 25.41 | ℃
QG-A01 | 2026-08-12 02:00 | TENSION | 金刚线张力 | 38.11 | N
QG-A01 | 2026-08-12 02:00 | VIB | 切割振动 | 2.058 | mm/s
QG-A01 | 2026-08-12 02:30 | COD | 工作液COD | 4285.0 | mg/L
QG-A01 | 2026-08-12 02:30 | FEED | 进给速度 | 0.871 | mm/min
QG-A01 | 2026-08-12 02:30 | ROLLER | 导轮转速 | 318.4 | rpm
QG-A01 | 2026-08-12 02:30 | SLURRY_D | 砂浆密度 | 1.6168 | g/cm3
QG-A01 | 2026-08-12 02:30 | SLURRY_T | 砂浆温度 | 24.55 | ℃
QG-A01 | 2026-08-12 02:30 | TENSION | 金刚线张力 | 38.55 | N
QG-A01 | 2026-08-12 02:30 | VIB | 切割振动 | 2.426 | mm/s
QG-A01 | 2026-08-12 03:00 | COD | 工作液COD | 3319.0 | mg/L
QG-A01 | 2026-08-12 03:00 | FEED | 进给速度 | 0.849 | mm/min
QG-A01 | 2026-08-12 03:00 | ROLLER | 导轮转速 | 325.5 | rpm
QG-A01 | 2026-08-12 03:00 | SLURRY_D | 砂浆密度 | 1.6244 | g/cm3
QG-A01 | 2026-08-12 03:00 | SLURRY_T | 砂浆温度 | 26.36 | ℃
QG-A01 | 2026-08-12 03:00 | TENSION | 金刚线张力 | 38.44 | N
QG-A01 | 2026-08-12 03:00 | VIB | 切割振动 | 2.038 | mm/s
QG-A01 | 2026-08-12 03:30 | COD | 工作液COD | 3483.0 | mg/L
QG-A01 | 2026-08-12 03:30 | FEED | 进给速度 | 0.789 | mm/min
QG-A01 | 2026-08-12 03:30 | ROLLER | 导轮转速 | 318.5 | rpm
QG-A01 | 2026-08-12 03:30 | SLURRY_D | 砂浆密度 | 1.6161 | g/cm3
QG-A01 | 2026-08-12 03:30 | SLURRY_T | 砂浆温度 | 27.03 | ℃
QG-A01 | 2026-08-12 03:30 | TENSION | 金刚线张力 | 38.61 | N
QG-A01 | 2026-08-12 03:30 | VIB | 切割振动 | 1.817 | mm/s
QG-A01 | 2026-08-12 04:00 | COD | 工作液COD | 3965.0 | mg/L
QG-A01 | 2026-08-12 04:00 | FEED | 进给速度 | 0.827 | mm/min
QG-A01 | 2026-08-12 04:00 | ROLLER | 导轮转速 | 316.5 | rpm
QG-A01 | 2026-08-12 04:00 | SLURRY_D | 砂浆密度 | 1.6243 | g/cm3
QG-A01 | 2026-08-12 04:00 | SLURRY_T | 砂浆温度 | 26.14 | ℃
QG-A01 | 2026-08-12 04:00 | TENSION | 金刚线张力 | 38.49 | N
QG-A01 | 2026-08-12 04:00 | VIB | 切割振动 | 2.153 | mm/s
QG-A01 | 2026-08-12 04:30 | COD | 工作液COD | 3694.0 | mg/L
QG-A01 | 2026-08-12 04:30 | FEED | 进给速度 | 0.824 | mm/min
QG-A01 | 2026-08-12 04:30 | ROLLER | 导轮转速 | 318.7 | rpm
QG-A01 | 2026-08-12 04:30 | SLURRY_D | 砂浆密度 | 1.6348 | g/cm3
QG-A01 | 2026-08-12 04:30 | SLURRY_T | 砂浆温度 | 25.97 | ℃
QG-A01 | 2026-08-12 04:30 | TENSION | 金刚线张力 | 37.89 | N
QG-A01 | 2026-08-12 04:30 | VIB | 切割振动 | 1.983 | mm/s
QG-A01 | 2026-08-12 05:00 | COD | 工作液COD | 3572.0 | mg/L
QG-A01 | 2026-08-12 05:00 | FEED | 进给速度 | 0.856 | mm/min
QG-A01 | 2026-08-12 05:00 | ROLLER | 导轮转速 | 314.4 | rpm
QG-A01 | 2026-08-12 05:00 | SLURRY_D | 砂浆密度 | 1.6015 | g/cm3
QG-A01 | 2026-08-12 05:00 | SLURRY_T | 砂浆温度 | 25.81 | ℃
QG-A01 | 2026-08-12 05:00 | TENSION | 金刚线张力 | 39.24 | N
QG-A01 | 2026-08-12 05:00 | VIB | 切割振动 | 1.9 | mm/s
QG-A01 | 2026-08-12 05:30 | COD | 工作液COD | 3872.0 | mg/L
QG-A01 | 2026-08-12 05:30 | FEED | 进给速度 | 0.932 | mm/min
QG-A01 | 2026-08-12 05:30 | ROLLER | 导轮转速 | 324.0 | rpm
QG-A01 | 2026-08-12 05:30 | SLURRY_D | 砂浆密度 | 1.6363 | g/cm3
QG-A01 | 2026-08-12 05:30 | SLURRY_T | 砂浆温度 | 26.83 | ℃
QG-A01 | 2026-08-12 05:30 | TENSION | 金刚线张力 | 38.1 | N
QG-A01 | 2026-08-12 05:30 | VIB | 切割振动 | 2.161 | mm/s
QG-A01 | 2026-08-12 06:00 | COD | 工作液COD | 3973.0 | mg/L
QG-A01 | 2026-08-12 06:00 | FEED | 进给速度 | 0.807 | mm/min
QG-A01 | 2026-08-12 06:00 | ROLLER | 导轮转速 | 315.4 | rpm
QG-A01 | 2026-08-12 06:00 | SLURRY_D | 砂浆密度 | 1.6017 | g/cm3
QG-A01 | 2026-08-12 06:00 | SLURRY_T | 砂浆温度 | 26.54 | ℃
QG-A01 | 2026-08-12 06:00 | TENSION | 金刚线张力 | 38.55 | N
QG-A01 | 2026-08-12 06:00 | VIB | 切割振动 | 2.198 | mm/s
QG-A01 | 2026-08-12 06:30 | COD | 工作液COD | 3620.0 | mg/L
QG-A01 | 2026-08-12 06:30 | FEED | 进给速度 | 0.865 | mm/min
QG-A01 | 2026-08-12 06:30 | ROLLER | 导轮转速 | 315.2 | rpm
QG-A01 | 2026-08-12 06:30 | SLURRY_D | 砂浆密度 | 1.6179 | g/cm3
QG-A01 | 2026-08-12 06:30 | SLURRY_T | 砂浆温度 | 26.32 | ℃
QG-A01 | 2026-08-12 06:30 | TENSION | 金刚线张力 | 38.88 | N
QG-A01 | 2026-08-12 06:30 | VIB | 切割振动 | 1.802 | mm/s
QG-A01 | 2026-08-12 07:00 | COD | 工作液COD | 3787.0 | mg/L
QG-A01 | 2026-08-12 07:00 | FEED | 进给速度 | 0.788 | mm/min
QG-A01 | 2026-08-12 07:00 | ROLLER | 导轮转速 | 313.2 | rpm
QG-A01 | 2026-08-12 07:00 | SLURRY_D | 砂浆密度 | 1.602 | g/cm3
QG-A01 | 2026-08-12 07:00 | SLURRY_T | 砂浆温度 | 27.05 | ℃
QG-A01 | 2026-08-12 07:00 | TENSION | 金刚线张力 | 38.73 | N
QG-A01 | 2026-08-12 07:00 | VIB | 切割振动 | 2.111 | mm/s
QG-A01 | 2026-08-12 07:30 | COD | 工作液COD | 3906.0 | mg/L
QG-A01 | 2026-08-12 07:30 | FEED | 进给速度 | 0.809 | mm/min
QG-A01 | 2026-08-12 07:30 | ROLLER | 导轮转速 | 317.2 | rpm
QG-A01 | 2026-08-12 07:30 | SLURRY_D | 砂浆密度 | 1.6158 | g/cm3
QG-A01 | 2026-08-12 07:30 | SLURRY_T | 砂浆温度 | 26.48 | ℃
QG-A01 | 2026-08-12 07:30 | TENSION | 金刚线张力 | 38.54 | N
QG-A01 | 2026-08-12 07:30 | VIB | 切割振动 | 1.776 | mm/s
QG-A01 | 2026-08-12 08:00 | COD | 工作液COD | 4092.0 | mg/L
QG-A01 | 2026-08-12 08:00 | FEED | 进给速度 | 0.884 | mm/min
QG-A01 | 2026-08-12 08:00 | ROLLER | 导轮转速 | 317.1 | rpm
QG-A01 | 2026-08-12 08:00 | SLURRY_D | 砂浆密度 | 1.6256 | g/cm3
QG-A01 | 2026-08-12 08:00 | SLURRY_T | 砂浆温度 | 25.43 | ℃
QG-A01 | 2026-08-12 08:00 | TENSION | 金刚线张力 | 38.21 | N
QG-A01 | 2026-08-12 08:00 | VIB | 切割振动 | 2.15 | mm/s
QG-A01 | 2026-08-12 08:30 | COD | 工作液COD | 4792.0 | mg/L
QG-A01 | 2026-08-12 08:30 | FEED | 进给速度 | 0.88 | mm/min
QG-A01 | 2026-08-12 08:30 | ROLLER | 导轮转速 | 326.5 | rpm
QG-A01 | 2026-08-12 08:30 | SLURRY_D | 砂浆密度 | 1.5966 | g/cm3
QG-A01 | 2026-08-12 08:30 | SLURRY_T | 砂浆温度 | 26.7 | ℃
QG-A01 | 2026-08-12 08:30 | TENSION | 金刚线张力 | 38.22 | N
QG-A01 | 2026-08-12 08:30 | VIB | 切割振动 | 1.901 | mm/s
QG-A01 | 2026-08-12 09:00 | COD | 工作液COD | 4192.0 | mg/L
QG-A01 | 2026-08-12 09:00 | FEED | 进给速度 | 0.862 | mm/min
QG-A01 | 2026-08-12 09:00 | ROLLER | 导轮转速 | 319.6 | rpm
QG-A01 | 2026-08-12 09:00 | SLURRY_D | 砂浆密度 | 1.6397 | g/cm3
QG-A01 | 2026-08-12 09:00 | SLURRY_T | 砂浆温度 | 26.22 | ℃
QG-A01 | 2026-08-12 09:00 | TENSION | 金刚线张力 | 37.89 | N
QG-A01 | 2026-08-12 09:00 | VIB | 切割振动 | 1.966 | mm/s
QG-A01 | 2026-08-12 09:30 | COD | 工作液COD | 4125.0 | mg/L
QG-A01 | 2026-08-12 09:30 | FEED | 进给速度 | 0.89 | mm/min
QG-A01 | 2026-08-12 09:30 | ROLLER | 导轮转速 | 324.2 | rpm
QG-A01 | 2026-08-12 09:30 | SLURRY_D | 砂浆密度 | 1.6323 | g/cm3
QG-A01 | 2026-08-12 09:30 | SLURRY_T | 砂浆温度 | 26.67 | ℃
QG-A01 | 2026-08-12 09:30 | TENSION | 金刚线张力 | 38.54 | N
QG-A01 | 2026-08-12 09:30 | VIB | 切割振动 | 2.023 | mm/s
QG-A01 | 2026-08-12 10:00 | COD | 工作液COD | 3799.0 | mg/L
QG-A01 | 2026-08-12 10:00 | FEED | 进给速度 | 0.867 | mm/min
QG-A01 | 2026-08-12 10:00 | ROLLER | 导轮转速 | 318.2 | rpm
QG-A01 | 2026-08-12 10:00 | SLURRY_D | 砂浆密度 | 1.6069 | g/cm3
QG-A01 | 2026-08-12 10:00 | SLURRY_T | 砂浆温度 | 26.75 | ℃
QG-A01 | 2026-08-12 10:00 | TENSION | 金刚线张力 | 37.84 | N
QG-A01 | 2026-08-12 10:00 | VIB | 切割振动 | 2.036 | mm/s
QG-A01 | 2026-08-12 10:30 | COD | 工作液COD | 3384.0 | mg/L
QG-A01 | 2026-08-12 10:30 | FEED | 进给速度 | 0.88 | mm/min
QG-A01 | 2026-08-12 10:30 | ROLLER | 导轮转速 | 320.1 | rpm
QG-A01 | 2026-08-12 10:30 | SLURRY_D | 砂浆密度 | 1.6442 | g/cm3
QG-A01 | 2026-08-12 10:30 | SLURRY_T | 砂浆温度 | 26.18 | ℃
QG-A01 | 2026-08-12 10:30 | TENSION | 金刚线张力 | 38.98 | N
QG-A01 | 2026-08-12 10:30 | VIB | 切割振动 | 2.212 | mm/s
QG-A01 | 2026-08-12 11:00 | COD | 工作液COD | 4112.0 | mg/L
QG-A01 | 2026-08-12 11:00 | FEED | 进给速度 | 0.899 | mm/min
QG-A01 | 2026-08-12 11:00 | ROLLER | 导轮转速 | 323.2 | rpm
QG-A01 | 2026-08-12 11:00 | SLURRY_D | 砂浆密度 | 1.6119 | g/cm3
QG-A01 | 2026-08-12 11:00 | SLURRY_T | 砂浆温度 | 25.54 | ℃
QG-A01 | 2026-08-12 11:00 | TENSION | 金刚线张力 | 39.04 | N
QG-A01 | 2026-08-12 11:00 | VIB | 切割振动 | 2.012 | mm/s
QG-A01 | 2026-08-12 11:30 | COD | 工作液COD | 3685.0 | mg/L
QG-A01 | 2026-08-12 11:30 | FEED | 进给速度 | 0.79 | mm/min
QG-A01 | 2026-08-12 11:30 | ROLLER | 导轮转速 | 315.2 | rpm
QG-A01 | 2026-08-12 11:30 | SLURRY_D | 砂浆密度 | 1.6136 | g/cm3
QG-A01 | 2026-08-12 11:30 | SLURRY_T | 砂浆温度 | 26.21 | ℃
QG-A01 | 2026-08-12 11:30 | TENSION | 金刚线张力 | 38.4 | N
QG-A01 | 2026-08-12 11:30 | VIB | 切割振动 | 2.072 | mm/s
QG-A01 | 2026-08-12 12:00 | COD | 工作液COD | 3909.0 | mg/L
QG-A01 | 2026-08-12 12:00 | FEED | 进给速度 | 0.84 | mm/min
QG-A01 | 2026-08-12 12:00 | ROLLER | 导轮转速 | 320.7 | rpm
QG-A01 | 2026-08-12 12:00 | SLURRY_D | 砂浆密度 | 1.6162 | g/cm3
QG-A01 | 2026-08-12 12:00 | SLURRY_T | 砂浆温度 | 26.05 | ℃
QG-A01 | 2026-08-12 12:00 | TENSION | 金刚线张力 | 38.65 | N
QG-A01 | 2026-08-12 12:00 | VIB | 切割振动 | 1.967 | mm/s
QG-A01 | 2026-08-12 12:30 | COD | 工作液COD | 4252.0 | mg/L
QG-A01 | 2026-08-12 12:30 | FEED | 进给速度 | 0.777 | mm/min
QG-A01 | 2026-08-12 12:30 | ROLLER | 导轮转速 | 315.3 | rpm
QG-A01 | 2026-08-12 12:30 | SLURRY_D | 砂浆密度 | 1.614 | g/cm3
QG-A01 | 2026-08-12 12:30 | SLURRY_T | 砂浆温度 | 25.29 | ℃
QG-A01 | 2026-08-12 12:30 | TENSION | 金刚线张力 | 38.25 | N
QG-A01 | 2026-08-12 12:30 | VIB | 切割振动 | 2.099 | mm/s
QG-A01 | 2026-08-12 13:00 | COD | 工作液COD | 3665.0 | mg/L
QG-A01 | 2026-08-12 13:00 | FEED | 进给速度 | 0.812 | mm/min
QG-A01 | 2026-08-12 13:00 | ROLLER | 导轮转速 | 321.1 | rpm
QG-A01 | 2026-08-12 13:00 | SLURRY_D | 砂浆密度 | 1.6187 | g/cm3
QG-A01 | 2026-08-12 13:00 | SLURRY_T | 砂浆温度 | 27.02 | ℃
QG-A01 | 2026-08-12 13:00 | TENSION | 金刚线张力 | 38.58 | N
QG-A01 | 2026-08-12 13:00 | VIB | 切割振动 | 1.925 | mm/s
QG-A01 | 2026-08-12 13:30 | COD | 工作液COD | 4057.0 | mg/L
QG-A01 | 2026-08-12 13:30 | FEED | 进给速度 | 0.812 | mm/min
QG-A01 | 2026-08-12 13:30 | ROLLER | 导轮转速 | 322.9 | rpm
QG-A01 | 2026-08-12 13:30 | SLURRY_D | 砂浆密度 | 1.5952 | g/cm3
QG-A01 | 2026-08-12 13:30 | SLURRY_T | 砂浆温度 | 25.39 | ℃
QG-A01 | 2026-08-12 13:30 | TENSION | 金刚线张力 | 38.63 | N
QG-A01 | 2026-08-12 13:30 | VIB | 切割振动 | 1.906 | mm/s
QG-A01 | 2026-08-12 14:00 | COD | 工作液COD | 3773.0 | mg/L
QG-A01 | 2026-08-12 14:00 | FEED | 进给速度 | 0.891 | mm/min
QG-A01 | 2026-08-12 14:00 | ROLLER | 导轮转速 | 317.6 | rpm
QG-A01 | 2026-08-12 14:00 | SLURRY_D | 砂浆密度 | 1.6409 | g/cm3
QG-A01 | 2026-08-12 14:00 | SLURRY_T | 砂浆温度 | 26.12 | ℃
QG-A01 | 2026-08-12 14:00 | TENSION | 金刚线张力 | 38.8 | N
QG-A01 | 2026-08-12 14:00 | VIB | 切割振动 | 2.34 | mm/s
QG-A01 | 2026-08-12 14:30 | COD | 工作液COD | 4179.0 | mg/L
QG-A01 | 2026-08-12 14:30 | FEED | 进给速度 | 0.812 | mm/min
QG-A01 | 2026-08-12 14:30 | ROLLER | 导轮转速 | 320.4 | rpm
QG-A01 | 2026-08-12 14:30 | SLURRY_D | 砂浆密度 | 1.637 | g/cm3
QG-A01 | 2026-08-12 14:30 | SLURRY_T | 砂浆温度 | 26.14 | ℃
QG-A01 | 2026-08-12 14:30 | TENSION | 金刚线张力 | 38.34 | N
QG-A01 | 2026-08-12 14:30 | VIB | 切割振动 | 2.155 | mm/s
QG-A01 | 2026-08-12 15:00 | COD | 工作液COD | 3975.0 | mg/L
QG-A01 | 2026-08-12 15:00 | FEED | 进给速度 | 0.857 | mm/min
QG-A01 | 2026-08-12 15:00 | ROLLER | 导轮转速 | 323.2 | rpm
QG-A01 | 2026-08-12 15:00 | SLURRY_D | 砂浆密度 | 1.6038 | g/cm3
QG-A01 | 2026-08-12 15:00 | SLURRY_T | 砂浆温度 | 25.69 | ℃
QG-A01 | 2026-08-12 15:00 | TENSION | 金刚线张力 | 38.83 | N
QG-A01 | 2026-08-12 15:00 | VIB | 切割振动 | 2.503 | mm/s
QG-A01 | 2026-08-12 15:30 | COD | 工作液COD | 4032.0 | mg/L
QG-A01 | 2026-08-12 15:30 | FEED | 进给速度 | 0.822 | mm/min
QG-A01 | 2026-08-12 15:30 | ROLLER | 导轮转速 | 325.6 | rpm
QG-A01 | 2026-08-12 15:30 | SLURRY_D | 砂浆密度 | 1.6162 | g/cm3
QG-A01 | 2026-08-12 15:30 | SLURRY_T | 砂浆温度 | 24.88 | ℃
QG-A01 | 2026-08-12 15:30 | TENSION | 金刚线张力 | 38.9 | N
QG-A01 | 2026-08-12 15:30 | VIB | 切割振动 | 1.999 | mm/s
QG-A01 | 2026-08-12 16:00 | COD | 工作液COD | 3445.0 | mg/L
QG-A01 | 2026-08-12 16:00 | FEED | 进给速度 | 0.843 | mm/min
QG-A01 | 2026-08-12 16:00 | ROLLER | 导轮转速 | 317.8 | rpm
QG-A01 | 2026-08-12 16:00 | SLURRY_D | 砂浆密度 | 1.6037 | g/cm3
QG-A01 | 2026-08-12 16:00 | SLURRY_T | 砂浆温度 | 25.53 | ℃
QG-A01 | 2026-08-12 16:00 | TENSION | 金刚线张力 | 38.2 | N
QG-A01 | 2026-08-12 16:00 | VIB | 切割振动 | 1.955 | mm/s
QG-A01 | 2026-08-12 16:30 | COD | 工作液COD | 3570.0 | mg/L
QG-A01 | 2026-08-12 16:30 | FEED | 进给速度 | 0.89 | mm/min
QG-A01 | 2026-08-12 16:30 | ROLLER | 导轮转速 | 317.3 | rpm
QG-A01 | 2026-08-12 16:30 | SLURRY_D | 砂浆密度 | 1.6441 | g/cm3
QG-A01 | 2026-08-12 16:30 | SLURRY_T | 砂浆温度 | 25.27 | ℃
QG-A01 | 2026-08-12 16:30 | TENSION | 金刚线张力 | 38.45 | N
QG-A01 | 2026-08-12 16:30 | VIB | 切割振动 | 2.114 | mm/s
QG-A01 | 2026-08-12 17:00 | COD | 工作液COD | 4113.0 | mg/L
QG-A01 | 2026-08-12 17:00 | FEED | 进给速度 | 0.821 | mm/min
QG-A01 | 2026-08-12 17:00 | ROLLER | 导轮转速 | 321.5 | rpm
QG-A01 | 2026-08-12 17:00 | SLURRY_D | 砂浆密度 | 1.6391 | g/cm3
QG-A01 | 2026-08-12 17:00 | SLURRY_T | 砂浆温度 | 26.28 | ℃
QG-A01 | 2026-08-12 17:00 | TENSION | 金刚线张力 | 38.03 | N
QG-A01 | 2026-08-12 17:00 | VIB | 切割振动 | 2.123 | mm/s
QG-A01 | 2026-08-12 17:30 | COD | 工作液COD | 4092.0 | mg/L
QG-A01 | 2026-08-12 17:30 | FEED | 进给速度 | 0.809 | mm/min
QG-A01 | 2026-08-12 17:30 | ROLLER | 导轮转速 | 324.8 | rpm
QG-A01 | 2026-08-12 17:30 | SLURRY_D | 砂浆密度 | 1.6273 | g/cm3
QG-A01 | 2026-08-12 17:30 | SLURRY_T | 砂浆温度 | 26.32 | ℃
QG-A01 | 2026-08-12 17:30 | TENSION | 金刚线张力 | 38.81 | N
QG-A01 | 2026-08-12 17:30 | VIB | 切割振动 | 1.878 | mm/s
QG-A01 | 2026-08-12 18:00 | COD | 工作液COD | 3858.0 | mg/L
QG-A01 | 2026-08-12 18:00 | FEED | 进给速度 | 0.855 | mm/min
QG-A01 | 2026-08-12 18:00 | ROLLER | 导轮转速 | 320.6 | rpm
QG-A01 | 2026-08-12 18:00 | SLURRY_D | 砂浆密度 | 1.6216 | g/cm3
QG-A01 | 2026-08-12 18:00 | SLURRY_T | 砂浆温度 | 26.35 | ℃
QG-A01 | 2026-08-12 18:00 | TENSION | 金刚线张力 | 37.93 | N
QG-A01 | 2026-08-12 18:00 | VIB | 切割振动 | 2.289 | mm/s
QG-A01 | 2026-08-12 18:30 | COD | 工作液COD | 4131.0 | mg/L
QG-A01 | 2026-08-12 18:30 | FEED | 进给速度 | 0.88 | mm/min
QG-A01 | 2026-08-12 18:30 | ROLLER | 导轮转速 | 324.8 | rpm
QG-A01 | 2026-08-12 18:30 | SLURRY_D | 砂浆密度 | 1.6248 | g/cm3
QG-A01 | 2026-08-12 18:30 | SLURRY_T | 砂浆温度 | 26.76 | ℃
QG-A01 | 2026-08-12 18:30 | TENSION | 金刚线张力 | 38.67 | N
QG-A01 | 2026-08-12 18:30 | VIB | 切割振动 | 2.14 | mm/s
QG-A01 | 2026-08-12 19:00 | COD | 工作液COD | 3969.0 | mg/L
QG-A01 | 2026-08-12 19:00 | FEED | 进给速度 | 0.941 | mm/min
QG-A01 | 2026-08-12 19:00 | ROLLER | 导轮转速 | 315.8 | rpm
QG-A01 | 2026-08-12 19:00 | SLURRY_D | 砂浆密度 | 1.6438 | g/cm3
QG-A01 | 2026-08-12 19:00 | SLURRY_T | 砂浆温度 | 25.55 | ℃
QG-A01 | 2026-08-12 19:00 | TENSION | 金刚线张力 | 39.04 | N
QG-A01 | 2026-08-12 19:00 | VIB | 切割振动 | 2.036 | mm/s
QG-A01 | 2026-08-12 19:30 | COD | 工作液COD | 4183.0 | mg/L
QG-A01 | 2026-08-12 19:30 | FEED | 进给速度 | 0.887 | mm/min
QG-A01 | 2026-08-12 19:30 | ROLLER | 导轮转速 | 322.2 | rpm
QG-A01 | 2026-08-12 19:30 | SLURRY_D | 砂浆密度 | 1.6186 | g/cm3
QG-A01 | 2026-08-12 19:30 | SLURRY_T | 砂浆温度 | 27.2 | ℃
QG-A01 | 2026-08-12 19:30 | TENSION | 金刚线张力 | 38.15 | N
QG-A01 | 2026-08-12 19:30 | VIB | 切割振动 | 2.348 | mm/s
QG-A01 | 2026-08-12 20:00 | COD | 工作液COD | 3715.0 | mg/L
QG-A01 | 2026-08-12 20:00 | FEED | 进给速度 | 0.808 | mm/min
QG-A01 | 2026-08-12 20:00 | ROLLER | 导轮转速 | 321.1 | rpm
QG-A01 | 2026-08-12 20:00 | SLURRY_D | 砂浆密度 | 1.6137 | g/cm3
QG-A01 | 2026-08-12 20:00 | SLURRY_T | 砂浆温度 | 25.66 | ℃
QG-A01 | 2026-08-12 20:00 | TENSION | 金刚线张力 | 37.78 | N
QG-A01 | 2026-08-12 20:00 | VIB | 切割振动 | 2.078 | mm/s
QG-A01 | 2026-08-12 20:30 | COD | 工作液COD | 4069.0 | mg/L
QG-A01 | 2026-08-12 20:30 | FEED | 进给速度 | 0.799 | mm/min
QG-A01 | 2026-08-12 20:30 | ROLLER | 导轮转速 | 321.5 | rpm
QG-A01 | 2026-08-12 20:30 | SLURRY_D | 砂浆密度 | 1.6347 | g/cm3
QG-A01 | 2026-08-12 20:30 | SLURRY_T | 砂浆温度 | 26.07 | ℃
QG-A01 | 2026-08-12 20:30 | TENSION | 金刚线张力 | 38.05 | N
QG-A01 | 2026-08-12 20:30 | VIB | 切割振动 | 2.164 | mm/s
QG-A01 | 2026-08-12 21:00 | COD | 工作液COD | 4107.0 | mg/L
QG-A01 | 2026-08-12 21:00 | FEED | 进给速度 | 0.813 | mm/min
QG-A01 | 2026-08-12 21:00 | ROLLER | 导轮转速 | 318.0 | rpm
QG-A01 | 2026-08-12 21:00 | SLURRY_D | 砂浆密度 | 1.634 | g/cm3
QG-A01 | 2026-08-12 21:00 | SLURRY_T | 砂浆温度 | 26.16 | ℃
QG-A01 | 2026-08-12 21:00 | TENSION | 金刚线张力 | 38.88 | N
QG-A01 | 2026-08-12 21:00 | VIB | 切割振动 |  | mm/s
QG-A01 | 2026-08-12 21:30 | COD | 工作液COD | 4192.0 | mg/L
QG-A01 | 2026-08-12 21:30 | FEED | 进给速度 | 0.86 | mm/min
QG-A01 | 2026-08-12 21:30 | ROLLER | 导轮转速 | 315.4 | rpm
QG-A01 | 2026-08-12 21:30 | SLURRY_D | 砂浆密度 | 1.6316 | g/cm3
QG-A01 | 2026-08-12 21:30 | SLURRY_T | 砂浆温度 | 26.51 | ℃
QG-A01 | 2026-08-12 21:30 | TENSION | 金刚线张力 | 38.41 | N
QG-A01 | 2026-08-12 21:30 | VIB | 切割振动 | 2.249 | mm/s
QG-A01 | 2026-08-12 22:00 | COD | 工作液COD | 3873.0 | mg/L
QG-A01 | 2026-08-12 22:00 | FEED | 进给速度 | 0.775 | mm/min
QG-A01 | 2026-08-12 22:00 | ROLLER | 导轮转速 | 320.9 | rpm
QG-A01 | 2026-08-12 22:00 | SLURRY_D | 砂浆密度 | 1.6057 | g/cm3
QG-A01 | 2026-08-12 22:00 | SLURRY_T | 砂浆温度 | 25.14 | ℃
QG-A01 | 2026-08-12 22:00 | TENSION | 金刚线张力 | 39.0 | N
QG-A01 | 2026-08-12 22:00 | VIB | 切割振动 | 2.277 | mm/s
QG-A01 | 2026-08-12 22:30 | COD | 工作液COD | 3495.0 | mg/L
QG-A01 | 2026-08-12 22:30 | FEED | 进给速度 | 0.859 | mm/min
QG-A01 | 2026-08-12 22:30 | ROLLER | 导轮转速 | 327.1 | rpm
QG-A01 | 2026-08-12 22:30 | SLURRY_D | 砂浆密度 | 1.6058 | g/cm3
QG-A01 | 2026-08-12 22:30 | SLURRY_T | 砂浆温度 | 26.14 | ℃
QG-A01 | 2026-08-12 22:30 | TENSION | 金刚线张力 | 38.67 | N
QG-A01 | 2026-08-12 22:30 | VIB | 切割振动 | 1.969 | mm/s
QG-A01 | 2026-08-12 23:00 | COD | 工作液COD | 3944.0 | mg/L
QG-A01 | 2026-08-12 23:00 | FEED | 进给速度 | 0.788 | mm/min
QG-A01 | 2026-08-12 23:00 | ROLLER | 导轮转速 | 321.8 | rpm
QG-A01 | 2026-08-12 23:00 | SLURRY_D | 砂浆密度 | 1.6092 | g/cm3
QG-A01 | 2026-08-12 23:00 | SLURRY_T | 砂浆温度 | 26.19 | ℃
QG-A01 | 2026-08-12 23:00 | TENSION | 金刚线张力 | 38.56 | N
QG-A01 | 2026-08-12 23:00 | VIB | 切割振动 | 2.177 | mm/s
QG-A01 | 2026-08-12 23:30 | COD | 工作液COD | 4009.0 | mg/L
QG-A01 | 2026-08-12 23:30 | FEED | 进给速度 | 0.879 | mm/min
QG-A01 | 2026-08-12 23:30 | ROLLER | 导轮转速 | 317.1 | rpm
QG-A01 | 2026-08-12 23:30 | SLURRY_D | 砂浆密度 | 1.6419 | g/cm3
QG-A01 | 2026-08-12 23:30 | SLURRY_T | 砂浆温度 | 26.35 | ℃
QG-A01 | 2026-08-12 23:30 | TENSION | 金刚线张力 | 38.18 | N
QG-A01 | 2026-08-12 23:30 | VIB | 切割振动 | 1.909 | mm/s
QG-A01 | 2026-08-13 00:00 | COD | 工作液COD | 4184.0 | mg/L
QG-A01 | 2026-08-13 00:00 | FEED | 进给速度 | 0.853 | mm/min
QG-A01 | 2026-08-13 00:00 | ROLLER | 导轮转速 | 316.6 | rpm
QG-A01 | 2026-08-13 00:00 | SLURRY_D | 砂浆密度 | 1.6143 | g/cm3
QG-A01 | 2026-08-13 00:00 | SLURRY_T | 砂浆温度 | 25.24 | ℃
QG-A01 | 2026-08-13 00:00 | TENSION | 金刚线张力 | 38.54 | N
QG-A01 | 2026-08-13 00:00 | VIB | 切割振动 | 2.223 | mm/s
QG-A01 | 2026-08-13 00:30 | COD | 工作液COD | 3851.0 | mg/L
QG-A01 | 2026-08-13 00:30 | FEED | 进给速度 | 0.848 | mm/min
QG-A01 | 2026-08-13 00:30 | ROLLER | 导轮转速 | 327.9 | rpm
QG-A01 | 2026-08-13 00:30 | SLURRY_D | 砂浆密度 | 1.6266 | g/cm3
QG-A01 | 2026-08-13 00:30 | SLURRY_T | 砂浆温度 | 25.49 | ℃
QG-A01 | 2026-08-13 00:30 | TENSION | 金刚线张力 | 39.1 | N
QG-A01 | 2026-08-13 00:30 | VIB | 切割振动 | 2.324 | mm/s
QG-A01 | 2026-08-13 01:00 | COD | 工作液COD | 4201.0 | mg/L
QG-A01 | 2026-08-13 01:00 | FEED | 进给速度 | 0.809 | mm/min
QG-A01 | 2026-08-13 01:00 | ROLLER | 导轮转速 | 321.0 | rpm
QG-A01 | 2026-08-13 01:00 | SLURRY_D | 砂浆密度 | 1.6069 | g/cm3
QG-A01 | 2026-08-13 01:00 | SLURRY_T | 砂浆温度 | 25.33 | ℃
QG-A01 | 2026-08-13 01:00 | TENSION | 金刚线张力 | 38.52 | N
QG-A01 | 2026-08-13 01:00 | VIB | 切割振动 | 2.097 | mm/s
QG-A01 | 2026-08-13 01:30 | COD | 工作液COD | 3654.0 | mg/L
QG-A01 | 2026-08-13 01:30 | FEED | 进给速度 | 0.815 | mm/min
QG-A01 | 2026-08-13 01:30 | ROLLER | 导轮转速 | 325.2 | rpm
QG-A01 | 2026-08-13 01:30 | SLURRY_D | 砂浆密度 | 1.5906 | g/cm3
QG-A01 | 2026-08-13 01:30 | SLURRY_T | 砂浆温度 | 25.89 | ℃
QG-A01 | 2026-08-13 01:30 | TENSION | 金刚线张力 | 38.93 | N
QG-A01 | 2026-08-13 01:30 | VIB | 切割振动 | 1.89 | mm/s
QG-A01 | 2026-08-13 02:00 | COD | 工作液COD | 4083.0 | mg/L
QG-A01 | 2026-08-13 02:00 | FEED | 进给速度 | 0.87 | mm/min
QG-A01 | 2026-08-13 02:00 | ROLLER | 导轮转速 | 321.5 | rpm
QG-A01 | 2026-08-13 02:00 | SLURRY_D | 砂浆密度 | 1.6089 | g/cm3
QG-A01 | 2026-08-13 02:00 | SLURRY_T | 砂浆温度 | 26.35 | ℃
QG-A01 | 2026-08-13 02:00 | TENSION | 金刚线张力 | 37.77 | N
QG-A01 | 2026-08-13 02:00 | VIB | 切割振动 | 1.88 | mm/s
QG-A01 | 2026-08-13 02:30 | COD | 工作液COD | 4064.0 | mg/L
QG-A01 | 2026-08-13 02:30 | FEED | 进给速度 | 0.844 | mm/min
QG-A01 | 2026-08-13 02:30 | ROLLER | 导轮转速 | 317.7 | rpm
QG-A01 | 2026-08-13 02:30 | SLURRY_D | 砂浆密度 | 1.6197 | g/cm3
QG-A01 | 2026-08-13 02:30 | SLURRY_T | 砂浆温度 | 26.06 | ℃
QG-A01 | 2026-08-13 02:30 | TENSION | 金刚线张力 | 38.26 | N
QG-A01 | 2026-08-13 02:30 | VIB | 切割振动 | 2.146 | mm/s
QG-A01 | 2026-08-13 03:00 | COD | 工作液COD | 3963.0 | mg/L
QG-A01 | 2026-08-13 03:00 | FEED | 进给速度 | 0.831 | mm/min
QG-A01 | 2026-08-13 03:00 | ROLLER | 导轮转速 | 322.6 | rpm
QG-A01 | 2026-08-13 03:00 | SLURRY_D | 砂浆密度 | 1.6236 | g/cm3
QG-A01 | 2026-08-13 03:00 | SLURRY_T | 砂浆温度 | 28.02 | ℃
QG-A01 | 2026-08-13 03:00 | TENSION | 金刚线张力 | 38.98 | N
QG-A01 | 2026-08-13 03:00 | VIB | 切割振动 | 1.777 | mm/s
QG-A01 | 2026-08-13 03:30 | COD | 工作液COD | 4447.0 | mg/L
QG-A01 | 2026-08-13 03:30 | FEED | 进给速度 | 0.813 | mm/min
QG-A01 | 2026-08-13 03:30 | ROLLER | 导轮转速 | 316.8 | rpm
QG-A01 | 2026-08-13 03:30 | SLURRY_D | 砂浆密度 | 1.6003 | g/cm3
QG-A01 | 2026-08-13 03:30 | SLURRY_T | 砂浆温度 | 27.9 | ℃
QG-A01 | 2026-08-13 03:30 | TENSION | 金刚线张力 | 39.46 | N
QG-A01 | 2026-08-13 03:30 | VIB | 切割振动 | 2.007 | mm/s
QG-A01 | 2026-08-13 04:00 | COD | 工作液COD | 3691.0 | mg/L
QG-A01 | 2026-08-13 04:00 | FEED | 进给速度 | 0.817 | mm/min
QG-A01 | 2026-08-13 04:00 | ROLLER | 导轮转速 | 321.7 | rpm
QG-A01 | 2026-08-13 04:00 | SLURRY_D | 砂浆密度 | 1.6241 | g/cm3
QG-A01 | 2026-08-13 04:00 | SLURRY_T | 砂浆温度 | 28.1 | ℃
QG-A01 | 2026-08-13 04:00 | TENSION | 金刚线张力 | 38.16 | N
QG-A01 | 2026-08-13 04:00 | VIB | 切割振动 | 2.298 | mm/s
QG-A01 | 2026-08-13 04:30 | COD | 工作液COD | 3924.0 | mg/L
QG-A01 | 2026-08-13 04:30 | FEED | 进给速度 | 0.821 | mm/min
QG-A01 | 2026-08-13 04:30 | ROLLER | 导轮转速 | 319.7 | rpm
QG-A01 | 2026-08-13 04:30 | SLURRY_D | 砂浆密度 | 1.6236 | g/cm3
QG-A01 | 2026-08-13 04:30 | SLURRY_T | 砂浆温度 | 28.22 | ℃
QG-A01 | 2026-08-13 04:30 | TENSION | 金刚线张力 | 38.64 | N
QG-A01 | 2026-08-13 04:30 | VIB | 切割振动 | 2.104 | mm/s
QG-A01 | 2026-08-13 05:00 | COD | 工作液COD | 4167.0 | mg/L
QG-A01 | 2026-08-13 05:00 | FEED | 进给速度 | 0.963 | mm/min
QG-A01 | 2026-08-13 05:00 | ROLLER | 导轮转速 | 320.7 | rpm
QG-A01 | 2026-08-13 05:00 | SLURRY_D | 砂浆密度 | 1.6042 | g/cm3
QG-A01 | 2026-08-13 05:00 | SLURRY_T | 砂浆温度 | 28.06 | ℃
QG-A01 | 2026-08-13 05:00 | TENSION | 金刚线张力 | 39.43 | N
QG-A01 | 2026-08-13 05:00 | VIB | 切割振动 | 1.856 | mm/s
QG-A01 | 2026-08-13 05:30 | COD | 工作液COD | 4162.0 | mg/L
QG-A01 | 2026-08-13 05:30 | FEED | 进给速度 | 0.866 | mm/min
QG-A01 | 2026-08-13 05:30 | ROLLER | 导轮转速 | 320.7 | rpm
QG-A01 | 2026-08-13 05:30 | SLURRY_D | 砂浆密度 | 1.6476 | g/cm3
QG-A01 | 2026-08-13 05:30 | SLURRY_T | 砂浆温度 | 28.03 | ℃
QG-A01 | 2026-08-13 05:30 | TENSION | 金刚线张力 | 38.41 | N
QG-A01 | 2026-08-13 05:30 | VIB | 切割振动 | 2.029 | mm/s
QG-A01 | 2026-08-13 06:00 | COD | 工作液COD | 3755.0 | mg/L
QG-A01 | 2026-08-13 06:00 | FEED | 进给速度 | 0.843 | mm/min
QG-A01 | 2026-08-13 06:00 | ROLLER | 导轮转速 | 317.9 | rpm
QG-A01 | 2026-08-13 06:00 | SLURRY_D | 砂浆密度 | 1.6377 | g/cm3
QG-A01 | 2026-08-13 06:00 | SLURRY_T | 砂浆温度 | 28.16 | ℃
QG-A01 | 2026-08-13 06:00 | TENSION | 金刚线张力 | 38.89 | N
QG-A01 | 2026-08-13 06:00 | VIB | 切割振动 | 2.089 | mm/s
QG-A01 | 2026-08-13 06:30 | COD | 工作液COD | 4169.0 | mg/L
QG-A01 | 2026-08-13 06:30 | FEED | 进给速度 | 0.862 | mm/min
QG-A01 | 2026-08-13 06:30 | ROLLER | 导轮转速 | 321.0 | rpm
QG-A01 | 2026-08-13 06:30 | SLURRY_D | 砂浆密度 | 1.655 | g/cm3
QG-A01 | 2026-08-13 06:30 | SLURRY_T | 砂浆温度 | 27.72 | ℃
QG-A01 | 2026-08-13 06:30 | TENSION | 金刚线张力 | 39.01 | N
QG-A01 | 2026-08-13 06:30 | VIB | 切割振动 | 1.745 | mm/s
QG-A01 | 2026-08-13 07:00 | COD | 工作液COD | 3841.0 | mg/L
QG-A01 | 2026-08-13 07:00 | FEED | 进给速度 | 0.799 | mm/min
QG-A01 | 2026-08-13 07:00 | ROLLER | 导轮转速 | 314.5 | rpm
QG-A01 | 2026-08-13 07:00 | SLURRY_D | 砂浆密度 | 1.6389 | g/cm3
QG-A01 | 2026-08-13 07:00 | SLURRY_T | 砂浆温度 | 27.73 | ℃
QG-A01 | 2026-08-13 07:00 | TENSION | 金刚线张力 | 39.15 | N
QG-A01 | 2026-08-13 07:00 | VIB | 切割振动 | 2.132 | mm/s
QG-A01 | 2026-08-13 07:30 | COD | 工作液COD | 4070.0 | mg/L
QG-A01 | 2026-08-13 07:30 | FEED | 进给速度 | 0.893 | mm/min
QG-A01 | 2026-08-13 07:30 | ROLLER | 导轮转速 | 318.9 | rpm
QG-A01 | 2026-08-13 07:30 | SLURRY_D | 砂浆密度 | 1.6249 | g/cm3
QG-A01 | 2026-08-13 07:30 | SLURRY_T | 砂浆温度 | 27.8 | ℃
QG-A01 | 2026-08-13 07:30 | TENSION | 金刚线张力 | 37.66 | N
QG-A01 | 2026-08-13 07:30 | VIB | 切割振动 | 2.113 | mm/s
QG-A01 | 2026-08-13 08:00 | COD | 工作液COD | 4182.0 | mg/L
QG-A01 | 2026-08-13 08:00 | FEED | 进给速度 | 0.873 | mm/min
QG-A01 | 2026-08-13 08:00 | ROLLER | 导轮转速 | 326.0 | rpm
QG-A01 | 2026-08-13 08:00 | SLURRY_D | 砂浆密度 | 1.6216 | g/cm3
QG-A01 | 2026-08-13 08:00 | SLURRY_T | 砂浆温度 | 28.0 | ℃
QG-A01 | 2026-08-13 08:00 | TENSION | 金刚线张力 | 39.15 | N
QG-A01 | 2026-08-13 08:00 | VIB | 切割振动 | 2.274 | mm/s
QG-A01 | 2026-08-13 08:30 | COD | 工作液COD | 3666.0 | mg/L
QG-A01 | 2026-08-13 08:30 | FEED | 进给速度 | 0.925 | mm/min
QG-A01 | 2026-08-13 08:30 | ROLLER | 导轮转速 | 320.5 | rpm
QG-A01 | 2026-08-13 08:30 | SLURRY_D | 砂浆密度 | 1.6266 | g/cm3
QG-A01 | 2026-08-13 08:30 | SLURRY_T | 砂浆温度 | 28.08 | ℃
QG-A01 | 2026-08-13 08:30 | TENSION | 金刚线张力 | 38.33 | N
QG-A01 | 2026-08-13 08:30 | VIB | 切割振动 | 1.853 | mm/s
QG-A01 | 2026-08-13 09:00 | COD | 工作液COD | 3777.0 | mg/L
QG-A01 | 2026-08-13 09:00 | FEED | 进给速度 | 0.893 | mm/min
QG-A01 | 2026-08-13 09:00 | ROLLER | 导轮转速 | 316.3 | rpm
QG-A01 | 2026-08-13 09:00 | SLURRY_D | 砂浆密度 | 1.6294 | g/cm3
QG-A01 | 2026-08-13 09:00 | SLURRY_T | 砂浆温度 | 26.08 | ℃
QG-A01 | 2026-08-13 09:00 | TENSION | 金刚线张力 | 39.53 | N
QG-A01 | 2026-08-13 09:00 | VIB | 切割振动 | 2.315 | mm/s
QG-A01 | 2026-08-13 09:30 | COD | 工作液COD | 4065.0 | mg/L
QG-A01 | 2026-08-13 09:30 | FEED | 进给速度 | 0.89 | mm/min
QG-A01 | 2026-08-13 09:30 | ROLLER | 导轮转速 | 317.5 | rpm
QG-A01 | 2026-08-13 09:30 | SLURRY_D | 砂浆密度 | 1.6432 | g/cm3
QG-A01 | 2026-08-13 09:30 | SLURRY_T | 砂浆温度 | 26.3 | ℃
QG-A01 | 2026-08-13 09:30 | TENSION | 金刚线张力 | 38.25 | N
QG-A01 | 2026-08-13 09:30 | VIB | 切割振动 | 2.027 | mm/s
QG-A01 | 2026-08-13 10:00 | COD | 工作液COD | 4342.0 | mg/L
QG-A01 | 2026-08-13 10:00 | FEED | 进给速度 | 0.879 | mm/min
QG-A01 | 2026-08-13 10:00 | ROLLER | 导轮转速 | 318.3 | rpm
QG-A01 | 2026-08-13 10:00 | SLURRY_D | 砂浆密度 | 1.6464 | g/cm3
QG-A01 | 2026-08-13 10:00 | SLURRY_T | 砂浆温度 | 25.76 | ℃
QG-A01 | 2026-08-13 10:00 | TENSION | 金刚线张力 | 38.61 | N
QG-A01 | 2026-08-13 10:00 | VIB | 切割振动 | 2.001 | mm/s
QG-A01 | 2026-08-13 10:30 | COD | 工作液COD | 3508.0 | mg/L
QG-A01 | 2026-08-13 10:30 | FEED | 进给速度 | 0.799 | mm/min
QG-A01 | 2026-08-13 10:30 | ROLLER | 导轮转速 | 315.5 | rpm
QG-A01 | 2026-08-13 10:30 | SLURRY_D | 砂浆密度 | 1.6189 | g/cm3
QG-A01 | 2026-08-13 10:30 | SLURRY_T | 砂浆温度 | 25.83 | ℃
QG-A01 | 2026-08-13 10:30 | TENSION | 金刚线张力 | 37.84 | N
QG-A01 | 2026-08-13 10:30 | VIB | 切割振动 | 2.123 | mm/s
QG-A01 | 2026-08-13 11:00 | COD | 工作液COD | 3973.0 | mg/L
QG-A01 | 2026-08-13 11:00 | FEED | 进给速度 | 0.856 | mm/min
QG-A01 | 2026-08-13 11:00 | ROLLER | 导轮转速 | 326.4 | rpm
QG-A01 | 2026-08-13 11:00 | SLURRY_D | 砂浆密度 | 1.5768 | g/cm3
QG-A01 | 2026-08-13 11:00 | SLURRY_T | 砂浆温度 | 25.27 | ℃
QG-A01 | 2026-08-13 11:00 | TENSION | 金刚线张力 | 37.05 | N
QG-A01 | 2026-08-13 11:00 | VIB | 切割振动 | 2.205 | mm/s
QG-A01 | 2026-08-13 11:30 | COD | 工作液COD | 3552.0 | mg/L
QG-A01 | 2026-08-13 11:30 | FEED | 进给速度 | 0.859 | mm/min
QG-A01 | 2026-08-13 11:30 | ROLLER | 导轮转速 | 325.2 | rpm
QG-A01 | 2026-08-13 11:30 | SLURRY_D | 砂浆密度 | 1.629 | g/cm3
QG-A01 | 2026-08-13 11:30 | SLURRY_T | 砂浆温度 | 27.01 | ℃
QG-A01 | 2026-08-13 11:30 | TENSION | 金刚线张力 | 38.3 | N
QG-A01 | 2026-08-13 11:30 | VIB | 切割振动 | 2.125 | mm/s
QG-A01 | 2026-08-13 12:00 | COD | 工作液COD | 3855.0 | mg/L
QG-A01 | 2026-08-13 12:00 | FEED | 进给速度 | 0.849 | mm/min
QG-A01 | 2026-08-13 12:00 | ROLLER | 导轮转速 | 319.0 | rpm
QG-A01 | 2026-08-13 12:00 | SLURRY_D | 砂浆密度 | 1.643 | g/cm3
QG-A01 | 2026-08-13 12:00 | SLURRY_T | 砂浆温度 | 25.66 | ℃
QG-A01 | 2026-08-13 12:00 | TENSION | 金刚线张力 | 38.0 | N
QG-A01 | 2026-08-13 12:00 | VIB | 切割振动 | 1.878 | mm/s
QG-A01 | 2026-08-13 12:30 | COD | 工作液COD | 3746.0 | mg/L
QG-A01 | 2026-08-13 12:30 | FEED | 进给速度 | 0.877 | mm/min
QG-A01 | 2026-08-13 12:30 | ROLLER | 导轮转速 | 320.2 | rpm
QG-A01 | 2026-08-13 12:30 | SLURRY_D | 砂浆密度 | 1.6135 | g/cm3
QG-A01 | 2026-08-13 12:30 | SLURRY_T | 砂浆温度 | 25.54 | ℃
QG-A01 | 2026-08-13 12:30 | TENSION | 金刚线张力 | 38.69 | N
QG-A01 | 2026-08-13 12:30 | VIB | 切割振动 | 2.024 | mm/s
QG-A01 | 2026-08-13 13:00 | COD | 工作液COD | 4186.0 | mg/L
QG-A01 | 2026-08-13 13:00 | FEED | 进给速度 | 0.841 | mm/min
QG-A01 | 2026-08-13 13:00 | ROLLER | 导轮转速 | 314.6 | rpm
QG-A01 | 2026-08-13 13:00 | SLURRY_D | 砂浆密度 | 1.6083 | g/cm3
QG-A01 | 2026-08-13 13:00 | SLURRY_T | 砂浆温度 | 26.15 | ℃
QG-A01 | 2026-08-13 13:00 | TENSION | 金刚线张力 | 38.15 | N
QG-A01 | 2026-08-13 13:00 | VIB | 切割振动 | 2.157 | mm/s
QG-A01 | 2026-08-13 13:30 | COD | 工作液COD | 4190.0 | mg/L
QG-A01 | 2026-08-13 13:30 | FEED | 进给速度 | 0.795 | mm/min
QG-A01 | 2026-08-13 13:30 | ROLLER | 导轮转速 | 325.6 | rpm
QG-A01 | 2026-08-13 13:30 | SLURRY_D | 砂浆密度 | 1.6293 | g/cm3
QG-A01 | 2026-08-13 13:30 | SLURRY_T | 砂浆温度 | 25.93 | ℃
QG-A01 | 2026-08-13 13:30 | TENSION | 金刚线张力 | 39.25 | N
QG-A01 | 2026-08-13 13:30 | VIB | 切割振动 | 2.244 | mm/s
QG-A01 | 2026-08-13 14:00 | COD | 工作液COD | 4044.0 | mg/L
QG-A01 | 2026-08-13 14:00 | FEED | 进给速度 | 0.868 | mm/min
QG-A01 | 2026-08-13 14:00 | ROLLER | 导轮转速 | 319.6 | rpm
QG-A01 | 2026-08-13 14:00 | SLURRY_D | 砂浆密度 | 1.6066 | g/cm3
QG-A01 | 2026-08-13 14:00 | SLURRY_T | 砂浆温度 | 26.44 | ℃
QG-A01 | 2026-08-13 14:00 | TENSION | 金刚线张力 | 38.53 | N
QG-A01 | 2026-08-13 14:00 | VIB | 切割振动 | 2.331 | mm/s
QG-A01 | 2026-08-13 14:30 | COD | 工作液COD | 4507.0 | mg/L
QG-A01 | 2026-08-13 14:30 | FEED | 进给速度 | 0.893 | mm/min
QG-A01 | 2026-08-13 14:30 | ROLLER | 导轮转速 | 325.8 | rpm
QG-A01 | 2026-08-13 14:30 | SLURRY_D | 砂浆密度 | 1.6358 | g/cm3
QG-A01 | 2026-08-13 14:30 | SLURRY_T | 砂浆温度 | 26.31 | ℃
QG-A01 | 2026-08-13 14:30 | TENSION | 金刚线张力 | 39.5 | N
QG-A01 | 2026-08-13 14:30 | VIB | 切割振动 | 2.092 | mm/s
QG-A01 | 2026-08-13 15:00 | COD | 工作液COD | 3775.0 | mg/L
QG-A01 | 2026-08-13 15:00 | FEED | 进给速度 | 0.843 | mm/min
QG-A01 | 2026-08-13 15:00 | ROLLER | 导轮转速 | 320.7 | rpm
QG-A01 | 2026-08-13 15:00 | SLURRY_D | 砂浆密度 | 1.602 | g/cm3
QG-A01 | 2026-08-13 15:00 | SLURRY_T | 砂浆温度 | 25.51 | ℃
QG-A01 | 2026-08-13 15:00 | TENSION | 金刚线张力 | 37.71 | N
QG-A01 | 2026-08-13 15:00 | VIB | 切割振动 | 1.915 | mm/s
QG-A01 | 2026-08-13 15:30 | COD | 工作液COD | 3666.0 | mg/L
QG-A01 | 2026-08-13 15:30 | FEED | 进给速度 | 0.918 | mm/min
QG-A01 | 2026-08-13 15:30 | ROLLER | 导轮转速 | 322.7 | rpm
QG-A01 | 2026-08-13 15:30 | SLURRY_D | 砂浆密度 | 1.6231 | g/cm3
QG-A01 | 2026-08-13 15:30 | SLURRY_T | 砂浆温度 | 25.16 | ℃
QG-A01 | 2026-08-13 15:30 | TENSION | 金刚线张力 | 38.96 | N
QG-A01 | 2026-08-13 15:30 | VIB | 切割振动 | 2.142 | mm/s
QG-A01 | 2026-08-13 16:00 | COD | 工作液COD | 3942.0 | mg/L
QG-A01 | 2026-08-13 16:00 | FEED | 进给速度 | 0.889 | mm/min
QG-A01 | 2026-08-13 16:00 | ROLLER | 导轮转速 | 322.8 | rpm
QG-A01 | 2026-08-13 16:00 | SLURRY_D | 砂浆密度 | 1.6276 | g/cm3
QG-A01 | 2026-08-13 16:00 | SLURRY_T | 砂浆温度 | 25.81 | ℃
QG-A01 | 2026-08-13 16:00 | TENSION | 金刚线张力 | 38.09 | N
QG-A01 | 2026-08-13 16:00 | VIB | 切割振动 | 2.359 | mm/s
QG-A01 | 2026-08-13 16:30 | COD | 工作液COD | 3976.0 | mg/L
QG-A01 | 2026-08-13 16:30 | FEED | 进给速度 | 0.867 | mm/min
QG-A01 | 2026-08-13 16:30 | ROLLER | 导轮转速 | 325.0 | rpm
QG-A01 | 2026-08-13 16:30 | SLURRY_D | 砂浆密度 | 1.6125 | g/cm3
QG-A01 | 2026-08-13 16:30 | SLURRY_T | 砂浆温度 | 25.78 | ℃
QG-A01 | 2026-08-13 16:30 | TENSION | 金刚线张力 | 37.55 | N
QG-A01 | 2026-08-13 16:30 | VIB | 切割振动 | 1.962 | mm/s
QG-A01 | 2026-08-13 17:00 | COD | 工作液COD | 4091.0 | mg/L
QG-A01 | 2026-08-13 17:00 | FEED | 进给速度 | 0.809 | mm/min
QG-A01 | 2026-08-13 17:00 | ROLLER | 导轮转速 | 319.3 | rpm
QG-A01 | 2026-08-13 17:00 | SLURRY_D | 砂浆密度 | 1.611 | g/cm3
QG-A01 | 2026-08-13 17:00 | SLURRY_T | 砂浆温度 | 24.74 | ℃
QG-A01 | 2026-08-13 17:00 | TENSION | 金刚线张力 | 38.23 | N
QG-A01 | 2026-08-13 17:00 | VIB | 切割振动 | 2.043 | mm/s
QG-A01 | 2026-08-13 17:30 | COD | 工作液COD | 3398.0 | mg/L
QG-A01 | 2026-08-13 17:30 | FEED | 进给速度 | 0.886 | mm/min
QG-A01 | 2026-08-13 17:30 | ROLLER | 导轮转速 | 326.3 | rpm
QG-A01 | 2026-08-13 17:30 | SLURRY_D | 砂浆密度 | 1.6381 | g/cm3
QG-A01 | 2026-08-13 17:30 | SLURRY_T | 砂浆温度 | 25.56 | ℃
QG-A01 | 2026-08-13 17:30 | TENSION | 金刚线张力 | 38.29 | N
QG-A01 | 2026-08-13 17:30 | VIB | 切割振动 | 1.973 | mm/s
QG-A01 | 2026-08-13 18:00 | COD | 工作液COD | 4152.0 | mg/L
QG-A01 | 2026-08-13 18:00 | FEED | 进给速度 | 0.86 | mm/min
QG-A01 | 2026-08-13 18:00 | ROLLER | 导轮转速 | 320.5 | rpm
QG-A01 | 2026-08-13 18:00 | SLURRY_D | 砂浆密度 | 1.617 | g/cm3
QG-A01 | 2026-08-13 18:00 | SLURRY_T | 砂浆温度 | 26.52 | ℃
QG-A01 | 2026-08-13 18:00 | TENSION | 金刚线张力 | 38.77 | N
QG-A01 | 2026-08-13 18:00 | VIB | 切割振动 | 2.027 | mm/s
QG-A01 | 2026-08-13 18:30 | COD | 工作液COD | 4226.0 | mg/L
QG-A01 | 2026-08-13 18:30 | FEED | 进给速度 | 0.775 | mm/min
QG-A01 | 2026-08-13 18:30 | ROLLER | 导轮转速 | 322.7 | rpm
QG-A01 | 2026-08-13 18:30 | SLURRY_D | 砂浆密度 | 1.6351 | g/cm3
QG-A01 | 2026-08-13 18:30 | SLURRY_T | 砂浆温度 | 25.48 | ℃
QG-A01 | 2026-08-13 18:30 | TENSION | 金刚线张力 | 38.19 | N
QG-A01 | 2026-08-13 18:30 | VIB | 切割振动 | 2.067 | mm/s
QG-A01 | 2026-08-13 19:00 | COD | 工作液COD | 3753.0 | mg/L
QG-A01 | 2026-08-13 19:00 | FEED | 进给速度 | 0.858 | mm/min
QG-A01 | 2026-08-13 19:00 | ROLLER | 导轮转速 | 319.2 | rpm
QG-A01 | 2026-08-13 19:00 | SLURRY_D | 砂浆密度 | 1.6417 | g/cm3
QG-A01 | 2026-08-13 19:00 | SLURRY_T | 砂浆温度 | 25.12 | ℃
QG-A01 | 2026-08-13 19:00 | TENSION | 金刚线张力 | 38.54 | N
QG-A01 | 2026-08-13 19:00 | VIB | 切割振动 | 2.179 | mm/s
QG-A01 | 2026-08-13 19:30 | COD | 工作液COD | 4221.0 | mg/L
QG-A01 | 2026-08-13 19:30 | FEED | 进给速度 | 0.862 | mm/min
QG-A01 | 2026-08-13 19:30 | ROLLER | 导轮转速 | 320.9 | rpm
QG-A01 | 2026-08-13 19:30 | SLURRY_D | 砂浆密度 | 1.6069 | g/cm3
QG-A01 | 2026-08-13 19:30 | SLURRY_T | 砂浆温度 | 26.55 | ℃
QG-A01 | 2026-08-13 19:30 | TENSION | 金刚线张力 | 38.65 | N
QG-A01 | 2026-08-13 19:30 | VIB | 切割振动 | 2.125 | mm/s
QG-A01 | 2026-08-13 20:00 | COD | 工作液COD | 3407.0 | mg/L
QG-A01 | 2026-08-13 20:00 | FEED | 进给速度 | 0.833 | mm/min
QG-A01 | 2026-08-13 20:00 | ROLLER | 导轮转速 | 319.8 | rpm
QG-A01 | 2026-08-13 20:00 | SLURRY_D | 砂浆密度 | 1.6024 | g/cm3
QG-A01 | 2026-08-13 20:00 | SLURRY_T | 砂浆温度 | 26.35 | ℃
QG-A01 | 2026-08-13 20:00 | TENSION | 金刚线张力 | 38.52 | N
QG-A01 | 2026-08-13 20:00 | VIB | 切割振动 | 2.059 | mm/s
QG-A01 | 2026-08-13 20:30 | COD | 工作液COD | 4359.0 | mg/L
QG-A01 | 2026-08-13 20:30 | FEED | 进给速度 | 0.838 | mm/min
QG-A01 | 2026-08-13 20:30 | ROLLER | 导轮转速 | 325.5 | rpm
QG-A01 | 2026-08-13 20:30 | SLURRY_D | 砂浆密度 | 1.641 | g/cm3
QG-A01 | 2026-08-13 20:30 | SLURRY_T | 砂浆温度 | 26.78 | ℃
QG-A01 | 2026-08-13 20:30 | TENSION | 金刚线张力 | 38.85 | N
QG-A01 | 2026-08-13 20:30 | VIB | 切割振动 | 2.14 | mm/s
QG-A01 | 2026-08-13 21:00 | COD | 工作液COD | 3863.0 | mg/L
QG-A01 | 2026-08-13 21:00 | FEED | 进给速度 | 0.823 | mm/min
QG-A01 | 2026-08-13 21:00 | ROLLER | 导轮转速 | 309.3 | rpm
QG-A01 | 2026-08-13 21:00 | SLURRY_D | 砂浆密度 | 1.6084 | g/cm3
QG-A01 | 2026-08-13 21:00 | SLURRY_T | 砂浆温度 | 26.24 | ℃
QG-A01 | 2026-08-13 21:00 | TENSION | 金刚线张力 | 38.78 | N
QG-A01 | 2026-08-13 21:00 | VIB | 切割振动 | 1.727 | mm/s
QG-A01 | 2026-08-13 21:30 | COD | 工作液COD | 3669.0 | mg/L
QG-A01 | 2026-08-13 21:30 | FEED | 进给速度 | 0.842 | mm/min
QG-A01 | 2026-08-13 21:30 | ROLLER | 导轮转速 | 317.6 | rpm
QG-A01 | 2026-08-13 21:30 | SLURRY_D | 砂浆密度 | 1.6078 | g/cm3
QG-A01 | 2026-08-13 21:30 | SLURRY_T | 砂浆温度 | 25.31 | ℃
QG-A01 | 2026-08-13 21:30 | TENSION | 金刚线张力 | 38.95 | N
QG-A01 | 2026-08-13 21:30 | VIB | 切割振动 | 1.954 | mm/s
QG-A01 | 2026-08-13 22:00 | COD | 工作液COD | 3789.0 | mg/L
QG-A01 | 2026-08-13 22:00 | FEED | 进给速度 | 0.842 | mm/min
QG-A01 | 2026-08-13 22:00 | ROLLER | 导轮转速 | 318.6 | rpm
QG-A01 | 2026-08-13 22:00 | SLURRY_D | 砂浆密度 | 1.5937 | g/cm3
QG-A01 | 2026-08-13 22:00 | SLURRY_T | 砂浆温度 | 26.52 | ℃
QG-A01 | 2026-08-13 22:00 | TENSION | 金刚线张力 | 37.79 | N
QG-A01 | 2026-08-13 22:00 | VIB | 切割振动 | 1.966 | mm/s
QG-A01 | 2026-08-13 22:30 | COD | 工作液COD | 4082.0 | mg/L
QG-A01 | 2026-08-13 22:30 | FEED | 进给速度 | 0.848 | mm/min
QG-A01 | 2026-08-13 22:30 | ROLLER | 导轮转速 | 323.4 | rpm
QG-A01 | 2026-08-13 22:30 | SLURRY_D | 砂浆密度 | 1.62 | g/cm3
QG-A01 | 2026-08-13 22:30 | SLURRY_T | 砂浆温度 | 27.1 | ℃
QG-A01 | 2026-08-13 22:30 | TENSION | 金刚线张力 | 38.67 | N
QG-A01 | 2026-08-13 22:30 | VIB | 切割振动 | 1.988 | mm/s
QG-A01 | 2026-08-13 23:00 | COD | 工作液COD | 3929.0 | mg/L
QG-A01 | 2026-08-13 23:00 | FEED | 进给速度 | 0.851 | mm/min
QG-A01 | 2026-08-13 23:00 | ROLLER | 导轮转速 | 328.6 | rpm
QG-A01 | 2026-08-13 23:00 | SLURRY_D | 砂浆密度 | 1.618 | g/cm3
QG-A01 | 2026-08-13 23:00 | SLURRY_T | 砂浆温度 | 25.32 | ℃
QG-A01 | 2026-08-13 23:00 | TENSION | 金刚线张力 | 38.44 | N
QG-A01 | 2026-08-13 23:00 | VIB | 切割振动 | 1.987 | mm/s
QG-A01 | 2026-08-13 23:30 | COD | 工作液COD | 3644.0 | mg/L
QG-A01 | 2026-08-13 23:30 | FEED | 进给速度 | 0.851 | mm/min
QG-A01 | 2026-08-13 23:30 | ROLLER | 导轮转速 | 320.5 | rpm
QG-A01 | 2026-08-13 23:30 | SLURRY_D | 砂浆密度 | 1.631 | g/cm3
QG-A01 | 2026-08-13 23:30 | SLURRY_T | 砂浆温度 | 25.57 | ℃
QG-A01 | 2026-08-13 23:30 | TENSION | 金刚线张力 | 38.68 | N
QG-A01 | 2026-08-13 23:30 | VIB | 切割振动 | 2.044 | mm/s
QG-A01 | 2026-08-14 00:00 | COD | 工作液COD | 4247.0 | mg/L
QG-A01 | 2026-08-14 00:00 | FEED | 进给速度 | 0.906 | mm/min
QG-A01 | 2026-08-14 00:00 | ROLLER | 导轮转速 | 317.0 | rpm
QG-A01 | 2026-08-14 00:00 | SLURRY_D | 砂浆密度 | 1.6187 | g/cm3
QG-A01 | 2026-08-14 00:00 | SLURRY_T | 砂浆温度 | 26.37 | ℃
QG-A01 | 2026-08-14 00:00 | TENSION | 金刚线张力 | 38.92 | N
QG-A01 | 2026-08-14 00:00 | VIB | 切割振动 | 2.117 | mm/s
QG-A01 | 2026-08-14 00:30 | COD | 工作液COD | 3909.0 | mg/L
QG-A01 | 2026-08-14 00:30 | FEED | 进给速度 | 0.911 | mm/min
QG-A01 | 2026-08-14 00:30 | ROLLER | 导轮转速 | 316.1 | rpm
QG-A01 | 2026-08-14 00:30 | SLURRY_D | 砂浆密度 | 1.6087 | g/cm3
QG-A01 | 2026-08-14 00:30 | SLURRY_T | 砂浆温度 | 25.8 | ℃
QG-A01 | 2026-08-14 00:30 | TENSION | 金刚线张力 | 39.35 | N
QG-A01 | 2026-08-14 00:30 | VIB | 切割振动 | 1.827 | mm/s
QG-A01 | 2026-08-14 01:00 | COD | 工作液COD | 3618.0 | mg/L
QG-A01 | 2026-08-14 01:00 | FEED | 进给速度 | 0.891 | mm/min
QG-A01 | 2026-08-14 01:00 | ROLLER | 导轮转速 | 321.4 | rpm
QG-A01 | 2026-08-14 01:00 | SLURRY_D | 砂浆密度 | 1.6064 | g/cm3
QG-A01 | 2026-08-14 01:00 | SLURRY_T | 砂浆温度 | 26.45 | ℃
QG-A01 | 2026-08-14 01:00 | TENSION | 金刚线张力 | 37.66 | N
QG-A01 | 2026-08-14 01:00 | VIB | 切割振动 | 2.071 | mm/s
QG-A01 | 2026-08-14 01:30 | COD | 工作液COD | 3988.0 | mg/L
QG-A01 | 2026-08-14 01:30 | FEED | 进给速度 | 0.853 | mm/min
QG-A01 | 2026-08-14 01:30 | ROLLER | 导轮转速 | 320.7 | rpm
QG-A01 | 2026-08-14 01:30 | SLURRY_D | 砂浆密度 | 1.6257 | g/cm3
QG-A01 | 2026-08-14 01:30 | SLURRY_T | 砂浆温度 | 26.71 | ℃
QG-A01 | 2026-08-14 01:30 | TENSION | 金刚线张力 | 39.19 | N
QG-A01 | 2026-08-14 01:30 | VIB | 切割振动 | 2.164 | mm/s
QG-A01 | 2026-08-14 02:00 | COD | 工作液COD | 4217.0 | mg/L
QG-A01 | 2026-08-14 02:00 | FEED | 进给速度 | 0.913 | mm/min
QG-A01 | 2026-08-14 02:00 | ROLLER | 导轮转速 | 319.6 | rpm
QG-A01 | 2026-08-14 02:00 | SLURRY_D | 砂浆密度 | 1.6302 | g/cm3
QG-A01 | 2026-08-14 02:00 | SLURRY_T | 砂浆温度 | 25.57 | ℃
QG-A01 | 2026-08-14 02:00 | TENSION | 金刚线张力 | 38.4 | N
QG-A01 | 2026-08-14 02:00 | VIB | 切割振动 | 2.029 | mm/s
QG-A01 | 2026-08-14 02:30 | COD | 工作液COD | 3654.0 | mg/L
QG-A01 | 2026-08-14 02:30 | FEED | 进给速度 | 0.893 | mm/min
QG-A01 | 2026-08-14 02:30 | ROLLER | 导轮转速 | 306.6 | rpm
QG-A01 | 2026-08-14 02:30 | SLURRY_D | 砂浆密度 | 1.626 | g/cm3
QG-A01 | 2026-08-14 02:30 | SLURRY_T | 砂浆温度 | 24.97 | ℃
QG-A01 | 2026-08-14 02:30 | TENSION | 金刚线张力 | 38.86 | N
QG-A01 | 2026-08-14 02:30 | VIB | 切割振动 | 2.353 | mm/s
QG-A01 | 2026-08-14 03:00 | COD | 工作液COD | 3970.0 | mg/L
QG-A01 | 2026-08-14 03:00 | FEED | 进给速度 | 0.846 | mm/min
QG-A01 | 2026-08-14 03:00 | ROLLER | 导轮转速 | 320.2 | rpm
QG-A01 | 2026-08-14 03:00 | SLURRY_D | 砂浆密度 | 1.6104 | g/cm3
QG-A01 | 2026-08-14 03:00 | SLURRY_T | 砂浆温度 | 25.77 | ℃
QG-A01 | 2026-08-14 03:00 | TENSION | 金刚线张力 | 38.66 | N
QG-A01 | 2026-08-14 03:00 | VIB | 切割振动 | 2.25 | mm/s
QG-A01 | 2026-08-14 03:30 | COD | 工作液COD | 3977.0 | mg/L
QG-A01 | 2026-08-14 03:30 | FEED | 进给速度 | 0.86 | mm/min
QG-A01 | 2026-08-14 03:30 | ROLLER | 导轮转速 | 318.2 | rpm
QG-A01 | 2026-08-14 03:30 | SLURRY_D | 砂浆密度 | 1.6087 | g/cm3
QG-A01 | 2026-08-14 03:30 | SLURRY_T | 砂浆温度 | 26.05 | ℃
QG-A01 | 2026-08-14 03:30 | TENSION | 金刚线张力 | 37.73 | N
QG-A01 | 2026-08-14 03:30 | VIB | 切割振动 | 1.939 | mm/s
QG-A01 | 2026-08-14 04:00 | COD | 工作液COD | 3821.0 | mg/L
QG-A01 | 2026-08-14 04:00 | FEED | 进给速度 | 0.84 | mm/min
QG-A01 | 2026-08-14 04:00 | ROLLER | 导轮转速 | 313.3 | rpm
QG-A01 | 2026-08-14 04:00 | SLURRY_D | 砂浆密度 | 1.5778 | g/cm3
QG-A01 | 2026-08-14 04:00 | SLURRY_T | 砂浆温度 | 26.25 | ℃
QG-A01 | 2026-08-14 04:00 | TENSION | 金刚线张力 | 38.49 | N
QG-A01 | 2026-08-14 04:00 | VIB | 切割振动 | 1.876 | mm/s
QG-A01 | 2026-08-14 04:30 | COD | 工作液COD | 4270.0 | mg/L
QG-A01 | 2026-08-14 04:30 | FEED | 进给速度 | 0.837 | mm/min
QG-A01 | 2026-08-14 04:30 | ROLLER | 导轮转速 | 323.3 | rpm
QG-A01 | 2026-08-14 04:30 | SLURRY_D | 砂浆密度 | 1.6168 | g/cm3
QG-A01 | 2026-08-14 04:30 | SLURRY_T | 砂浆温度 | 25.88 | ℃
QG-A01 | 2026-08-14 04:30 | TENSION | 金刚线张力 | 38.63 | N
QG-A01 | 2026-08-14 04:30 | VIB | 切割振动 | 2.03 | mm/s
QG-A01 | 2026-08-14 05:00 | COD | 工作液COD | 3774.0 | mg/L
QG-A01 | 2026-08-14 05:00 | FEED | 进给速度 | 0.907 | mm/min
QG-A01 | 2026-08-14 05:00 | ROLLER | 导轮转速 | 322.6 | rpm
QG-A01 | 2026-08-14 05:00 | SLURRY_D | 砂浆密度 | 1.6269 | g/cm3
QG-A01 | 2026-08-14 05:00 | SLURRY_T | 砂浆温度 | 27.19 | ℃
QG-A01 | 2026-08-14 05:00 | TENSION | 金刚线张力 | 38.49 | N
QG-A01 | 2026-08-14 05:00 | VIB | 切割振动 | 2.261 | mm/s
QG-A01 | 2026-08-14 05:30 | COD | 工作液COD | 3943.0 | mg/L
QG-A01 | 2026-08-14 05:30 | FEED | 进给速度 | 0.839 | mm/min
QG-A01 | 2026-08-14 05:30 | ROLLER | 导轮转速 | 322.2 | rpm
QG-A01 | 2026-08-14 05:30 | SLURRY_D | 砂浆密度 | 1.6275 | g/cm3
QG-A01 | 2026-08-14 05:30 | SLURRY_T | 砂浆温度 | 25.95 | ℃
QG-A01 | 2026-08-14 05:30 | TENSION | 金刚线张力 | 38.96 | N
QG-A01 | 2026-08-14 05:30 | VIB | 切割振动 | 2.081 | mm/s
QG-A01 | 2026-08-14 06:00 | COD | 工作液COD | 4027.0 | mg/L
QG-A01 | 2026-08-14 06:00 | FEED | 进给速度 | 0.868 | mm/min
QG-A01 | 2026-08-14 06:00 | ROLLER | 导轮转速 | 314.7 | rpm
QG-A01 | 2026-08-14 06:00 | SLURRY_D | 砂浆密度 | 1.6155 | g/cm3
QG-A01 | 2026-08-14 06:00 | SLURRY_T | 砂浆温度 | 26.13 | ℃
QG-A01 | 2026-08-14 06:00 | TENSION | 金刚线张力 | 39.34 | N
QG-A01 | 2026-08-14 06:00 | VIB | 切割振动 | 2.136 | mm/s
QG-A01 | 2026-08-14 06:30 | COD | 工作液COD | 4335.0 | mg/L
QG-A01 | 2026-08-14 06:30 | FEED | 进给速度 | 0.782 | mm/min
QG-A01 | 2026-08-14 06:30 | ROLLER | 导轮转速 | 313.7 | rpm
QG-A01 | 2026-08-14 06:30 | SLURRY_D | 砂浆密度 | 1.6196 | g/cm3
QG-A01 | 2026-08-14 06:30 | SLURRY_T | 砂浆温度 | 26.84 | ℃
QG-A01 | 2026-08-14 06:30 | TENSION | 金刚线张力 | 38.68 | N
QG-A01 | 2026-08-14 06:30 | VIB | 切割振动 | 2.179 | mm/s
QG-A01 | 2026-08-14 07:00 | COD | 工作液COD | 3873.0 | mg/L
QG-A01 | 2026-08-14 07:00 | FEED | 进给速度 | 0.782 | mm/min
QG-A01 | 2026-08-14 07:00 | ROLLER | 导轮转速 | 322.0 | rpm
QG-A01 | 2026-08-14 07:00 | SLURRY_D | 砂浆密度 | 1.6463 | g/cm3
QG-A01 | 2026-08-14 07:00 | SLURRY_T | 砂浆温度 | 26.31 | ℃
QG-A01 | 2026-08-14 07:00 | TENSION | 金刚线张力 | 38.23 | N
QG-A01 | 2026-08-14 07:00 | VIB | 切割振动 | 2.111 | mm/s
QG-A01 | 2026-08-14 07:30 | COD | 工作液COD | 4359.0 | mg/L
QG-A01 | 2026-08-14 07:30 | FEED | 进给速度 | 0.826 | mm/min
QG-A01 | 2026-08-14 07:30 | ROLLER | 导轮转速 | 321.0 | rpm
QG-A01 | 2026-08-14 07:30 | SLURRY_D | 砂浆密度 | 1.6069 | g/cm3
QG-A01 | 2026-08-14 07:30 | SLURRY_T | 砂浆温度 | 25.79 | ℃
QG-A01 | 2026-08-14 07:30 | TENSION | 金刚线张力 | 37.6 | N
QG-A01 | 2026-08-14 07:30 | VIB | 切割振动 | 2.34 | mm/s
QG-A01 | 2026-08-14 08:00 | COD | 工作液COD | 4113.0 | mg/L
QG-A01 | 2026-08-14 08:00 | FEED | 进给速度 | 0.854 | mm/min
QG-A01 | 2026-08-14 08:00 | ROLLER | 导轮转速 | 318.3 | rpm
QG-A01 | 2026-08-14 08:00 | SLURRY_D | 砂浆密度 | 1.6236 | g/cm3
QG-A01 | 2026-08-14 08:00 | SLURRY_T | 砂浆温度 | 26.89 | ℃
QG-A01 | 2026-08-14 08:00 | TENSION | 金刚线张力 | 37.97 | N
QG-A01 | 2026-08-14 08:00 | VIB | 切割振动 | 1.96 | mm/s
QG-A01 | 2026-08-14 08:30 | COD | 工作液COD | 4091.0 | mg/L
QG-A01 | 2026-08-14 08:30 | FEED | 进给速度 | 0.838 | mm/min
QG-A01 | 2026-08-14 08:30 | ROLLER | 导轮转速 | 327.5 | rpm
QG-A01 | 2026-08-14 08:30 | SLURRY_D | 砂浆密度 | 1.6102 | g/cm3
QG-A01 | 2026-08-14 08:30 | SLURRY_T | 砂浆温度 | 26.66 | ℃
QG-A01 | 2026-08-14 08:30 | TENSION | 金刚线张力 | 39.16 | N
QG-A01 | 2026-08-14 08:30 | VIB | 切割振动 | 2.137 | mm/s
QG-A01 | 2026-08-14 09:00 | COD | 工作液COD | 3710.0 | mg/L
QG-A01 | 2026-08-14 09:00 | FEED | 进给速度 | 0.88 | mm/min
QG-A01 | 2026-08-14 09:00 | ROLLER | 导轮转速 | 319.9 | rpm
QG-A01 | 2026-08-14 09:00 | SLURRY_D | 砂浆密度 | 1.6105 | g/cm3
QG-A01 | 2026-08-14 09:00 | SLURRY_T | 砂浆温度 | 26.02 | ℃
QG-A01 | 2026-08-14 09:00 | TENSION | 金刚线张力 | 38.39 | N
QG-A01 | 2026-08-14 09:00 | VIB | 切割振动 | 2.111 | mm/s
QG-A01 | 2026-08-14 09:30 | COD | 工作液COD | 3730.0 | mg/L
QG-A01 | 2026-08-14 09:30 | FEED | 进给速度 | 0.893 | mm/min
QG-A01 | 2026-08-14 09:30 | ROLLER | 导轮转速 | 314.6 | rpm
QG-A01 | 2026-08-14 09:30 | SLURRY_D | 砂浆密度 | 1.6439 | g/cm3
QG-A01 | 2026-08-14 09:30 | SLURRY_T | 砂浆温度 | 26.07 | ℃
QG-A01 | 2026-08-14 09:30 | TENSION | 金刚线张力 | 38.59 | N
QG-A01 | 2026-08-14 09:30 | VIB | 切割振动 | 1.943 | mm/s
QG-A01 | 2026-08-14 10:00 | COD | 工作液COD | 3761.0 | mg/L
QG-A01 | 2026-08-14 10:00 | FEED | 进给速度 | 0.882 | mm/min
QG-A01 | 2026-08-14 10:00 | ROLLER | 导轮转速 | 314.9 | rpm
QG-A01 | 2026-08-14 10:00 | SLURRY_D | 砂浆密度 | 1.61 | g/cm3
QG-A01 | 2026-08-14 10:00 | SLURRY_T | 砂浆温度 | 26.01 | ℃
QG-A01 | 2026-08-14 10:00 | TENSION | 金刚线张力 | 38.04 | N
QG-A01 | 2026-08-14 10:00 | VIB | 切割振动 | 2.054 | mm/s
QG-A01 | 2026-08-14 10:30 | COD | 工作液COD | 4075.0 | mg/L
QG-A01 | 2026-08-14 10:30 | FEED | 进给速度 | 0.835 | mm/min
QG-A01 | 2026-08-14 10:30 | ROLLER | 导轮转速 | 319.8 | rpm
QG-A01 | 2026-08-14 10:30 | SLURRY_D | 砂浆密度 | 1.6132 | g/cm3
QG-A01 | 2026-08-14 10:30 | SLURRY_T | 砂浆温度 | 26.16 | ℃
QG-A01 | 2026-08-14 10:30 | TENSION | 金刚线张力 | 38.31 | N
QG-A01 | 2026-08-14 10:30 | VIB | 切割振动 | 2.028 | mm/s
QG-A01 | 2026-08-14 11:00 | COD | 工作液COD | 3627.0 | mg/L
QG-A01 | 2026-08-14 11:00 | FEED | 进给速度 | 0.852 | mm/min
QG-A01 | 2026-08-14 11:00 | ROLLER | 导轮转速 | 313.1 | rpm
QG-A01 | 2026-08-14 11:00 | SLURRY_D | 砂浆密度 | 1.61 | g/cm3
QG-A01 | 2026-08-14 11:00 | SLURRY_T | 砂浆温度 | 25.51 | ℃
QG-A01 | 2026-08-14 11:00 | TENSION | 金刚线张力 | 38.27 | N
QG-A01 | 2026-08-14 11:00 | VIB | 切割振动 | 2.065 | mm/s
QG-A01 | 2026-08-14 11:30 | COD | 工作液COD | 4023.0 | mg/L
QG-A01 | 2026-08-14 11:30 | FEED | 进给速度 | 0.814 | mm/min
QG-A01 | 2026-08-14 11:30 | ROLLER | 导轮转速 | 324.1 | rpm
QG-A01 | 2026-08-14 11:30 | SLURRY_D | 砂浆密度 | 1.6349 | g/cm3
QG-A01 | 2026-08-14 11:30 | SLURRY_T | 砂浆温度 | 27.25 | ℃
QG-A01 | 2026-08-14 11:30 | TENSION | 金刚线张力 | 38.13 | N
QG-A01 | 2026-08-14 11:30 | VIB | 切割振动 | 2.269 | mm/s
QG-A01 | 2026-08-14 12:00 | COD | 工作液COD | 3681.0 | mg/L
QG-A01 | 2026-08-14 12:00 | FEED | 进给速度 | 0.84 | mm/min
QG-A01 | 2026-08-14 12:00 | ROLLER | 导轮转速 | 320.4 | rpm
QG-A01 | 2026-08-14 12:00 | SLURRY_D | 砂浆密度 | 1.5869 | g/cm3
QG-A01 | 2026-08-14 12:00 | SLURRY_T | 砂浆温度 | 25.8 | ℃
QG-A01 | 2026-08-14 12:00 | TENSION | 金刚线张力 | 38.66 | N
QG-A01 | 2026-08-14 12:00 | VIB | 切割振动 | 1.976 | mm/s
QG-A01 | 2026-08-14 12:30 | COD | 工作液COD | 4164.0 | mg/L
QG-A01 | 2026-08-14 12:30 | FEED | 进给速度 | 0.831 | mm/min
QG-A01 | 2026-08-14 12:30 | ROLLER | 导轮转速 | 312.8 | rpm
QG-A01 | 2026-08-14 12:30 | SLURRY_D | 砂浆密度 | 1.6243 | g/cm3
QG-A01 | 2026-08-14 12:30 | SLURRY_T | 砂浆温度 | 25.98 | ℃
QG-A01 | 2026-08-14 12:30 | TENSION | 金刚线张力 | 38.74 | N
QG-A01 | 2026-08-14 12:30 | VIB | 切割振动 | 2.155 | mm/s
QG-A01 | 2026-08-14 13:00 | COD | 工作液COD | 3895.0 | mg/L
QG-A01 | 2026-08-14 13:00 | FEED | 进给速度 | 0.815 | mm/min
QG-A01 | 2026-08-14 13:00 | ROLLER | 导轮转速 | 325.3 | rpm
QG-A01 | 2026-08-14 13:00 | SLURRY_D | 砂浆密度 | 1.6105 | g/cm3
QG-A01 | 2026-08-14 13:00 | SLURRY_T | 砂浆温度 | 26.55 | ℃
QG-A01 | 2026-08-14 13:00 | TENSION | 金刚线张力 | 39.7 | N
QG-A01 | 2026-08-14 13:00 | VIB | 切割振动 | 1.988 | mm/s
QG-A01 | 2026-08-14 13:30 | COD | 工作液COD | 4271.0 | mg/L
QG-A01 | 2026-08-14 13:30 | FEED | 进给速度 | 0.832 | mm/min
QG-A01 | 2026-08-14 13:30 | ROLLER | 导轮转速 | 318.2 | rpm
QG-A01 | 2026-08-14 13:30 | SLURRY_D | 砂浆密度 | 1.6045 | g/cm3
QG-A01 | 2026-08-14 13:30 | SLURRY_T | 砂浆温度 | 26.0 | ℃
QG-A01 | 2026-08-14 13:30 | TENSION | 金刚线张力 | 38.44 | N
QG-A01 | 2026-08-14 13:30 | VIB | 切割振动 | 2.232 | mm/s
QG-A01 | 2026-08-14 14:00 | COD | 工作液COD | 4097.0 | mg/L
QG-A01 | 2026-08-14 14:00 | FEED | 进给速度 | 0.885 | mm/min
QG-A01 | 2026-08-14 14:00 | ROLLER | 导轮转速 | 315.8 | rpm
QG-A01 | 2026-08-14 14:00 | SLURRY_D | 砂浆密度 | 1.6247 | g/cm3
QG-A01 | 2026-08-14 14:00 | SLURRY_T | 砂浆温度 | 24.93 | ℃
QG-A01 | 2026-08-14 14:00 | TENSION | 金刚线张力 | 38.15 | N
QG-A01 | 2026-08-14 14:00 | VIB | 切割振动 | 1.989 | mm/s
QG-A01 | 2026-08-14 14:30 | COD | 工作液COD | 3565.0 | mg/L
QG-A01 | 2026-08-14 14:30 | FEED | 进给速度 | 0.928 | mm/min
QG-A01 | 2026-08-14 14:30 | ROLLER | 导轮转速 | 332.0 | rpm
QG-A01 | 2026-08-14 14:30 | SLURRY_D | 砂浆密度 | 1.6249 | g/cm3
QG-A01 | 2026-08-14 14:30 | SLURRY_T | 砂浆温度 | 25.48 | ℃
QG-A01 | 2026-08-14 14:30 | TENSION | 金刚线张力 | 38.76 | N
QG-A01 | 2026-08-14 14:30 | VIB | 切割振动 | 2.525 | mm/s
QG-A01 | 2026-08-14 15:00 | COD | 工作液COD | 3527.0 | mg/L
QG-A01 | 2026-08-14 15:00 | FEED | 进给速度 | 0.884 | mm/min
QG-A01 | 2026-08-14 15:00 | ROLLER | 导轮转速 | 320.4 | rpm
QG-A01 | 2026-08-14 15:00 | SLURRY_D | 砂浆密度 | 1.6169 | g/cm3
QG-A01 | 2026-08-14 15:00 | SLURRY_T | 砂浆温度 | 25.37 | ℃
QG-A01 | 2026-08-14 15:00 | TENSION | 金刚线张力 | 38.28 | N
QG-A01 | 2026-08-14 15:00 | VIB | 切割振动 | 2.004 | mm/s
QG-A01 | 2026-08-14 15:30 | COD | 工作液COD | 3648.0 | mg/L
QG-A01 | 2026-08-14 15:30 | FEED | 进给速度 | 0.859 | mm/min
QG-A01 | 2026-08-14 15:30 | ROLLER | 导轮转速 | 310.9 | rpm
QG-A01 | 2026-08-14 15:30 | SLURRY_D | 砂浆密度 | 1.6583 | g/cm3
QG-A01 | 2026-08-14 15:30 | SLURRY_T | 砂浆温度 | 25.96 | ℃
QG-A01 | 2026-08-14 15:30 | TENSION | 金刚线张力 | 38.37 | N
QG-A01 | 2026-08-14 15:30 | VIB | 切割振动 | 2.149 | mm/s
QG-A01 | 2026-08-14 16:00 | COD | 工作液COD | 3923.0 | mg/L
QG-A01 | 2026-08-14 16:00 | FEED | 进给速度 | 0.737 | mm/min
QG-A01 | 2026-08-14 16:00 | ROLLER | 导轮转速 | 316.0 | rpm
QG-A01 | 2026-08-14 16:00 | SLURRY_D | 砂浆密度 | 1.6327 | g/cm3
QG-A01 | 2026-08-14 16:00 | SLURRY_T | 砂浆温度 | 25.59 | ℃
QG-A01 | 2026-08-14 16:00 | TENSION | 金刚线张力 | 38.29 | N
QG-A01 | 2026-08-14 16:00 | VIB | 切割振动 | 2.067 | mm/s
QG-A01 | 2026-08-14 16:30 | COD | 工作液COD | 3872.0 | mg/L
QG-A01 | 2026-08-14 16:30 | FEED | 进给速度 | 0.855 | mm/min
QG-A01 | 2026-08-14 16:30 | ROLLER | 导轮转速 | 319.3 | rpm
QG-A01 | 2026-08-14 16:30 | SLURRY_D | 砂浆密度 | 1.5994 | g/cm3
QG-A01 | 2026-08-14 16:30 | SLURRY_T | 砂浆温度 | 26.4 | ℃
QG-A01 | 2026-08-14 16:30 | TENSION | 金刚线张力 | 38.84 | N
QG-A01 | 2026-08-14 16:30 | VIB | 切割振动 | 2.288 | mm/s
QG-A01 | 2026-08-14 17:00 | COD | 工作液COD | 4062.0 | mg/L
QG-A01 | 2026-08-14 17:00 | FEED | 进给速度 | 0.818 | mm/min
QG-A01 | 2026-08-14 17:00 | ROLLER | 导轮转速 | 320.6 | rpm
QG-A01 | 2026-08-14 17:00 | SLURRY_D | 砂浆密度 | 1.615 | g/cm3
QG-A01 | 2026-08-14 17:00 | SLURRY_T | 砂浆温度 | 26.14 | ℃
QG-A01 | 2026-08-14 17:00 | TENSION | 金刚线张力 | 37.43 | N
QG-A01 | 2026-08-14 17:00 | VIB | 切割振动 | 1.967 | mm/s
QG-A01 | 2026-08-14 17:30 | COD | 工作液COD | 4358.0 | mg/L
QG-A01 | 2026-08-14 17:30 | FEED | 进给速度 | 0.858 | mm/min
QG-A01 | 2026-08-14 17:30 | ROLLER | 导轮转速 | 327.3 | rpm
QG-A01 | 2026-08-14 17:30 | SLURRY_D | 砂浆密度 | 1.6283 | g/cm3
QG-A01 | 2026-08-14 17:30 | SLURRY_T | 砂浆温度 | 26.51 | ℃
QG-A01 | 2026-08-14 17:30 | TENSION | 金刚线张力 | 38.99 | N
QG-A01 | 2026-08-14 17:30 | VIB | 切割振动 | 1.98 | mm/s
QG-A01 | 2026-08-14 18:00 | COD | 工作液COD | 3568.0 | mg/L
QG-A01 | 2026-08-14 18:00 | FEED | 进给速度 | 0.78 | mm/min
QG-A01 | 2026-08-14 18:00 | ROLLER | 导轮转速 | 323.5 | rpm
QG-A01 | 2026-08-14 18:00 | SLURRY_D | 砂浆密度 | 1.6127 | g/cm3
QG-A01 | 2026-08-14 18:00 | SLURRY_T | 砂浆温度 | 26.99 | ℃
QG-A01 | 2026-08-14 18:00 | TENSION | 金刚线张力 | 38.35 | N
QG-A01 | 2026-08-14 18:00 | VIB | 切割振动 | 2.269 | mm/s
QG-A01 | 2026-08-14 18:30 | COD | 工作液COD | 4417.0 | mg/L
QG-A01 | 2026-08-14 18:30 | FEED | 进给速度 | 0.83 | mm/min
QG-A01 | 2026-08-14 18:30 | ROLLER | 导轮转速 | 326.2 | rpm
QG-A01 | 2026-08-14 18:30 | SLURRY_D | 砂浆密度 | 1.6172 | g/cm3
QG-A01 | 2026-08-14 18:30 | SLURRY_T | 砂浆温度 | 25.78 | ℃
QG-A01 | 2026-08-14 18:30 | TENSION | 金刚线张力 | 38.13 | N
QG-A01 | 2026-08-14 18:30 | VIB | 切割振动 | 2.189 | mm/s
QG-A01 | 2026-08-14 19:00 | COD | 工作液COD | 3776.0 | mg/L
QG-A01 | 2026-08-14 19:00 | FEED | 进给速度 | 0.91 | mm/min
QG-A01 | 2026-08-14 19:00 | ROLLER | 导轮转速 | 313.0 | rpm
QG-A01 | 2026-08-14 19:00 | SLURRY_D | 砂浆密度 | 1.6274 | g/cm3
QG-A01 | 2026-08-14 19:00 | SLURRY_T | 砂浆温度 | 26.6 | ℃
QG-A01 | 2026-08-14 19:00 | TENSION | 金刚线张力 | 37.97 | N
QG-A01 | 2026-08-14 19:00 | VIB | 切割振动 | 1.983 | mm/s
QG-A01 | 2026-08-14 19:30 | COD | 工作液COD | 4295.0 | mg/L
QG-A01 | 2026-08-14 19:30 | FEED | 进给速度 | 0.919 | mm/min
QG-A01 | 2026-08-14 19:30 | ROLLER | 导轮转速 | 320.5 | rpm
QG-A01 | 2026-08-14 19:30 | SLURRY_D | 砂浆密度 | 1.6286 | g/cm3
QG-A01 | 2026-08-14 19:30 | SLURRY_T | 砂浆温度 | 25.62 | ℃
QG-A01 | 2026-08-14 19:30 | TENSION | 金刚线张力 | 37.94 | N
QG-A01 | 2026-08-14 19:30 | VIB | 切割振动 | 2.148 | mm/s
QG-A01 | 2026-08-14 20:00 | COD | 工作液COD | 3636.0 | mg/L
QG-A01 | 2026-08-14 20:00 | FEED | 进给速度 | 0.888 | mm/min
QG-A01 | 2026-08-14 20:00 | ROLLER | 导轮转速 | 320.2 | rpm
QG-A01 | 2026-08-14 20:00 | SLURRY_D | 砂浆密度 | 1.6183 | g/cm3
QG-A01 | 2026-08-14 20:00 | SLURRY_T | 砂浆温度 | 26.19 | ℃
QG-A01 | 2026-08-14 20:00 | TENSION | 金刚线张力 | 38.85 | N
QG-A01 | 2026-08-14 20:00 | VIB | 切割振动 | 1.91 | mm/s
QG-A01 | 2026-08-14 20:30 | COD | 工作液COD | 4017.0 | mg/L
QG-A01 | 2026-08-14 20:30 | FEED | 进给速度 | 0.822 | mm/min
QG-A01 | 2026-08-14 20:30 | ROLLER | 导轮转速 | 319.9 | rpm
QG-A01 | 2026-08-14 20:30 | SLURRY_D | 砂浆密度 | 1.6346 | g/cm3
QG-A01 | 2026-08-14 20:30 | SLURRY_T | 砂浆温度 | 25.85 | ℃
QG-A01 | 2026-08-14 20:30 | TENSION | 金刚线张力 | 38.73 | N
QG-A01 | 2026-08-14 20:30 | VIB | 切割振动 | 2.146 | mm/s
QG-A01 | 2026-08-14 21:00 | COD | 工作液COD | 3927.0 | mg/L
QG-A01 | 2026-08-14 21:00 | FEED | 进给速度 | 0.844 | mm/min
QG-A01 | 2026-08-14 21:00 | ROLLER | 导轮转速 | 318.6 | rpm
QG-A01 | 2026-08-14 21:00 | SLURRY_D | 砂浆密度 | 1.5941 | g/cm3
QG-A01 | 2026-08-14 21:00 | SLURRY_T | 砂浆温度 | 26.15 | ℃
QG-A01 | 2026-08-14 21:00 | TENSION | 金刚线张力 | 38.36 | N
QG-A01 | 2026-08-14 21:00 | VIB | 切割振动 | 2.155 | mm/s
QG-A01 | 2026-08-14 21:30 | COD | 工作液COD | 3568.0 | mg/L
QG-A01 | 2026-08-14 21:30 | FEED | 进给速度 | 0.807 | mm/min
QG-A01 | 2026-08-14 21:30 | ROLLER | 导轮转速 | 318.3 | rpm
QG-A01 | 2026-08-14 21:30 | SLURRY_D | 砂浆密度 | 1.6119 | g/cm3
QG-A01 | 2026-08-14 21:30 | SLURRY_T | 砂浆温度 | 25.77 | ℃
QG-A01 | 2026-08-14 21:30 | TENSION | 金刚线张力 | 38.7 | N
QG-A01 | 2026-08-14 21:30 | VIB | 切割振动 | 1.937 | mm/s
QG-A01 | 2026-08-14 22:00 | COD | 工作液COD | 3874.0 | mg/L
QG-A01 | 2026-08-14 22:00 | FEED | 进给速度 | 0.865 | mm/min
QG-A01 | 2026-08-14 22:00 | ROLLER | 导轮转速 | 320.6 | rpm
QG-A01 | 2026-08-14 22:00 | SLURRY_D | 砂浆密度 | 1.6258 | g/cm3
QG-A01 | 2026-08-14 22:00 | SLURRY_T | 砂浆温度 | 25.48 | ℃
QG-A01 | 2026-08-14 22:00 | TENSION | 金刚线张力 | 38.5 | N
QG-A01 | 2026-08-14 22:00 | VIB | 切割振动 | 2.026 | mm/s
QG-A01 | 2026-08-14 22:30 | COD | 工作液COD | 3633.0 | mg/L
QG-A01 | 2026-08-14 22:30 | FEED | 进给速度 | 0.83 | mm/min
QG-A01 | 2026-08-14 22:30 | ROLLER | 导轮转速 | 322.9 | rpm
QG-A01 | 2026-08-14 22:30 | SLURRY_D | 砂浆密度 | 1.6182 | g/cm3
QG-A01 | 2026-08-14 22:30 | SLURRY_T | 砂浆温度 | 25.89 | ℃
QG-A01 | 2026-08-14 22:30 | TENSION | 金刚线张力 | 38.04 | N
QG-A01 | 2026-08-14 22:30 | VIB | 切割振动 | 2.519 | mm/s
QG-A01 | 2026-08-14 23:00 | COD | 工作液COD | 4088.0 | mg/L
QG-A01 | 2026-08-14 23:00 | FEED | 进给速度 | 0.769 | mm/min
QG-A01 | 2026-08-14 23:00 | ROLLER | 导轮转速 | 317.9 | rpm
QG-A01 | 2026-08-14 23:00 | SLURRY_D | 砂浆密度 | 1.6466 | g/cm3
QG-A01 | 2026-08-14 23:00 | SLURRY_T | 砂浆温度 | 26.12 | ℃
QG-A01 | 2026-08-14 23:00 | TENSION | 金刚线张力 | 37.37 | N
QG-A01 | 2026-08-14 23:00 | VIB | 切割振动 | 2.145 | mm/s
QG-A01 | 2026-08-14 23:30 | COD | 工作液COD | 4584.0 | mg/L
QG-A01 | 2026-08-14 23:30 | FEED | 进给速度 | 0.854 | mm/min
QG-A01 | 2026-08-14 23:30 | ROLLER | 导轮转速 | 312.2 | rpm
QG-A01 | 2026-08-14 23:30 | SLURRY_D | 砂浆密度 | 1.6233 | g/cm3
QG-A01 | 2026-08-14 23:30 | SLURRY_T | 砂浆温度 | 26.15 | ℃
QG-A01 | 2026-08-14 23:30 | TENSION | 金刚线张力 | 38.96 | N
QG-A01 | 2026-08-14 23:30 | VIB | 切割振动 | 1.992 | mm/s
QG-A01 | 2026-08-15 00:00 | COD | 工作液COD | 4155.0 | mg/L
QG-A01 | 2026-08-15 00:00 | FEED | 进给速度 | 0.796 | mm/min
QG-A01 | 2026-08-15 00:00 | ROLLER | 导轮转速 | 326.1 | rpm
QG-A01 | 2026-08-15 00:00 | SLURRY_D | 砂浆密度 | 1.6326 | g/cm3
QG-A01 | 2026-08-15 00:00 | SLURRY_T | 砂浆温度 | 26.08 | ℃
QG-A01 | 2026-08-15 00:00 | TENSION | 金刚线张力 | 39.13 | N
QG-A01 | 2026-08-15 00:00 | VIB | 切割振动 | 2.202 | mm/s
QG-A01 | 2026-08-15 00:30 | COD | 工作液COD | 3461.0 | mg/L
QG-A01 | 2026-08-15 00:30 | FEED | 进给速度 | 0.824 | mm/min
QG-A01 | 2026-08-15 00:30 | ROLLER | 导轮转速 | 319.4 | rpm
QG-A01 | 2026-08-15 00:30 | SLURRY_D | 砂浆密度 | 1.6183 | g/cm3
QG-A01 | 2026-08-15 00:30 | SLURRY_T | 砂浆温度 | 25.54 | ℃
QG-A01 | 2026-08-15 00:30 | TENSION | 金刚线张力 | 38.55 | N
QG-A01 | 2026-08-15 00:30 | VIB | 切割振动 | 2.126 | mm/s
QG-A01 | 2026-08-15 01:00 | COD | 工作液COD | 3867.0 | mg/L
QG-A01 | 2026-08-15 01:00 | FEED | 进给速度 | 0.898 | mm/min
QG-A01 | 2026-08-15 01:00 | ROLLER | 导轮转速 | 325.3 | rpm
QG-A01 | 2026-08-15 01:00 | SLURRY_D | 砂浆密度 | 1.6177 | g/cm3
QG-A01 | 2026-08-15 01:00 | SLURRY_T | 砂浆温度 | 26.09 | ℃
QG-A01 | 2026-08-15 01:00 | TENSION | 金刚线张力 | 38.99 | N
QG-A01 | 2026-08-15 01:00 | VIB | 切割振动 | 2.159 | mm/s
QG-A01 | 2026-08-15 01:30 | COD | 工作液COD | 4241.0 | mg/L
QG-A01 | 2026-08-15 01:30 | FEED | 进给速度 | 0.864 | mm/min
QG-A01 | 2026-08-15 01:30 | ROLLER | 导轮转速 | 314.6 | rpm
QG-A01 | 2026-08-15 01:30 | SLURRY_D | 砂浆密度 | 1.6272 | g/cm3
QG-A01 | 2026-08-15 01:30 | SLURRY_T | 砂浆温度 | 26.83 | ℃
QG-A01 | 2026-08-15 01:30 | TENSION | 金刚线张力 | 38.86 | N
QG-A01 | 2026-08-15 01:30 | VIB | 切割振动 | 2.108 | mm/s
QG-A01 | 2026-08-15 02:00 | COD | 工作液COD | 4016.0 | mg/L
QG-A01 | 2026-08-15 02:00 | FEED | 进给速度 | 0.928 | mm/min
QG-A01 | 2026-08-15 02:00 | ROLLER | 导轮转速 | 315.7 | rpm
QG-A01 | 2026-08-15 02:00 | SLURRY_D | 砂浆密度 | 1.6499 | g/cm3
QG-A01 | 2026-08-15 02:00 | SLURRY_T | 砂浆温度 | 24.99 | ℃
QG-A01 | 2026-08-15 02:00 | TENSION | 金刚线张力 | 38.37 | N
QG-A01 | 2026-08-15 02:00 | VIB | 切割振动 | 2.036 | mm/s
QG-A01 | 2026-08-15 02:30 | COD | 工作液COD | 4191.0 | mg/L
QG-A01 | 2026-08-15 02:30 | FEED | 进给速度 | 0.77 | mm/min
QG-A01 | 2026-08-15 02:30 | ROLLER | 导轮转速 | 327.5 | rpm
QG-A01 | 2026-08-15 02:30 | SLURRY_D | 砂浆密度 | 1.6276 | g/cm3
QG-A01 | 2026-08-15 02:30 | SLURRY_T | 砂浆温度 | 26.42 | ℃
QG-A01 | 2026-08-15 02:30 | TENSION | 金刚线张力 | 38.21 | N
QG-A01 | 2026-08-15 02:30 | VIB | 切割振动 | 1.963 | mm/s
QG-A01 | 2026-08-15 03:00 | COD | 工作液COD | 3974.0 | mg/L
QG-A01 | 2026-08-15 03:00 | FEED | 进给速度 | 0.893 | mm/min
QG-A01 | 2026-08-15 03:00 | ROLLER | 导轮转速 | 311.2 | rpm
QG-A01 | 2026-08-15 03:00 | SLURRY_D | 砂浆密度 | 1.6312 | g/cm3
QG-A01 | 2026-08-15 03:00 | SLURRY_T | 砂浆温度 | 26.36 | ℃
QG-A01 | 2026-08-15 03:00 | TENSION | 金刚线张力 | 38.73 | N
QG-A01 | 2026-08-15 03:00 | VIB | 切割振动 | 1.967 | mm/s
QG-A01 | 2026-08-15 03:30 | COD | 工作液COD | 3788.0 | mg/L
QG-A01 | 2026-08-15 03:30 | FEED | 进给速度 | 0.832 | mm/min
QG-A01 | 2026-08-15 03:30 | ROLLER | 导轮转速 | 321.5 | rpm
QG-A01 | 2026-08-15 03:30 | SLURRY_D | 砂浆密度 | 1.6315 | g/cm3
QG-A01 | 2026-08-15 03:30 | SLURRY_T | 砂浆温度 | 25.68 | ℃
QG-A01 | 2026-08-15 03:30 | TENSION | 金刚线张力 | 38.42 | N
QG-A01 | 2026-08-15 03:30 | VIB | 切割振动 | 2.022 | mm/s
QG-A01 | 2026-08-15 04:00 | COD | 工作液COD | 3508.0 | mg/L
QG-A01 | 2026-08-15 04:00 | FEED | 进给速度 | 0.844 | mm/min
QG-A01 | 2026-08-15 04:00 | ROLLER | 导轮转速 | 322.1 | rpm
QG-A01 | 2026-08-15 04:00 | SLURRY_D | 砂浆密度 | 1.6428 | g/cm3
QG-A01 | 2026-08-15 04:00 | SLURRY_T | 砂浆温度 | 25.22 | ℃
QG-A01 | 2026-08-15 04:00 | TENSION | 金刚线张力 | 39.08 | N
QG-A01 | 2026-08-15 04:00 | VIB | 切割振动 | 2.115 | mm/s
QG-A01 | 2026-08-15 04:30 | COD | 工作液COD | 3873.0 | mg/L
QG-A01 | 2026-08-15 04:30 | FEED | 进给速度 | 0.819 | mm/min
QG-A01 | 2026-08-15 04:30 | ROLLER | 导轮转速 | 318.9 | rpm
QG-A01 | 2026-08-15 04:30 | SLURRY_D | 砂浆密度 | 1.6461 | g/cm3
QG-A01 | 2026-08-15 04:30 | SLURRY_T | 砂浆温度 | 26.74 | ℃
QG-A01 | 2026-08-15 04:30 | TENSION | 金刚线张力 | 38.39 | N
QG-A01 | 2026-08-15 04:30 | VIB | 切割振动 | 2.046 | mm/s
QG-A01 | 2026-08-15 05:00 | COD | 工作液COD | 4164.0 | mg/L
QG-A01 | 2026-08-15 05:00 | FEED | 进给速度 | 0.919 | mm/min
QG-A01 | 2026-08-15 05:00 | ROLLER | 导轮转速 | 315.7 | rpm
QG-A01 | 2026-08-15 05:00 | SLURRY_D | 砂浆密度 | 1.6216 | g/cm3
QG-A01 | 2026-08-15 05:00 | SLURRY_T | 砂浆温度 | 25.45 | ℃
QG-A01 | 2026-08-15 05:00 | TENSION | 金刚线张力 | 37.56 | N
QG-A01 | 2026-08-15 05:00 | VIB | 切割振动 | 2.328 | mm/s
QG-A01 | 2026-08-15 05:30 | COD | 工作液COD | 4185.0 | mg/L
QG-A01 | 2026-08-15 05:30 | FEED | 进给速度 | 0.88 | mm/min
QG-A01 | 2026-08-15 05:30 | ROLLER | 导轮转速 | 318.1 | rpm
QG-A01 | 2026-08-15 05:30 | SLURRY_D | 砂浆密度 | 1.6173 | g/cm3
QG-A01 | 2026-08-15 05:30 | SLURRY_T | 砂浆温度 | 25.61 | ℃
QG-A01 | 2026-08-15 05:30 | TENSION | 金刚线张力 | 39.59 | N
QG-A01 | 2026-08-15 05:30 | VIB | 切割振动 | 2.243 | mm/s
QG-A01 | 2026-08-15 06:00 | COD | 工作液COD | 3920.0 | mg/L
QG-A01 | 2026-08-15 06:00 | FEED | 进给速度 | 0.774 | mm/min
QG-A01 | 2026-08-15 06:00 | ROLLER | 导轮转速 | 317.7 | rpm
QG-A01 | 2026-08-15 06:00 | SLURRY_D | 砂浆密度 | 1.612 | g/cm3
QG-A01 | 2026-08-15 06:00 | SLURRY_T | 砂浆温度 | 26.87 | ℃
QG-A01 | 2026-08-15 06:00 | TENSION | 金刚线张力 | 38.81 | N
QG-A01 | 2026-08-15 06:00 | VIB | 切割振动 | 2.509 | mm/s
QG-A01 | 2026-08-15 06:30 | COD | 工作液COD | 3260.0 | mg/L
QG-A01 | 2026-08-15 06:30 | FEED | 进给速度 | 0.907 | mm/min
QG-A01 | 2026-08-15 06:30 | ROLLER | 导轮转速 | 327.4 | rpm
QG-A01 | 2026-08-15 06:30 | SLURRY_D | 砂浆密度 | 1.6135 | g/cm3
QG-A01 | 2026-08-15 06:30 | SLURRY_T | 砂浆温度 | 26.45 | ℃
QG-A01 | 2026-08-15 06:30 | TENSION | 金刚线张力 | 38.46 | N
QG-A01 | 2026-08-15 06:30 | VIB | 切割振动 | 1.971 | mm/s
QG-A01 | 2026-08-15 07:00 | COD | 工作液COD | 3329.0 | mg/L
QG-A01 | 2026-08-15 07:00 | FEED | 进给速度 | 0.874 | mm/min
QG-A01 | 2026-08-15 07:00 | ROLLER | 导轮转速 | 324.7 | rpm
QG-A01 | 2026-08-15 07:00 | SLURRY_D | 砂浆密度 | 1.623 | g/cm3
QG-A01 | 2026-08-15 07:00 | SLURRY_T | 砂浆温度 | 25.34 | ℃
QG-A01 | 2026-08-15 07:00 | TENSION | 金刚线张力 | 38.82 | N
QG-A01 | 2026-08-15 07:00 | VIB | 切割振动 | 1.968 | mm/s
QG-A01 | 2026-08-15 07:30 | COD | 工作液COD | 3866.0 | mg/L
QG-A01 | 2026-08-15 07:30 | FEED | 进给速度 | 0.763 | mm/min
QG-A01 | 2026-08-15 07:30 | ROLLER | 导轮转速 | 323.3 | rpm
QG-A01 | 2026-08-15 07:30 | SLURRY_D | 砂浆密度 | 1.5985 | g/cm3
QG-A01 | 2026-08-15 07:30 | SLURRY_T | 砂浆温度 | 27.1 | ℃
QG-A01 | 2026-08-15 07:30 | TENSION | 金刚线张力 | 38.76 | N
QG-A01 | 2026-08-15 07:30 | VIB | 切割振动 | 2.358 | mm/s
QG-A01 | 2026-08-15 08:00 | COD | 工作液COD | 4330.0 | mg/L
QG-A01 | 2026-08-15 08:00 | FEED | 进给速度 | 0.866 | mm/min
QG-A01 | 2026-08-15 08:00 | ROLLER | 导轮转速 | 320.4 | rpm
QG-A01 | 2026-08-15 08:00 | SLURRY_D | 砂浆密度 | 1.6179 | g/cm3
QG-A01 | 2026-08-15 08:00 | SLURRY_T | 砂浆温度 | 25.18 | ℃
QG-A01 | 2026-08-15 08:00 | TENSION | 金刚线张力 | 38.75 | N
QG-A01 | 2026-08-15 08:00 | VIB | 切割振动 | 2.113 | mm/s
QG-A01 | 2026-08-15 08:30 | COD | 工作液COD | 3535.0 | mg/L
QG-A01 | 2026-08-15 08:30 | FEED | 进给速度 | 0.836 | mm/min
QG-A01 | 2026-08-15 08:30 | ROLLER | 导轮转速 | 316.5 | rpm
QG-A01 | 2026-08-15 08:30 | SLURRY_D | 砂浆密度 | 1.6042 | g/cm3
QG-A01 | 2026-08-15 08:30 | SLURRY_T | 砂浆温度 | 25.74 | ℃
QG-A01 | 2026-08-15 08:30 | TENSION | 金刚线张力 | 38.86 | N
QG-A01 | 2026-08-15 08:30 | VIB | 切割振动 | 2.097 | mm/s
QG-A01 | 2026-08-15 09:00 | COD | 工作液COD | 4093.0 | mg/L
QG-A01 | 2026-08-15 09:00 | FEED | 进给速度 | 0.812 | mm/min
QG-A01 | 2026-08-15 09:00 | ROLLER | 导轮转速 | 322.8 | rpm
QG-A01 | 2026-08-15 09:00 | SLURRY_D | 砂浆密度 | 1.6264 | g/cm3
QG-A01 | 2026-08-15 09:00 | SLURRY_T | 砂浆温度 | 25.44 | ℃
QG-A01 | 2026-08-15 09:00 | TENSION | 金刚线张力 | 38.39 | N
QG-A01 | 2026-08-15 09:00 | VIB | 切割振动 | 2.35 | mm/s
QG-A01 | 2026-08-15 09:30 | COD | 工作液COD | 4447.0 | mg/L
QG-A01 | 2026-08-15 09:30 | FEED | 进给速度 | 0.882 | mm/min
QG-A01 | 2026-08-15 09:30 | ROLLER | 导轮转速 | 320.3 | rpm
QG-A01 | 2026-08-15 09:30 | SLURRY_D | 砂浆密度 | 1.6328 | g/cm3
QG-A01 | 2026-08-15 09:30 | SLURRY_T | 砂浆温度 | 25.16 | ℃
QG-A01 | 2026-08-15 09:30 | TENSION | 金刚线张力 | 38.67 | N
QG-A01 | 2026-08-15 09:30 | VIB | 切割振动 | 2.081 | mm/s
QG-A01 | 2026-08-15 10:00 | COD | 工作液COD | 3960.0 | mg/L
QG-A01 | 2026-08-15 10:00 | FEED | 进给速度 | 0.887 | mm/min
QG-A01 | 2026-08-15 10:00 | ROLLER | 导轮转速 | 328.0 | rpm
QG-A01 | 2026-08-15 10:00 | SLURRY_D | 砂浆密度 | 1.6067 | g/cm3
QG-A01 | 2026-08-15 10:00 | SLURRY_T | 砂浆温度 | 25.89 | ℃
QG-A01 | 2026-08-15 10:00 | TENSION | 金刚线张力 | 39.55 | N
QG-A01 | 2026-08-15 10:00 | VIB | 切割振动 | 1.991 | mm/s
QG-A01 | 2026-08-15 10:30 | COD | 工作液COD | 3785.0 | mg/L
QG-A01 | 2026-08-15 10:30 | FEED | 进给速度 | 0.84 | mm/min
QG-A01 | 2026-08-15 10:30 | ROLLER | 导轮转速 | 320.7 | rpm
QG-A01 | 2026-08-15 10:30 | SLURRY_D | 砂浆密度 | 1.6054 | g/cm3
QG-A01 | 2026-08-15 10:30 | SLURRY_T | 砂浆温度 | 25.95 | ℃
QG-A01 | 2026-08-15 10:30 | TENSION | 金刚线张力 | 38.6 | N
QG-A01 | 2026-08-15 10:30 | VIB | 切割振动 | 2.29 | mm/s
QG-A01 | 2026-08-15 11:00 | COD | 工作液COD | 3590.0 | mg/L
QG-A01 | 2026-08-15 11:00 | FEED | 进给速度 | 0.796 | mm/min
QG-A01 | 2026-08-15 11:00 | ROLLER | 导轮转速 | 311.9 | rpm
QG-A01 | 2026-08-15 11:00 | SLURRY_D | 砂浆密度 | 1.6242 | g/cm3
QG-A01 | 2026-08-15 11:00 | SLURRY_T | 砂浆温度 | 25.81 | ℃
QG-A01 | 2026-08-15 11:00 | TENSION | 金刚线张力 | 38.47 | N
QG-A01 | 2026-08-15 11:00 | VIB | 切割振动 | 1.832 | mm/s
QG-A01 | 2026-08-15 11:30 | COD | 工作液COD | 3908.0 | mg/L
QG-A01 | 2026-08-15 11:30 | FEED | 进给速度 | 0.978 | mm/min
QG-A01 | 2026-08-15 11:30 | ROLLER | 导轮转速 | 323.5 | rpm
QG-A01 | 2026-08-15 11:30 | SLURRY_D | 砂浆密度 | 1.6182 | g/cm3
QG-A01 | 2026-08-15 11:30 | SLURRY_T | 砂浆温度 | 25.4 | ℃
QG-A01 | 2026-08-15 11:30 | TENSION | 金刚线张力 | 38.78 | N
QG-A01 | 2026-08-15 11:30 | VIB | 切割振动 | 1.909 | mm/s
QG-A01 | 2026-08-15 12:00 | COD | 工作液COD | 4096.0 | mg/L
QG-A01 | 2026-08-15 12:00 | FEED | 进给速度 | 0.844 | mm/min
QG-A01 | 2026-08-15 12:00 | ROLLER | 导轮转速 | 323.2 | rpm
QG-A01 | 2026-08-15 12:00 | SLURRY_D | 砂浆密度 | 1.6098 | g/cm3
QG-A01 | 2026-08-15 12:00 | SLURRY_T | 砂浆温度 | 26.15 | ℃
QG-A01 | 2026-08-15 12:00 | TENSION | 金刚线张力 | 37.8 | N
QG-A01 | 2026-08-15 12:00 | VIB | 切割振动 | 2.178 | mm/s
QG-A01 | 2026-08-15 12:30 | COD | 工作液COD |  | mg/L
QG-A01 | 2026-08-15 12:30 | FEED | 进给速度 | 0.801 | mm/min
QG-A01 | 2026-08-15 12:30 | ROLLER | 导轮转速 | 322.6 | rpm
QG-A01 | 2026-08-15 12:30 | SLURRY_D | 砂浆密度 | 1.6261 | g/cm3
QG-A01 | 2026-08-15 12:30 | SLURRY_T | 砂浆温度 | 26.68 | ℃
QG-A01 | 2026-08-15 12:30 | TENSION | 金刚线张力 | 38.01 | N
QG-A01 | 2026-08-15 12:30 | VIB | 切割振动 | 2.32 | mm/s
QG-A01 | 2026-08-15 13:00 | COD | 工作液COD | 3767.0 | mg/L
QG-A01 | 2026-08-15 13:00 | FEED | 进给速度 | 0.869 | mm/min
QG-A01 | 2026-08-15 13:00 | ROLLER | 导轮转速 | 325.3 | rpm
QG-A01 | 2026-08-15 13:00 | SLURRY_D | 砂浆密度 | 1.6414 | g/cm3
QG-A01 | 2026-08-15 13:00 | SLURRY_T | 砂浆温度 | 26.68 | ℃
QG-A01 | 2026-08-15 13:00 | TENSION | 金刚线张力 | 37.74 | N
QG-A01 | 2026-08-15 13:00 | VIB | 切割振动 | 2.202 | mm/s
QG-A01 | 2026-08-15 13:30 | COD | 工作液COD | 4042.0 | mg/L
QG-A01 | 2026-08-15 13:30 | FEED | 进给速度 | 0.826 | mm/min
QG-A01 | 2026-08-15 13:30 | ROLLER | 导轮转速 | 320.8 | rpm
QG-A01 | 2026-08-15 13:30 | SLURRY_D | 砂浆密度 | 1.6073 | g/cm3
QG-A01 | 2026-08-15 13:30 | SLURRY_T | 砂浆温度 | 25.2 | ℃
QG-A01 | 2026-08-15 13:30 | TENSION | 金刚线张力 | 38.89 | N
QG-A01 | 2026-08-15 13:30 | VIB | 切割振动 | 2.258 | mm/s
QG-A01 | 2026-08-15 14:00 | COD | 工作液COD | 3793.0 | mg/L
QG-A01 | 2026-08-15 14:00 | FEED | 进给速度 | 0.911 | mm/min
QG-A01 | 2026-08-15 14:00 | ROLLER | 导轮转速 | 326.0 | rpm
QG-A01 | 2026-08-15 14:00 | SLURRY_D | 砂浆密度 | 1.6185 | g/cm3
QG-A01 | 2026-08-15 14:00 | SLURRY_T | 砂浆温度 | 25.41 | ℃
QG-A01 | 2026-08-15 14:00 | TENSION | 金刚线张力 | 38.5 | N
QG-A01 | 2026-08-15 14:00 | VIB | 切割振动 | 2.223 | mm/s
QG-A01 | 2026-08-15 14:30 | COD | 工作液COD | 3212.0 | mg/L
QG-A01 | 2026-08-15 14:30 | FEED | 进给速度 | 0.818 | mm/min
QG-A01 | 2026-08-15 14:30 | ROLLER | 导轮转速 | 323.7 | rpm
QG-A01 | 2026-08-15 14:30 | SLURRY_D | 砂浆密度 | 1.6377 | g/cm3
QG-A01 | 2026-08-15 14:30 | SLURRY_T | 砂浆温度 | 25.21 | ℃
QG-A01 | 2026-08-15 14:30 | TENSION | 金刚线张力 | 38.86 | N
QG-A01 | 2026-08-15 14:30 | VIB | 切割振动 | 2.073 | mm/s
QG-A01 | 2026-08-15 15:00 | COD | 工作液COD | 3767.0 | mg/L
QG-A01 | 2026-08-15 15:00 | FEED | 进给速度 | 0.877 | mm/min
QG-A01 | 2026-08-15 15:00 | ROLLER | 导轮转速 | 321.0 | rpm
QG-A01 | 2026-08-15 15:00 | SLURRY_D | 砂浆密度 | 1.5998 | g/cm3
QG-A01 | 2026-08-15 15:00 | SLURRY_T | 砂浆温度 | 24.69 | ℃
QG-A01 | 2026-08-15 15:00 | TENSION | 金刚线张力 | 38.15 | N
QG-A01 | 2026-08-15 15:00 | VIB | 切割振动 | 2.278 | mm/s
QG-A01 | 2026-08-15 15:30 | COD | 工作液COD | 3982.0 | mg/L
QG-A01 | 2026-08-15 15:30 | FEED | 进给速度 | 0.877 | mm/min
QG-A01 | 2026-08-15 15:30 | ROLLER | 导轮转速 | 325.7 | rpm
QG-A01 | 2026-08-15 15:30 | SLURRY_D | 砂浆密度 | 1.6262 | g/cm3
QG-A01 | 2026-08-15 15:30 | SLURRY_T | 砂浆温度 | 25.55 | ℃
QG-A01 | 2026-08-15 15:30 | TENSION | 金刚线张力 | 39.32 | N
QG-A01 | 2026-08-15 15:30 | VIB | 切割振动 | 1.938 | mm/s
QG-A01 | 2026-08-15 16:00 | COD | 工作液COD | 3784.0 | mg/L
QG-A01 | 2026-08-15 16:00 | FEED | 进给速度 | 0.836 | mm/min
QG-A01 | 2026-08-15 16:00 | ROLLER | 导轮转速 | 321.8 | rpm
QG-A01 | 2026-08-15 16:00 | SLURRY_D | 砂浆密度 | 1.6118 | g/cm3
QG-A01 | 2026-08-15 16:00 | SLURRY_T | 砂浆温度 | 26.3 | ℃
QG-A01 | 2026-08-15 16:00 | TENSION | 金刚线张力 | 38.32 | N
QG-A01 | 2026-08-15 16:00 | VIB | 切割振动 | 1.815 | mm/s
QG-A01 | 2026-08-15 16:30 | COD | 工作液COD | 3654.0 | mg/L
QG-A01 | 2026-08-15 16:30 | FEED | 进给速度 | 0.846 | mm/min
QG-A01 | 2026-08-15 16:30 | ROLLER | 导轮转速 | 319.9 | rpm
QG-A01 | 2026-08-15 16:30 | SLURRY_D | 砂浆密度 | 1.6126 | g/cm3
QG-A01 | 2026-08-15 16:30 | SLURRY_T | 砂浆温度 | 26.33 | ℃
QG-A01 | 2026-08-15 16:30 | TENSION | 金刚线张力 | 38.75 | N
QG-A01 | 2026-08-15 16:30 | VIB | 切割振动 | 2.01 | mm/s
QG-A01 | 2026-08-15 17:00 | COD | 工作液COD | 3821.0 | mg/L
QG-A01 | 2026-08-15 17:00 | FEED | 进给速度 | 0.859 | mm/min
QG-A01 | 2026-08-15 17:00 | ROLLER | 导轮转速 | 317.6 | rpm
QG-A01 | 2026-08-15 17:00 | SLURRY_D | 砂浆密度 | 1.6001 | g/cm3
QG-A01 | 2026-08-15 17:00 | SLURRY_T | 砂浆温度 | 25.74 | ℃
QG-A01 | 2026-08-15 17:00 | TENSION | 金刚线张力 | 38.33 | N
QG-A01 | 2026-08-15 17:00 | VIB | 切割振动 | 1.838 | mm/s
QG-A01 | 2026-08-15 17:30 | COD | 工作液COD | 4214.0 | mg/L
QG-A01 | 2026-08-15 17:30 | FEED | 进给速度 | 0.872 | mm/min
QG-A01 | 2026-08-15 17:30 | ROLLER | 导轮转速 | 320.7 | rpm
QG-A01 | 2026-08-15 17:30 | SLURRY_D | 砂浆密度 | 1.6166 | g/cm3
QG-A01 | 2026-08-15 17:30 | SLURRY_T | 砂浆温度 | 25.91 | ℃
QG-A01 | 2026-08-15 17:30 | TENSION | 金刚线张力 | 38.17 | N
QG-A01 | 2026-08-15 17:30 | VIB | 切割振动 | 1.923 | mm/s
QG-A01 | 2026-08-15 18:00 | COD | 工作液COD | 4037.0 | mg/L
QG-A01 | 2026-08-15 18:00 | FEED | 进给速度 | 0.821 | mm/min
QG-A01 | 2026-08-15 18:00 | ROLLER | 导轮转速 | 321.1 | rpm
QG-A01 | 2026-08-15 18:00 | SLURRY_D | 砂浆密度 | 1.6119 | g/cm3
QG-A01 | 2026-08-15 18:00 | SLURRY_T | 砂浆温度 | 25.91 | ℃
QG-A01 | 2026-08-15 18:00 | TENSION | 金刚线张力 | 38.72 | N
QG-A01 | 2026-08-15 18:00 | VIB | 切割振动 | 2.003 | mm/s
QG-A01 | 2026-08-15 18:30 | COD | 工作液COD | 3564.0 | mg/L
QG-A01 | 2026-08-15 18:30 | FEED | 进给速度 | 0.831 | mm/min
QG-A01 | 2026-08-15 18:30 | ROLLER | 导轮转速 | 315.0 | rpm
QG-A01 | 2026-08-15 18:30 | SLURRY_D | 砂浆密度 | 1.6109 | g/cm3
QG-A01 | 2026-08-15 18:30 | SLURRY_T | 砂浆温度 | 26.09 | ℃
QG-A01 | 2026-08-15 18:30 | TENSION | 金刚线张力 | 37.89 | N
QG-A01 | 2026-08-15 18:30 | VIB | 切割振动 | 2.155 | mm/s
QG-A01 | 2026-08-15 19:00 | COD | 工作液COD | 4021.0 | mg/L
QG-A01 | 2026-08-15 19:00 | FEED | 进给速度 | 0.843 | mm/min
QG-A01 | 2026-08-15 19:00 | ROLLER | 导轮转速 | 318.8 | rpm
QG-A01 | 2026-08-15 19:00 | SLURRY_D | 砂浆密度 | 1.6159 | g/cm3
QG-A01 | 2026-08-15 19:00 | SLURRY_T | 砂浆温度 | 26.55 | ℃
QG-A01 | 2026-08-15 19:00 | TENSION | 金刚线张力 | 38.7 | N
QG-A01 | 2026-08-15 19:00 | VIB | 切割振动 | 1.93 | mm/s
QG-A01 | 2026-08-15 19:30 | COD | 工作液COD | 3583.0 | mg/L
QG-A01 | 2026-08-15 19:30 | FEED | 进给速度 | 0.844 | mm/min
QG-A01 | 2026-08-15 19:30 | ROLLER | 导轮转速 | 322.1 | rpm
QG-A01 | 2026-08-15 19:30 | SLURRY_D | 砂浆密度 | 1.6087 | g/cm3
QG-A01 | 2026-08-15 19:30 | SLURRY_T | 砂浆温度 | 25.84 | ℃
QG-A01 | 2026-08-15 19:30 | TENSION | 金刚线张力 | 38.78 | N
QG-A01 | 2026-08-15 19:30 | VIB | 切割振动 | 2.069 | mm/s
QG-A01 | 2026-08-15 20:00 | COD | 工作液COD | 3302.0 | mg/L
QG-A01 | 2026-08-15 20:00 | FEED | 进给速度 | 0.798 | mm/min
QG-A01 | 2026-08-15 20:00 | ROLLER | 导轮转速 | 325.0 | rpm
QG-A01 | 2026-08-15 20:00 | SLURRY_D | 砂浆密度 | 1.5895 | g/cm3
QG-A01 | 2026-08-15 20:00 | SLURRY_T | 砂浆温度 | 26.62 | ℃
QG-A01 | 2026-08-15 20:00 | TENSION | 金刚线张力 | 38.27 | N
QG-A01 | 2026-08-15 20:00 | VIB | 切割振动 | 1.872 | mm/s
QG-A01 | 2026-08-15 20:30 | COD | 工作液COD | 3795.0 | mg/L
QG-A01 | 2026-08-15 20:30 | FEED | 进给速度 | 0.957 | mm/min
QG-A01 | 2026-08-15 20:30 | ROLLER | 导轮转速 | 315.3 | rpm
QG-A01 | 2026-08-15 20:30 | SLURRY_D | 砂浆密度 | 1.64 | g/cm3
QG-A01 | 2026-08-15 20:30 | SLURRY_T | 砂浆温度 | 25.81 | ℃
QG-A01 | 2026-08-15 20:30 | TENSION | 金刚线张力 | 38.58 | N
QG-A01 | 2026-08-15 20:30 | VIB | 切割振动 | 2.267 | mm/s
QG-A01 | 2026-08-15 21:00 | COD | 工作液COD | 3891.0 | mg/L
QG-A01 | 2026-08-15 21:00 | FEED | 进给速度 | 0.849 | mm/min
QG-A01 | 2026-08-15 21:00 | FEED | 进给速度 | 0.849 | mm/min
QG-A01 | 2026-08-15 21:00 | ROLLER | 导轮转速 | 323.5 | rpm
QG-A01 | 2026-08-15 21:00 | SLURRY_D | 砂浆密度 | 1.599 | g/cm3
QG-A01 | 2026-08-15 21:00 | SLURRY_T | 砂浆温度 | 26.56 | ℃
QG-A01 | 2026-08-15 21:00 | TENSION | 金刚线张力 | 38.97 | N
QG-A01 | 2026-08-15 21:00 | VIB | 切割振动 | 2.006 | mm/s
QG-A01 | 2026-08-15 21:30 | COD | 工作液COD | 4359.0 | mg/L
QG-A01 | 2026-08-15 21:30 | FEED | 进给速度 | 0.801 | mm/min
QG-A01 | 2026-08-15 21:30 | ROLLER | 导轮转速 | 316.0 | rpm
QG-A01 | 2026-08-15 21:30 | SLURRY_D | 砂浆密度 | 1.6199 | g/cm3
QG-A01 | 2026-08-15 21:30 | SLURRY_T | 砂浆温度 | 26.03 | ℃
QG-A01 | 2026-08-15 21:30 | TENSION | 金刚线张力 | 38.51 | N
QG-A01 | 2026-08-15 21:30 | VIB | 切割振动 | 2.132 | mm/s
QG-A01 | 2026-08-15 22:00 | COD | 工作液COD | 4083.0 | mg/L
QG-A01 | 2026-08-15 22:00 | FEED | 进给速度 | 0.902 | mm/min
QG-A01 | 2026-08-15 22:00 | ROLLER | 导轮转速 | 324.6 | rpm
QG-A01 | 2026-08-15 22:00 | SLURRY_D | 砂浆密度 | 1.6084 | g/cm3
QG-A01 | 2026-08-15 22:00 | SLURRY_T | 砂浆温度 | 23.88 | ℃
QG-A01 | 2026-08-15 22:00 | TENSION | 金刚线张力 | 39.22 | N
QG-A01 | 2026-08-15 22:00 | VIB | 切割振动 | 1.902 | mm/s
QG-A01 | 2026-08-15 22:30 | COD | 工作液COD | 3817.0 | mg/L
QG-A01 | 2026-08-15 22:30 | FEED | 进给速度 | 0.877 | mm/min
QG-A01 | 2026-08-15 22:30 | ROLLER | 导轮转速 | 320.2 | rpm
QG-A01 | 2026-08-15 22:30 | SLURRY_D | 砂浆密度 | 1.646 | g/cm3
QG-A01 | 2026-08-15 22:30 | SLURRY_T | 砂浆温度 | 25.79 | ℃
QG-A01 | 2026-08-15 22:30 | TENSION | 金刚线张力 | 38.24 | N
QG-A01 | 2026-08-15 22:30 | VIB | 切割振动 | 2.267 | mm/s
QG-A01 | 2026-08-15 23:00 | COD | 工作液COD | 3534.0 | mg/L
QG-A01 | 2026-08-15 23:00 | FEED | 进给速度 | 0.854 | mm/min
QG-A01 | 2026-08-15 23:00 | ROLLER | 导轮转速 | 318.6 | rpm
QG-A01 | 2026-08-15 23:00 | SLURRY_D | 砂浆密度 | 1.6167 | g/cm3
QG-A01 | 2026-08-15 23:00 | SLURRY_T | 砂浆温度 | 25.5 | ℃
QG-A01 | 2026-08-15 23:00 | TENSION | 金刚线张力 | 38.48 | N
QG-A01 | 2026-08-15 23:00 | VIB | 切割振动 | 2.192 | mm/s
QG-A01 | 2026-08-15 23:30 | COD | 工作液COD | 4070.0 | mg/L
QG-A01 | 2026-08-15 23:30 | FEED | 进给速度 | 0.832 | mm/min
QG-A01 | 2026-08-15 23:30 | ROLLER | 导轮转速 | 323.2 | rpm
QG-A01 | 2026-08-15 23:30 | SLURRY_D | 砂浆密度 | 1.5905 | g/cm3
QG-A01 | 2026-08-15 23:30 | SLURRY_T | 砂浆温度 | 25.37 | ℃
QG-A01 | 2026-08-15 23:30 | TENSION | 金刚线张力 | 38.56 | N
QG-A01 | 2026-08-15 23:30 | VIB | 切割振动 | 1.893 | mm/s
QG-A01 | 2026-08-16 00:00 | COD | 工作液COD | 4406.0 | mg/L
QG-A01 | 2026-08-16 00:00 | FEED | 进给速度 | 0.857 | mm/min
QG-A01 | 2026-08-16 00:00 | ROLLER | 导轮转速 | 323.9 | rpm
QG-A01 | 2026-08-16 00:00 | SLURRY_D | 砂浆密度 | 1.6066 | g/cm3
QG-A01 | 2026-08-16 00:00 | SLURRY_T | 砂浆温度 | 25.53 | ℃
QG-A01 | 2026-08-16 00:00 | TENSION | 金刚线张力 | 37.8 | N
QG-A01 | 2026-08-16 00:00 | VIB | 切割振动 | 1.888 | mm/s
QG-A01 | 2026-08-16 00:30 | COD | 工作液COD | 3754.0 | mg/L
QG-A01 | 2026-08-16 00:30 | FEED | 进给速度 | 0.867 | mm/min
QG-A01 | 2026-08-16 00:30 | ROLLER | 导轮转速 | 317.1 | rpm
QG-A01 | 2026-08-16 00:30 | SLURRY_D | 砂浆密度 | 1.6071 | g/cm3
QG-A01 | 2026-08-16 00:30 | SLURRY_T | 砂浆温度 | 25.92 | ℃
QG-A01 | 2026-08-16 00:30 | TENSION | 金刚线张力 | 38.92 | N
QG-A01 | 2026-08-16 00:30 | VIB | 切割振动 | 2.077 | mm/s
QG-A01 | 2026-08-16 01:00 | COD | 工作液COD | 3908.0 | mg/L
QG-A01 | 2026-08-16 01:00 | FEED | 进给速度 | 0.784 | mm/min
QG-A01 | 2026-08-16 01:00 | ROLLER | 导轮转速 | 322.8 | rpm
QG-A01 | 2026-08-16 01:00 | SLURRY_D | 砂浆密度 | 1.6319 | g/cm3
QG-A01 | 2026-08-16 01:00 | SLURRY_T | 砂浆温度 | 25.64 | ℃
QG-A01 | 2026-08-16 01:00 | TENSION | 金刚线张力 | 38.15 | N
QG-A01 | 2026-08-16 01:00 | VIB | 切割振动 | 2.522 | mm/s
QG-A01 | 2026-08-16 01:30 | COD | 工作液COD | 3458.0 | mg/L
QG-A01 | 2026-08-16 01:30 | FEED | 进给速度 | 0.796 | mm/min
QG-A01 | 2026-08-16 01:30 | ROLLER | 导轮转速 | 314.5 | rpm
QG-A01 | 2026-08-16 01:30 | SLURRY_D | 砂浆密度 | 1.6136 | g/cm3
QG-A01 | 2026-08-16 01:30 | SLURRY_T | 砂浆温度 | 25.46 | ℃
QG-A01 | 2026-08-16 01:30 | TENSION | 金刚线张力 | 38.78 | N
QG-A01 | 2026-08-16 01:30 | VIB | 切割振动 | 1.931 | mm/s
QG-A01 | 2026-08-16 02:00 | COD | 工作液COD | 4135.0 | mg/L
QG-A01 | 2026-08-16 02:00 | FEED | 进给速度 | 0.787 | mm/min
QG-A01 | 2026-08-16 02:00 | ROLLER | 导轮转速 | 319.6 | rpm
QG-A01 | 2026-08-16 02:00 | SLURRY_D | 砂浆密度 | 1.6049 | g/cm3
QG-A01 | 2026-08-16 02:00 | SLURRY_T | 砂浆温度 | 26.14 | ℃
QG-A01 | 2026-08-16 02:00 | TENSION | 金刚线张力 | 38.51 | N
QG-A01 | 2026-08-16 02:00 | VIB | 切割振动 | 2.113 | mm/s
QG-A01 | 2026-08-16 02:30 | COD | 工作液COD | 4067.0 | mg/L
QG-A01 | 2026-08-16 02:30 | FEED | 进给速度 | 0.877 | mm/min
QG-A01 | 2026-08-16 02:30 | ROLLER | 导轮转速 | 319.1 | rpm
QG-A01 | 2026-08-16 02:30 | SLURRY_D | 砂浆密度 | 1.6269 | g/cm3
QG-A01 | 2026-08-16 02:30 | SLURRY_T | 砂浆温度 | 25.91 | ℃
QG-A01 | 2026-08-16 02:30 | TENSION | 金刚线张力 | 39.05 | N
QG-A01 | 2026-08-16 02:30 | VIB | 切割振动 | 1.846 | mm/s
QG-A01 | 2026-08-16 03:00 | COD | 工作液COD | 3954.0 | mg/L
QG-A01 | 2026-08-16 03:00 | FEED | 进给速度 | 0.828 | mm/min
QG-A01 | 2026-08-16 03:00 | ROLLER | 导轮转速 | 324.5 | rpm
QG-A01 | 2026-08-16 03:00 | SLURRY_D | 砂浆密度 | 1.6103 | g/cm3
QG-A01 | 2026-08-16 03:00 | SLURRY_T | 砂浆温度 | 26.11 | ℃
QG-A01 | 2026-08-16 03:00 | TENSION | 金刚线张力 | 38.96 | N
QG-A01 | 2026-08-16 03:00 | VIB | 切割振动 | 2.316 | mm/s
QG-A01 | 2026-08-16 03:30 | COD | 工作液COD | 4264.0 | mg/L
QG-A01 | 2026-08-16 03:30 | FEED | 进给速度 | 0.782 | mm/min
QG-A01 | 2026-08-16 03:30 | ROLLER | 导轮转速 | 319.0 | rpm
QG-A01 | 2026-08-16 03:30 | SLURRY_D | 砂浆密度 | 1.6438 | g/cm3
QG-A01 | 2026-08-16 03:30 | SLURRY_T | 砂浆温度 | 26.76 | ℃
QG-A01 | 2026-08-16 03:30 | TENSION | 金刚线张力 | 38.13 | N
QG-A01 | 2026-08-16 03:30 | VIB | 切割振动 | 1.782 | mm/s
QG-A01 | 2026-08-16 04:00 | COD | 工作液COD | 3599.0 | mg/L
QG-A01 | 2026-08-16 04:00 | FEED | 进给速度 | 0.831 | mm/min
QG-A01 | 2026-08-16 04:00 | ROLLER | 导轮转速 | 319.3 | rpm
QG-A01 | 2026-08-16 04:00 | SLURRY_D | 砂浆密度 | 1.6159 | g/cm3
QG-A01 | 2026-08-16 04:00 | SLURRY_T | 砂浆温度 | 25.34 | ℃
QG-A01 | 2026-08-16 04:00 | TENSION | 金刚线张力 | 38.38 | N
QG-A01 | 2026-08-16 04:00 | VIB | 切割振动 | 2.448 | mm/s
QG-A01 | 2026-08-16 04:30 | COD | 工作液COD | 4302.0 | mg/L
QG-A01 | 2026-08-16 04:30 | FEED | 进给速度 | 0.829 | mm/min
QG-A01 | 2026-08-16 04:30 | ROLLER | 导轮转速 | 315.0 | rpm
QG-A01 | 2026-08-16 04:30 | SLURRY_D | 砂浆密度 | 1.6288 | g/cm3
QG-A01 | 2026-08-16 04:30 | SLURRY_T | 砂浆温度 | 26.57 | ℃
QG-A01 | 2026-08-16 04:30 | TENSION | 金刚线张力 | 38.53 | N
QG-A01 | 2026-08-16 04:30 | VIB | 切割振动 | 2.152 | mm/s
QG-A01 | 2026-08-16 05:00 | COD | 工作液COD | 3788.0 | mg/L
QG-A01 | 2026-08-16 05:00 | FEED | 进给速度 | 0.821 | mm/min
QG-A01 | 2026-08-16 05:00 | ROLLER | 导轮转速 | 316.9 | rpm
QG-A01 | 2026-08-16 05:00 | SLURRY_D | 砂浆密度 | 1.6303 | g/cm3
QG-A01 | 2026-08-16 05:00 | SLURRY_T | 砂浆温度 | 25.76 | ℃
QG-A01 | 2026-08-16 05:00 | TENSION | 金刚线张力 | 38.27 | N
QG-A01 | 2026-08-16 05:00 | VIB | 切割振动 | 2.143 | mm/s
QG-A01 | 2026-08-16 05:30 | COD | 工作液COD | 3946.0 | mg/L
QG-A01 | 2026-08-16 05:30 | FEED | 进给速度 | 0.832 | mm/min
QG-A01 | 2026-08-16 05:30 | ROLLER | 导轮转速 | 323.9 | rpm
QG-A01 | 2026-08-16 05:30 | SLURRY_D | 砂浆密度 | 1.6257 | g/cm3
QG-A01 | 2026-08-16 05:30 | SLURRY_T | 砂浆温度 | 26.25 | ℃
QG-A01 | 2026-08-16 05:30 | TENSION | 金刚线张力 | 38.88 | N
QG-A01 | 2026-08-16 05:30 | VIB | 切割振动 | 2.126 | mm/s
QG-A01 | 2026-08-16 06:00 | COD | 工作液COD | 4105.0 | mg/L
QG-A01 | 2026-08-16 06:00 | FEED | 进给速度 | 0.816 | mm/min
QG-A01 | 2026-08-16 06:00 | ROLLER | 导轮转速 | 321.0 | rpm
QG-A01 | 2026-08-16 06:00 | SLURRY_D | 砂浆密度 | 1.6165 | g/cm3
QG-A01 | 2026-08-16 06:00 | SLURRY_T | 砂浆温度 | 26.54 | ℃
QG-A01 | 2026-08-16 06:00 | TENSION | 金刚线张力 | 38.07 | N
QG-A01 | 2026-08-16 06:00 | VIB | 切割振动 | 2.065 | mm/s
QG-A01 | 2026-08-16 06:30 | COD | 工作液COD | 3805.0 | mg/L
QG-A01 | 2026-08-16 06:30 | FEED | 进给速度 | 0.85 | mm/min
QG-A01 | 2026-08-16 06:30 | ROLLER | 导轮转速 | 321.5 | rpm
QG-A01 | 2026-08-16 06:30 | SLURRY_D | 砂浆密度 | 1.6111 | g/cm3
QG-A01 | 2026-08-16 06:30 | SLURRY_T | 砂浆温度 | 25.59 | ℃
QG-A01 | 2026-08-16 06:30 | TENSION | 金刚线张力 | 38.11 | N
QG-A01 | 2026-08-16 06:30 | VIB | 切割振动 | 2.127 | mm/s
QG-A01 | 2026-08-16 07:00 | COD | 工作液COD | 4038.0 | mg/L
QG-A01 | 2026-08-16 07:00 | FEED | 进给速度 | 0.861 | mm/min
QG-A01 | 2026-08-16 07:00 | ROLLER | 导轮转速 | 321.0 | rpm
QG-A01 | 2026-08-16 07:00 | SLURRY_D | 砂浆密度 | 1.6116 | g/cm3
QG-A01 | 2026-08-16 07:00 | SLURRY_T | 砂浆温度 | 26.12 | ℃
QG-A01 | 2026-08-16 07:00 | TENSION | 金刚线张力 | 37.76 | N
QG-A01 | 2026-08-16 07:00 | VIB | 切割振动 | 1.935 | mm/s
QG-A01 | 2026-08-16 07:30 | COD | 工作液COD | 4149.0 | mg/L
QG-A01 | 2026-08-16 07:30 | FEED | 进给速度 | 0.882 | mm/min
QG-A01 | 2026-08-16 07:30 | ROLLER | 导轮转速 | 314.7 | rpm
QG-A01 | 2026-08-16 07:30 | SLURRY_D | 砂浆密度 | 1.6113 | g/cm3
QG-A01 | 2026-08-16 07:30 | SLURRY_T | 砂浆温度 | 25.61 | ℃
QG-A01 | 2026-08-16 07:30 | TENSION | 金刚线张力 | 38.12 | N
QG-A01 | 2026-08-16 07:30 | VIB | 切割振动 | 1.884 | mm/s
QG-A01 | 2026-08-16 08:00 | COD | 工作液COD | 3988.0 | mg/L
QG-A01 | 2026-08-16 08:00 | FEED | 进给速度 | 0.807 | mm/min
QG-A01 | 2026-08-16 08:00 | ROLLER | 导轮转速 | 326.6 | rpm
QG-A01 | 2026-08-16 08:00 | SLURRY_D | 砂浆密度 | 1.6122 | g/cm3
QG-A01 | 2026-08-16 08:00 | SLURRY_T | 砂浆温度 | 25.83 | ℃
QG-A01 | 2026-08-16 08:00 | TENSION | 金刚线张力 | 38.21 | N
QG-A01 | 2026-08-16 08:00 | VIB | 切割振动 | 2.23 | mm/s
QG-A01 | 2026-08-16 08:30 | COD | 工作液COD | 3741.0 | mg/L
QG-A01 | 2026-08-16 08:30 | FEED | 进给速度 | 0.807 | mm/min
QG-A01 | 2026-08-16 08:30 | ROLLER | 导轮转速 | 320.9 | rpm
QG-A01 | 2026-08-16 08:30 | SLURRY_D | 砂浆密度 | 1.5984 | g/cm3
QG-A01 | 2026-08-16 08:30 | SLURRY_T | 砂浆温度 | 25.62 | ℃
QG-A01 | 2026-08-16 08:30 | TENSION | 金刚线张力 | 37.46 | N
QG-A01 | 2026-08-16 08:30 | VIB | 切割振动 | 2.123 | mm/s
QG-A01 | 2026-08-16 09:00 | COD | 工作液COD | 4246.0 | mg/L
QG-A01 | 2026-08-16 09:00 | FEED | 进给速度 | 0.928 | mm/min
QG-A01 | 2026-08-16 09:00 | ROLLER | 导轮转速 | 313.4 | rpm
QG-A01 | 2026-08-16 09:00 | SLURRY_D | 砂浆密度 | 1.6019 | g/cm3
QG-A01 | 2026-08-16 09:00 | SLURRY_T | 砂浆温度 | 25.11 | ℃
QG-A01 | 2026-08-16 09:00 | TENSION | 金刚线张力 | 38.66 | N
QG-A01 | 2026-08-16 09:00 | VIB | 切割振动 | 1.966 | mm/s
QG-A01 | 2026-08-16 09:30 | COD | 工作液COD | 3755.0 | mg/L
QG-A01 | 2026-08-16 09:30 | FEED | 进给速度 | 0.882 | mm/min
QG-A01 | 2026-08-16 09:30 | ROLLER | 导轮转速 | 317.0 | rpm
QG-A01 | 2026-08-16 09:30 | SLURRY_D | 砂浆密度 | 1.6232 | g/cm3
QG-A01 | 2026-08-16 09:30 | SLURRY_T | 砂浆温度 | 26.67 | ℃
QG-A01 | 2026-08-16 09:30 | TENSION | 金刚线张力 | 37.74 | N
QG-A01 | 2026-08-16 09:30 | VIB | 切割振动 | 2.234 | mm/s
QG-A01 | 2026-08-16 10:00 | COD | 工作液COD | 4287.0 | mg/L
QG-A01 | 2026-08-16 10:00 | FEED | 进给速度 | 0.91 | mm/min
QG-A01 | 2026-08-16 10:00 | ROLLER | 导轮转速 | 318.3 | rpm
QG-A01 | 2026-08-16 10:00 | SLURRY_D | 砂浆密度 | 1.6421 | g/cm3
QG-A01 | 2026-08-16 10:00 | SLURRY_T | 砂浆温度 | 25.81 | ℃
QG-A01 | 2026-08-16 10:00 | TENSION | 金刚线张力 | 38.91 | N
QG-A01 | 2026-08-16 10:00 | VIB | 切割振动 | 2.139 | mm/s
QG-A01 | 2026-08-16 10:30 | COD | 工作液COD | 3596.0 | mg/L
QG-A01 | 2026-08-16 10:30 | FEED | 进给速度 | 0.808 | mm/min
QG-A01 | 2026-08-16 10:30 | ROLLER | 导轮转速 | 314.3 | rpm
QG-A01 | 2026-08-16 10:30 | SLURRY_D | 砂浆密度 | 1.6169 | g/cm3
QG-A01 | 2026-08-16 10:30 | SLURRY_T | 砂浆温度 | 25.41 | ℃
QG-A01 | 2026-08-16 10:30 | TENSION | 金刚线张力 | 38.07 | N
QG-A01 | 2026-08-16 10:30 | VIB | 切割振动 | 2.208 | mm/s
QG-A01 | 2026-08-16 11:00 | COD | 工作液COD | 3585.0 | mg/L
QG-A01 | 2026-08-16 11:00 | FEED | 进给速度 | 0.818 | mm/min
QG-A01 | 2026-08-16 11:00 | ROLLER | 导轮转速 | 317.3 | rpm
QG-A01 | 2026-08-16 11:00 | SLURRY_D | 砂浆密度 | 1.6278 | g/cm3
QG-A01 | 2026-08-16 11:00 | SLURRY_T | 砂浆温度 | 26.37 | ℃
QG-A01 | 2026-08-16 11:00 | TENSION | 金刚线张力 | 37.21 | N
QG-A01 | 2026-08-16 11:00 | VIB | 切割振动 | 2.134 | mm/s
QG-A01 | 2026-08-16 11:30 | COD | 工作液COD | 4566.0 | mg/L
QG-A01 | 2026-08-16 11:30 | FEED | 进给速度 | 0.862 | mm/min
QG-A01 | 2026-08-16 11:30 | ROLLER | 导轮转速 | 315.1 | rpm
QG-A01 | 2026-08-16 11:30 | SLURRY_D | 砂浆密度 | 1.642 | g/cm3
QG-A01 | 2026-08-16 11:30 | SLURRY_T | 砂浆温度 | 26.08 | ℃
QG-A01 | 2026-08-16 11:30 | TENSION | 金刚线张力 | 37.98 | N
QG-A01 | 2026-08-16 11:30 | VIB | 切割振动 | 2.263 | mm/s
QG-A01 | 2026-08-16 12:00 | COD | 工作液COD | 3765.0 | mg/L
QG-A01 | 2026-08-16 12:00 | FEED | 进给速度 | 0.829 | mm/min
QG-A01 | 2026-08-16 12:00 | ROLLER | 导轮转速 | 316.3 | rpm
QG-A01 | 2026-08-16 12:00 | SLURRY_D | 砂浆密度 | 1.5938 | g/cm3
QG-A01 | 2026-08-16 12:00 | SLURRY_T | 砂浆温度 | 25.63 | ℃
QG-A01 | 2026-08-16 12:00 | TENSION | 金刚线张力 | 37.98 | N
QG-A01 | 2026-08-16 12:00 | VIB | 切割振动 | 2.268 | mm/s
QG-A01 | 2026-08-16 12:30 | COD | 工作液COD | 3700.0 | mg/L
QG-A01 | 2026-08-16 12:30 | FEED | 进给速度 | 0.867 | mm/min
QG-A01 | 2026-08-16 12:30 | ROLLER | 导轮转速 | 320.8 | rpm
QG-A01 | 2026-08-16 12:30 | SLURRY_D | 砂浆密度 | 1.5963 | g/cm3
QG-A01 | 2026-08-16 12:30 | SLURRY_T | 砂浆温度 | 26.4 | ℃
QG-A01 | 2026-08-16 12:30 | TENSION | 金刚线张力 | 39.62 | N
QG-A01 | 2026-08-16 12:30 | VIB | 切割振动 | 2.221 | mm/s
QG-A01 | 2026-08-16 13:00 | COD | 工作液COD | 3710.0 | mg/L
QG-A01 | 2026-08-16 13:00 | FEED | 进给速度 | 0.835 | mm/min
QG-A01 | 2026-08-16 13:00 | ROLLER | 导轮转速 | 323.4 | rpm
QG-A01 | 2026-08-16 13:00 | SLURRY_D | 砂浆密度 | 1.6375 | g/cm3
QG-A01 | 2026-08-16 13:00 | SLURRY_T | 砂浆温度 | 24.86 | ℃
QG-A01 | 2026-08-16 13:00 | TENSION | 金刚线张力 | 38.38 | N
QG-A01 | 2026-08-16 13:00 | VIB | 切割振动 | 2.185 | mm/s
QG-A01 | 2026-08-16 13:30 | COD | 工作液COD | 4106.0 | mg/L
QG-A01 | 2026-08-16 13:30 | FEED | 进给速度 | 0.879 | mm/min
QG-A01 | 2026-08-16 13:30 | ROLLER | 导轮转速 | 324.0 | rpm
QG-A01 | 2026-08-16 13:30 | SLURRY_D | 砂浆密度 | 1.6326 | g/cm3
QG-A01 | 2026-08-16 13:30 | SLURRY_T | 砂浆温度 | 25.39 | ℃
QG-A01 | 2026-08-16 13:30 | TENSION | 金刚线张力 | 38.5 | N
QG-A01 | 2026-08-16 13:30 | VIB | 切割振动 | 2.314 | mm/s
QG-A01 | 2026-08-16 14:00 | COD | 工作液COD | 3842.0 | mg/L
QG-A01 | 2026-08-16 14:00 | FEED | 进给速度 | 0.898 | mm/min
QG-A01 | 2026-08-16 14:00 | ROLLER | 导轮转速 | 322.9 | rpm
QG-A01 | 2026-08-16 14:00 | SLURRY_D | 砂浆密度 | 1.635 | g/cm3
QG-A01 | 2026-08-16 14:00 | SLURRY_T | 砂浆温度 | 25.73 | ℃
QG-A01 | 2026-08-16 14:00 | TENSION | 金刚线张力 | 38.24 | N
QG-A01 | 2026-08-16 14:00 | VIB | 切割振动 | 2.237 | mm/s
QG-A01 | 2026-08-16 14:30 | COD | 工作液COD | 4128.0 | mg/L
QG-A01 | 2026-08-16 14:30 | FEED | 进给速度 | 0.854 | mm/min
QG-A01 | 2026-08-16 14:30 | ROLLER | 导轮转速 | 320.3 | rpm
QG-A01 | 2026-08-16 14:30 | SLURRY_D | 砂浆密度 | 1.6187 | g/cm3
QG-A01 | 2026-08-16 14:30 | SLURRY_T | 砂浆温度 | 26.61 | ℃
QG-A01 | 2026-08-16 14:30 | TENSION | 金刚线张力 | 38.45 | N
QG-A01 | 2026-08-16 14:30 | VIB | 切割振动 | 2.19 | mm/s
QG-A01 | 2026-08-16 15:00 | COD | 工作液COD | 3698.0 | mg/L
QG-A01 | 2026-08-16 15:00 | FEED | 进给速度 | 0.887 | mm/min
QG-A01 | 2026-08-16 15:00 | ROLLER | 导轮转速 | 325.9 | rpm
QG-A01 | 2026-08-16 15:00 | SLURRY_D | 砂浆密度 | 1.6261 | g/cm3
QG-A01 | 2026-08-16 15:00 | SLURRY_T | 砂浆温度 | 26.31 | ℃
QG-A01 | 2026-08-16 15:00 | TENSION | 金刚线张力 | 38.07 | N
QG-A01 | 2026-08-16 15:00 | VIB | 切割振动 | 2.293 | mm/s
QG-A01 | 2026-08-16 15:30 | COD | 工作液COD | 3736.0 | mg/L
QG-A01 | 2026-08-16 15:30 | FEED | 进给速度 | 0.856 | mm/min
QG-A01 | 2026-08-16 15:30 | ROLLER | 导轮转速 | 326.2 | rpm
QG-A01 | 2026-08-16 15:30 | SLURRY_D | 砂浆密度 | 1.6281 | g/cm3
QG-A01 | 2026-08-16 15:30 | SLURRY_T | 砂浆温度 | 25.59 | ℃
QG-A01 | 2026-08-16 15:30 | TENSION | 金刚线张力 | 37.73 | N
QG-A01 | 2026-08-16 15:30 | VIB | 切割振动 | 2.199 | mm/s
QG-A01 | 2026-08-16 16:00 | COD | 工作液COD | 4406.0 | mg/L
QG-A01 | 2026-08-16 16:00 | FEED | 进给速度 | 0.834 | mm/min
QG-A01 | 2026-08-16 16:00 | ROLLER | 导轮转速 | 317.4 | rpm
QG-A01 | 2026-08-16 16:00 | SLURRY_D | 砂浆密度 | 1.5945 | g/cm3
QG-A01 | 2026-08-16 16:00 | SLURRY_T | 砂浆温度 | 26.06 | ℃
QG-A01 | 2026-08-16 16:00 | TENSION | 金刚线张力 | 37.79 | N
QG-A01 | 2026-08-16 16:00 | VIB | 切割振动 | 2.147 | mm/s
QG-A01 | 2026-08-16 16:30 | COD | 工作液COD | 4431.0 | mg/L
QG-A01 | 2026-08-16 16:30 | FEED | 进给速度 | 0.91 | mm/min
QG-A01 | 2026-08-16 16:30 | ROLLER | 导轮转速 | 319.9 | rpm
QG-A01 | 2026-08-16 16:30 | SLURRY_D | 砂浆密度 | 1.6243 | g/cm3
QG-A01 | 2026-08-16 16:30 | SLURRY_T | 砂浆温度 | 26.15 | ℃
QG-A01 | 2026-08-16 16:30 | TENSION | 金刚线张力 | 38.26 | N
QG-A01 | 2026-08-16 16:30 | VIB | 切割振动 | 2.124 | mm/s
QG-A01 | 2026-08-16 17:00 | COD | 工作液COD | 3711.0 | mg/L
QG-A01 | 2026-08-16 17:00 | FEED | 进给速度 | 0.854 | mm/min
QG-A01 | 2026-08-16 17:00 | ROLLER | 导轮转速 | 321.7 | rpm
QG-A01 | 2026-08-16 17:00 | SLURRY_D | 砂浆密度 | 1.6103 | g/cm3
QG-A01 | 2026-08-16 17:00 | SLURRY_T | 砂浆温度 | 25.98 | ℃
QG-A01 | 2026-08-16 17:00 | TENSION | 金刚线张力 | 37.97 | N
QG-A01 | 2026-08-16 17:00 | VIB | 切割振动 | 1.845 | mm/s
QG-A01 | 2026-08-16 17:30 | COD | 工作液COD | 3643.0 | mg/L
QG-A01 | 2026-08-16 17:30 | FEED | 进给速度 | 0.817 | mm/min
QG-A01 | 2026-08-16 17:30 | ROLLER | 导轮转速 | 317.4 | rpm
QG-A01 | 2026-08-16 17:30 | SLURRY_D | 砂浆密度 | 1.6362 | g/cm3
QG-A01 | 2026-08-16 17:30 | SLURRY_T | 砂浆温度 | 26.31 | ℃
QG-A01 | 2026-08-16 17:30 | TENSION | 金刚线张力 | 38.74 | N
QG-A01 | 2026-08-16 17:30 | VIB | 切割振动 | 2.047 | mm/s
QG-A01 | 2026-08-16 18:00 | COD | 工作液COD | 3773.0 | mg/L
QG-A01 | 2026-08-16 18:00 | FEED | 进给速度 | 0.87 | mm/min
QG-A01 | 2026-08-16 18:00 | ROLLER | 导轮转速 | 315.8 | rpm
QG-A01 | 2026-08-16 18:00 | SLURRY_D | 砂浆密度 | 1.6263 | g/cm3
QG-A01 | 2026-08-16 18:00 | SLURRY_T | 砂浆温度 | 25.52 | ℃
QG-A01 | 2026-08-16 18:00 | TENSION | 金刚线张力 | 38.3 | N
QG-A01 | 2026-08-16 18:00 | VIB | 切割振动 | 1.946 | mm/s
QG-A01 | 2026-08-16 18:30 | COD | 工作液COD | 3913.0 | mg/L
QG-A01 | 2026-08-16 18:30 | FEED | 进给速度 | 0.813 | mm/min
QG-A01 | 2026-08-16 18:30 | ROLLER | 导轮转速 | 318.9 | rpm
QG-A01 | 2026-08-16 18:30 | SLURRY_D | 砂浆密度 | 1.6173 | g/cm3
QG-A01 | 2026-08-16 18:30 | SLURRY_T | 砂浆温度 | 26.77 | ℃
QG-A01 | 2026-08-16 18:30 | TENSION | 金刚线张力 | 38.49 | N
QG-A01 | 2026-08-16 18:30 | VIB | 切割振动 | 2.029 | mm/s
QG-A01 | 2026-08-16 19:00 | COD | 工作液COD | 3865.0 | mg/L
QG-A01 | 2026-08-16 19:00 | FEED | 进给速度 | 0.857 | mm/min
QG-A01 | 2026-08-16 19:00 | ROLLER | 导轮转速 | 324.1 | rpm
QG-A01 | 2026-08-16 19:00 | SLURRY_D | 砂浆密度 | 1.6628 | g/cm3
QG-A01 | 2026-08-16 19:00 | SLURRY_T | 砂浆温度 | 26.76 | ℃
QG-A01 | 2026-08-16 19:00 | TENSION | 金刚线张力 | 37.74 | N
QG-A01 | 2026-08-16 19:00 | VIB | 切割振动 | 2.13 | mm/s
QG-A01 | 2026-08-16 19:30 | COD | 工作液COD | 3914.0 | mg/L
QG-A01 | 2026-08-16 19:30 | FEED | 进给速度 | 0.924 | mm/min
QG-A01 | 2026-08-16 19:30 | ROLLER | 导轮转速 | 324.0 | rpm
QG-A01 | 2026-08-16 19:30 | SLURRY_D | 砂浆密度 | 1.6289 | g/cm3
QG-A01 | 2026-08-16 19:30 | SLURRY_T | 砂浆温度 | 26.58 | ℃
QG-A01 | 2026-08-16 19:30 | TENSION | 金刚线张力 | 37.95 | N
QG-A01 | 2026-08-16 19:30 | VIB | 切割振动 | 1.719 | mm/s
QG-A01 | 2026-08-16 20:00 | COD | 工作液COD | 4044.0 | mg/L
QG-A01 | 2026-08-16 20:00 | FEED | 进给速度 | 0.877 | mm/min
QG-A01 | 2026-08-16 20:00 | ROLLER | 导轮转速 | 321.0 | rpm
QG-A01 | 2026-08-16 20:00 | SLURRY_D | 砂浆密度 | 1.633 | g/cm3
QG-A01 | 2026-08-16 20:00 | SLURRY_T | 砂浆温度 | 25.5 | ℃
QG-A01 | 2026-08-16 20:00 | TENSION | 金刚线张力 | 39.13 | N
QG-A01 | 2026-08-16 20:00 | VIB | 切割振动 | 2.13 | mm/s
QG-A01 | 2026-08-16 20:30 | COD | 工作液COD | 4474.0 | mg/L
QG-A01 | 2026-08-16 20:30 | FEED | 进给速度 | 0.805 | mm/min
QG-A01 | 2026-08-16 20:30 | ROLLER | 导轮转速 | 319.6 | rpm
QG-A01 | 2026-08-16 20:30 | SLURRY_D | 砂浆密度 | 1.6044 | g/cm3
QG-A01 | 2026-08-16 20:30 | SLURRY_T | 砂浆温度 | 25.94 | ℃
QG-A01 | 2026-08-16 20:30 | TENSION | 金刚线张力 | 37.95 | N
QG-A01 | 2026-08-16 20:30 | VIB | 切割振动 | 2.034 | mm/s
QG-A01 | 2026-08-16 21:00 | COD | 工作液COD | 3572.0 | mg/L
QG-A01 | 2026-08-16 21:00 | FEED | 进给速度 | 0.86 | mm/min
QG-A01 | 2026-08-16 21:00 | ROLLER | 导轮转速 | 325.9 | rpm
QG-A01 | 2026-08-16 21:00 | SLURRY_D | 砂浆密度 | 1.6172 | g/cm3
QG-A01 | 2026-08-16 21:00 | SLURRY_T | 砂浆温度 | 25.53 | ℃
QG-A01 | 2026-08-16 21:00 | TENSION | 金刚线张力 | 38.47 | N
QG-A01 | 2026-08-16 21:00 | VIB | 切割振动 | 2.257 | mm/s
QG-A01 | 2026-08-16 21:30 | COD | 工作液COD | 3779.0 | mg/L
QG-A01 | 2026-08-16 21:30 | FEED | 进给速度 | 0.856 | mm/min
QG-A01 | 2026-08-16 21:30 | ROLLER | 导轮转速 | 321.1 | rpm
QG-A01 | 2026-08-16 21:30 | SLURRY_D | 砂浆密度 | 1.6183 | g/cm3
QG-A01 | 2026-08-16 21:30 | SLURRY_T | 砂浆温度 | 27.09 | ℃
QG-A01 | 2026-08-16 21:30 | TENSION | 金刚线张力 | 38.71 | N
QG-A01 | 2026-08-16 21:30 | VIB | 切割振动 | 2.013 | mm/s
QG-A01 | 2026-08-16 22:00 | COD | 工作液COD | 4134.0 | mg/L
QG-A01 | 2026-08-16 22:00 | FEED | 进给速度 | 0.874 | mm/min
QG-A01 | 2026-08-16 22:00 | ROLLER | 导轮转速 | 321.9 | rpm
QG-A01 | 2026-08-16 22:00 | SLURRY_D | 砂浆密度 | 1.6282 | g/cm3
QG-A01 | 2026-08-16 22:00 | SLURRY_T | 砂浆温度 | 25.61 | ℃
QG-A01 | 2026-08-16 22:00 | TENSION | 金刚线张力 | 39.02 | N
QG-A01 | 2026-08-16 22:00 | VIB | 切割振动 | 2.116 | mm/s
QG-A01 | 2026-08-16 22:30 | COD | 工作液COD | 3439.0 | mg/L
QG-A01 | 2026-08-16 22:30 | FEED | 进给速度 | 0.869 | mm/min
QG-A01 | 2026-08-16 22:30 | ROLLER | 导轮转速 | 321.6 | rpm
QG-A01 | 2026-08-16 22:30 | SLURRY_D | 砂浆密度 | 1.6153 | g/cm3
QG-A01 | 2026-08-16 22:30 | SLURRY_T | 砂浆温度 | 25.71 | ℃
QG-A01 | 2026-08-16 22:30 | TENSION | 金刚线张力 | 38.43 | N
QG-A01 | 2026-08-16 22:30 | VIB | 切割振动 | 2.19 | mm/s
QG-A01 | 2026-08-16 23:00 | COD | 工作液COD | 3744.0 | mg/L
QG-A01 | 2026-08-16 23:00 | FEED | 进给速度 | 0.912 | mm/min
QG-A01 | 2026-08-16 23:00 | ROLLER | 导轮转速 | 312.9 | rpm
QG-A01 | 2026-08-16 23:00 | SLURRY_D | 砂浆密度 | 1.6289 | g/cm3
QG-A01 | 2026-08-16 23:00 | SLURRY_T | 砂浆温度 | 26.1 | ℃
QG-A01 | 2026-08-16 23:00 | TENSION | 金刚线张力 | 38.45 | N
QG-A01 | 2026-08-16 23:00 | VIB | 切割振动 | 2.172 | mm/s
QG-A01 | 2026-08-16 23:30 | COD | 工作液COD | 3982.0 | mg/L
QG-A01 | 2026-08-16 23:30 | FEED | 进给速度 | 0.871 | mm/min
QG-A01 | 2026-08-16 23:30 | ROLLER | 导轮转速 | 319.1 | rpm
QG-A01 | 2026-08-16 23:30 | SLURRY_D | 砂浆密度 | 1.6212 | g/cm3
QG-A01 | 2026-08-16 23:30 | SLURRY_T | 砂浆温度 | 24.09 | ℃
QG-A01 | 2026-08-16 23:30 | TENSION | 金刚线张力 | 38.64 | N
QG-A01 | 2026-08-16 23:30 | VIB | 切割振动 | 1.99 | mm/s
QG-A01 | 2026-08-17 00:00 | COD | 工作液COD | 4320.0 | mg/L
QG-A01 | 2026-08-17 00:00 | FEED | 进给速度 | 0.871 | mm/min
QG-A01 | 2026-08-17 00:00 | ROLLER | 导轮转速 | 321.6 | rpm
QG-A01 | 2026-08-17 00:00 | SLURRY_D | 砂浆密度 | 1.6079 | g/cm3
QG-A01 | 2026-08-17 00:00 | SLURRY_T | 砂浆温度 | 26.95 | ℃
QG-A01 | 2026-08-17 00:00 | TENSION | 金刚线张力 | 37.84 | N
QG-A01 | 2026-08-17 00:00 | VIB | 切割振动 | 2.103 | mm/s
QG-A01 | 2026-08-17 00:30 | COD | 工作液COD | 3970.0 | mg/L
QG-A01 | 2026-08-17 00:30 | FEED | 进给速度 | 0.87 | mm/min
QG-A01 | 2026-08-17 00:30 | ROLLER | 导轮转速 | 323.5 | rpm
QG-A01 | 2026-08-17 00:30 | SLURRY_D | 砂浆密度 | 1.6436 | g/cm3
QG-A01 | 2026-08-17 00:30 | SLURRY_T | 砂浆温度 | 25.68 | ℃
QG-A01 | 2026-08-17 00:30 | TENSION | 金刚线张力 | 38.25 | N
QG-A01 | 2026-08-17 00:30 | VIB | 切割振动 | 1.915 | mm/s
QG-A01 | 2026-08-17 01:00 | COD | 工作液COD | 3930.0 | mg/L
QG-A01 | 2026-08-17 01:00 | FEED | 进给速度 | 0.893 | mm/min
QG-A01 | 2026-08-17 01:00 | ROLLER | 导轮转速 | 317.8 | rpm
QG-A01 | 2026-08-17 01:00 | SLURRY_D | 砂浆密度 | 1.6216 | g/cm3
QG-A01 | 2026-08-17 01:00 | SLURRY_T | 砂浆温度 | 26.05 | ℃
QG-A01 | 2026-08-17 01:00 | TENSION | 金刚线张力 | 37.93 | N
QG-A01 | 2026-08-17 01:00 | VIB | 切割振动 | 2.247 | mm/s
QG-A01 | 2026-08-17 01:30 | COD | 工作液COD | 4336.0 | mg/L
QG-A01 | 2026-08-17 01:30 | FEED | 进给速度 | 0.806 | mm/min
QG-A01 | 2026-08-17 01:30 | ROLLER | 导轮转速 | 310.8 | rpm
QG-A01 | 2026-08-17 01:30 | SLURRY_D | 砂浆密度 | 1.616 | g/cm3
QG-A01 | 2026-08-17 01:30 | SLURRY_T | 砂浆温度 | 25.93 | ℃
QG-A01 | 2026-08-17 01:30 | TENSION | 金刚线张力 | 38.26 | N
QG-A01 | 2026-08-17 01:30 | VIB | 切割振动 | 1.994 | mm/s
QG-A01 | 2026-08-17 02:00 | COD | 工作液COD | 4168.0 | mg/L
QG-A01 | 2026-08-17 02:00 | FEED | 进给速度 | 0.838 | mm/min
QG-A01 | 2026-08-17 02:00 | ROLLER | 导轮转速 | 326.9 | rpm
QG-A01 | 2026-08-17 02:00 | SLURRY_D | 砂浆密度 | 1.614 | g/cm3
QG-A01 | 2026-08-17 02:00 | SLURRY_T | 砂浆温度 | 25.42 | ℃
QG-A01 | 2026-08-17 02:00 | TENSION | 金刚线张力 | 39.01 | N
QG-A01 | 2026-08-17 02:00 | VIB | 切割振动 | 2.278 | mm/s
QG-A01 | 2026-08-17 02:30 | COD | 工作液COD | 3797.0 | mg/L
QG-A01 | 2026-08-17 02:30 | FEED | 进给速度 | 0.797 | mm/min
QG-A01 | 2026-08-17 02:30 | ROLLER | 导轮转速 | 324.4 | rpm
QG-A01 | 2026-08-17 02:30 | SLURRY_D | 砂浆密度 | 1.5956 | g/cm3
QG-A01 | 2026-08-17 02:30 | SLURRY_T | 砂浆温度 | 25.99 | ℃
QG-A01 | 2026-08-17 02:30 | TENSION | 金刚线张力 | 38.92 | N
QG-A01 | 2026-08-17 02:30 | VIB | 切割振动 | 2.048 | mm/s
QG-A01 | 2026-08-17 03:00 | COD | 工作液COD | 3463.0 | mg/L
QG-A01 | 2026-08-17 03:00 | FEED | 进给速度 | 0.902 | mm/min
QG-A01 | 2026-08-17 03:00 | ROLLER | 导轮转速 | 322.1 | rpm
QG-A01 | 2026-08-17 03:00 | SLURRY_D | 砂浆密度 | 1.6068 | g/cm3
QG-A01 | 2026-08-17 03:00 | SLURRY_T | 砂浆温度 | 26.68 | ℃
QG-A01 | 2026-08-17 03:00 | TENSION | 金刚线张力 | 38.1 | N
QG-A01 | 2026-08-17 03:00 | VIB | 切割振动 | 2.168 | mm/s
QG-A01 | 2026-08-17 03:30 | COD | 工作液COD | 3987.0 | mg/L
QG-A01 | 2026-08-17 03:30 | FEED | 进给速度 | 0.885 | mm/min
QG-A01 | 2026-08-17 03:30 | ROLLER | 导轮转速 | 322.6 | rpm
QG-A01 | 2026-08-17 03:30 | SLURRY_D | 砂浆密度 | 1.632 | g/cm3
QG-A01 | 2026-08-17 03:30 | SLURRY_T | 砂浆温度 | 26.09 | ℃
QG-A01 | 2026-08-17 03:30 | TENSION | 金刚线张力 | 38.52 | N
QG-A01 | 2026-08-17 03:30 | VIB | 切割振动 | 2.131 | mm/s
QG-A01 | 2026-08-17 04:00 | COD | 工作液COD | 3833.0 | mg/L
QG-A01 | 2026-08-17 04:00 | FEED | 进给速度 | 0.902 | mm/min
QG-A01 | 2026-08-17 04:00 | ROLLER | 导轮转速 | 315.8 | rpm
QG-A01 | 2026-08-17 04:00 | SLURRY_D | 砂浆密度 | 1.6404 | g/cm3
QG-A01 | 2026-08-17 04:00 | SLURRY_T | 砂浆温度 | 25.05 | ℃
QG-A01 | 2026-08-17 04:00 | TENSION | 金刚线张力 | 39.49 | N
QG-A01 | 2026-08-17 04:00 | VIB | 切割振动 | 2.08 | mm/s
QG-A01 | 2026-08-17 04:30 | COD | 工作液COD | 3247.0 | mg/L
QG-A01 | 2026-08-17 04:30 | FEED | 进给速度 | 0.863 | mm/min
QG-A01 | 2026-08-17 04:30 | ROLLER | 导轮转速 | 318.3 | rpm
QG-A01 | 2026-08-17 04:30 | SLURRY_D | 砂浆密度 | 1.5932 | g/cm3
QG-A01 | 2026-08-17 04:30 | SLURRY_T | 砂浆温度 | 25.29 | ℃
QG-A01 | 2026-08-17 04:30 | TENSION | 金刚线张力 | 38.26 | N
QG-A01 | 2026-08-17 04:30 | VIB | 切割振动 | 1.942 | mm/s
QG-A01 | 2026-08-17 05:00 | COD | 工作液COD | 3797.0 | mg/L
QG-A01 | 2026-08-17 05:00 | FEED | 进给速度 | 0.812 | mm/min
QG-A01 | 2026-08-17 05:00 | ROLLER | 导轮转速 | 319.9 | rpm
QG-A01 | 2026-08-17 05:00 | SLURRY_D | 砂浆密度 | 1.6397 | g/cm3
QG-A01 | 2026-08-17 05:00 | SLURRY_T | 砂浆温度 | 26.67 | ℃
QG-A01 | 2026-08-17 05:00 | TENSION | 金刚线张力 | 39.11 | N
QG-A01 | 2026-08-17 05:00 | VIB | 切割振动 | 2.207 | mm/s
QG-A01 | 2026-08-17 05:30 | COD | 工作液COD | 4026.0 | mg/L
QG-A01 | 2026-08-17 05:30 | FEED | 进给速度 | 0.772 | mm/min
QG-A01 | 2026-08-17 05:30 | ROLLER | 导轮转速 | 323.8 | rpm
QG-A01 | 2026-08-17 05:30 | SLURRY_D | 砂浆密度 | 1.6068 | g/cm3
QG-A01 | 2026-08-17 05:30 | SLURRY_T | 砂浆温度 | 26.07 | ℃
QG-A01 | 2026-08-17 05:30 | TENSION | 金刚线张力 | 38.31 | N
QG-A01 | 2026-08-17 05:30 | VIB | 切割振动 | 2.15 | mm/s
QG-A01 | 2026-08-17 06:00 | COD | 工作液COD | 3899.0 | mg/L
QG-A01 | 2026-08-17 06:00 | FEED | 进给速度 | 0.811 | mm/min
QG-A01 | 2026-08-17 06:00 | ROLLER | 导轮转速 | 319.3 | rpm
QG-A01 | 2026-08-17 06:00 | SLURRY_D | 砂浆密度 | 1.6313 | g/cm3
QG-A01 | 2026-08-17 06:00 | SLURRY_T | 砂浆温度 | 26.18 | ℃
QG-A01 | 2026-08-17 06:00 | TENSION | 金刚线张力 | 37.84 | N
QG-A01 | 2026-08-17 06:00 | VIB | 切割振动 | 1.938 | mm/s
QG-A01 | 2026-08-17 06:30 | COD | 工作液COD | 4282.0 | mg/L
QG-A01 | 2026-08-17 06:30 | FEED | 进给速度 | 0.899 | mm/min
QG-A01 | 2026-08-17 06:30 | ROLLER | 导轮转速 | 317.6 | rpm
QG-A01 | 2026-08-17 06:30 | SLURRY_D | 砂浆密度 | 1.6357 | g/cm3
QG-A01 | 2026-08-17 06:30 | SLURRY_T | 砂浆温度 | 26.3 | ℃
QG-A01 | 2026-08-17 06:30 | TENSION | 金刚线张力 | 38.56 | N
QG-A01 | 2026-08-17 06:30 | VIB | 切割振动 | 2.302 | mm/s
QG-A01 | 2026-08-17 07:00 | COD | 工作液COD | 4035.0 | mg/L
QG-A01 | 2026-08-17 07:00 | FEED | 进给速度 | 0.906 | mm/min
QG-A01 | 2026-08-17 07:00 | ROLLER | 导轮转速 | 325.4 | rpm
QG-A01 | 2026-08-17 07:00 | SLURRY_D | 砂浆密度 | 1.6247 | g/cm3
QG-A01 | 2026-08-17 07:00 | SLURRY_T | 砂浆温度 | 25.5 | ℃
QG-A01 | 2026-08-17 07:00 | TENSION | 金刚线张力 | 37.85 | N
QG-A01 | 2026-08-17 07:00 | VIB | 切割振动 | 1.997 | mm/s
QG-A01 | 2026-08-17 07:30 | COD | 工作液COD | 4369.0 | mg/L
QG-A01 | 2026-08-17 07:30 | FEED | 进给速度 | 0.77 | mm/min
QG-A01 | 2026-08-17 07:30 | ROLLER | 导轮转速 | 322.8 | rpm
QG-A01 | 2026-08-17 07:30 | SLURRY_D | 砂浆密度 | 1.6373 | g/cm3
QG-A01 | 2026-08-17 07:30 | SLURRY_T | 砂浆温度 | 26.51 | ℃
QG-A01 | 2026-08-17 07:30 | TENSION | 金刚线张力 | 40.93 | N
QG-A01 | 2026-08-17 07:30 | VIB | 切割振动 | 2.009 | mm/s
QG-A01 | 2026-08-17 08:00 | COD | 工作液COD | 3896.0 | mg/L
QG-A01 | 2026-08-17 08:00 | FEED | 进给速度 | 0.912 | mm/min
QG-A01 | 2026-08-17 08:00 | ROLLER | 导轮转速 | 324.3 | rpm
QG-A01 | 2026-08-17 08:00 | SLURRY_D | 砂浆密度 | 1.5846 | g/cm3
QG-A01 | 2026-08-17 08:00 | SLURRY_T | 砂浆温度 | 25.56 | ℃
QG-A01 | 2026-08-17 08:00 | TENSION | 金刚线张力 | 37.94 | N
QG-A01 | 2026-08-17 08:00 | VIB | 切割振动 | 1.94 | mm/s
QG-A01 | 2026-08-17 08:30 | COD | 工作液COD | 4709.0 | mg/L
QG-A01 | 2026-08-17 08:30 | FEED | 进给速度 | 0.889 | mm/min
QG-A01 | 2026-08-17 08:30 | ROLLER | 导轮转速 | 314.2 | rpm
QG-A01 | 2026-08-17 08:30 | SLURRY_D | 砂浆密度 | 1.6018 | g/cm3
QG-A01 | 2026-08-17 08:30 | SLURRY_T | 砂浆温度 | 26.16 | ℃
QG-A01 | 2026-08-17 08:30 | TENSION | 金刚线张力 | 38.69 | N
QG-A01 | 2026-08-17 08:30 | VIB | 切割振动 | 2.108 | mm/s
QG-A01 | 2026-08-17 09:00 | COD | 工作液COD | 4316.0 | mg/L
QG-A01 | 2026-08-17 09:00 | FEED | 进给速度 | 0.808 | mm/min
QG-A01 | 2026-08-17 09:00 | ROLLER | 导轮转速 | 311.5 | rpm
QG-A01 | 2026-08-17 09:00 | SLURRY_D | 砂浆密度 | 1.6056 | g/cm3
QG-A01 | 2026-08-17 09:00 | SLURRY_T | 砂浆温度 | 25.42 | ℃
QG-A01 | 2026-08-17 09:00 | TENSION | 金刚线张力 | 37.23 | N
QG-A01 | 2026-08-17 09:00 | VIB | 切割振动 | 1.928 | mm/s
QG-A01 | 2026-08-17 09:30 | COD | 工作液COD | 4255.0 | mg/L
QG-A01 | 2026-08-17 09:30 | FEED | 进给速度 | 0.867 | mm/min
QG-A01 | 2026-08-17 09:30 | ROLLER | 导轮转速 | 319.6 | rpm
QG-A01 | 2026-08-17 09:30 | SLURRY_D | 砂浆密度 | 1.6118 | g/cm3
QG-A01 | 2026-08-17 09:30 | SLURRY_T | 砂浆温度 | 24.51 | ℃
QG-A01 | 2026-08-17 09:30 | TENSION | 金刚线张力 | 38.49 | N
QG-A01 | 2026-08-17 09:30 | VIB | 切割振动 | 2.181 | mm/s
QG-A01 | 2026-08-17 10:00 | COD | 工作液COD | 4094.0 | mg/L
QG-A01 | 2026-08-17 10:00 | FEED | 进给速度 | 0.793 | mm/min
QG-A01 | 2026-08-17 10:00 | ROLLER | 导轮转速 | 320.5 | rpm
QG-A01 | 2026-08-17 10:00 | SLURRY_D | 砂浆密度 | 1.6127 | g/cm3
QG-A01 | 2026-08-17 10:00 | SLURRY_T | 砂浆温度 | 26.15 | ℃
QG-A01 | 2026-08-17 10:00 | TENSION | 金刚线张力 | 35.95 | N
QG-A01 | 2026-08-17 10:00 | VIB | 切割振动 | 1.993 | mm/s
QG-A01 | 2026-08-17 10:30 | COD | 工作液COD | 3949.0 | mg/L
QG-A01 | 2026-08-17 10:30 | FEED | 进给速度 | 0.824 | mm/min
QG-A01 | 2026-08-17 10:30 | ROLLER | 导轮转速 | 317.2 | rpm
QG-A01 | 2026-08-17 10:30 | SLURRY_D | 砂浆密度 | 1.6308 | g/cm3
QG-A01 | 2026-08-17 10:30 | SLURRY_T | 砂浆温度 | 26.73 | ℃
QG-A01 | 2026-08-17 10:30 | TENSION | 金刚线张力 | 37.19 | N
QG-A01 | 2026-08-17 10:30 | VIB | 切割振动 | 2.018 | mm/s
QG-A01 | 2026-08-17 11:00 | COD | 工作液COD | 4108.0 | mg/L
QG-A01 | 2026-08-17 11:00 | FEED | 进给速度 | 0.91 | mm/min
QG-A01 | 2026-08-17 11:00 | ROLLER | 导轮转速 | 316.1 | rpm
QG-A01 | 2026-08-17 11:00 | SLURRY_D | 砂浆密度 | 1.6373 | g/cm3
QG-A01 | 2026-08-17 11:00 | SLURRY_T | 砂浆温度 | 25.62 | ℃
QG-A01 | 2026-08-17 11:00 | TENSION | 金刚线张力 | 39.17 | N
QG-A01 | 2026-08-17 11:00 | VIB | 切割振动 | 2.034 | mm/s
QG-A01 | 2026-08-17 11:30 | COD | 工作液COD | 4460.0 | mg/L
QG-A01 | 2026-08-17 11:30 | FEED | 进给速度 | 0.872 | mm/min
QG-A01 | 2026-08-17 11:30 | ROLLER | 导轮转速 | 316.2 | rpm
QG-A01 | 2026-08-17 11:30 | SLURRY_D | 砂浆密度 | 1.6199 | g/cm3
QG-A01 | 2026-08-17 11:30 | SLURRY_T | 砂浆温度 | 26.16 | ℃
QG-A01 | 2026-08-17 11:30 | TENSION | 金刚线张力 | 39.06 | N
QG-A01 | 2026-08-17 11:30 | VIB | 切割振动 | 2.191 | mm/s
QG-A01 | 2026-08-17 12:00 | COD | 工作液COD | 4081.0 | mg/L
QG-A01 | 2026-08-17 12:00 | FEED | 进给速度 | 0.855 | mm/min
QG-A01 | 2026-08-17 12:00 | ROLLER | 导轮转速 | 322.1 | rpm
QG-A01 | 2026-08-17 12:00 | SLURRY_D | 砂浆密度 | 1.5982 | g/cm3
QG-A01 | 2026-08-17 12:00 | SLURRY_T | 砂浆温度 | 25.17 | ℃
QG-A01 | 2026-08-17 12:00 | TENSION | 金刚线张力 | 38.74 | N
QG-A01 | 2026-08-17 12:00 | VIB | 切割振动 | 2.16 | mm/s
QG-A01 | 2026-08-17 12:30 | COD | 工作液COD | 3772.0 | mg/L
QG-A01 | 2026-08-17 12:30 | FEED | 进给速度 | 0.77 | mm/min
QG-A01 | 2026-08-17 12:30 | ROLLER | 导轮转速 | 315.6 | rpm
QG-A01 | 2026-08-17 12:30 | SLURRY_D | 砂浆密度 | 1.6219 | g/cm3
QG-A01 | 2026-08-17 12:30 | SLURRY_T | 砂浆温度 | 26.32 | ℃
QG-A01 | 2026-08-17 12:30 | TENSION | 金刚线张力 | 38.3 | N
QG-A01 | 2026-08-17 12:30 | VIB | 切割振动 | 1.961 | mm/s
QG-A01 | 2026-08-17 13:00 | COD | 工作液COD | 4049.0 | mg/L
QG-A01 | 2026-08-17 13:00 | FEED | 进给速度 | 0.844 | mm/min
QG-A01 | 2026-08-17 13:00 | ROLLER | 导轮转速 | 319.4 | rpm
QG-A01 | 2026-08-17 13:00 | SLURRY_D | 砂浆密度 | 1.6223 | g/cm3
QG-A01 | 2026-08-17 13:00 | SLURRY_T | 砂浆温度 | 25.7 | ℃
QG-A01 | 2026-08-17 13:00 | TENSION | 金刚线张力 | 38.63 | N
QG-A01 | 2026-08-17 13:00 | VIB | 切割振动 | 2.006 | mm/s
QG-A01 | 2026-08-17 13:30 | COD | 工作液COD | 4240.0 | mg/L
QG-A01 | 2026-08-17 13:30 | FEED | 进给速度 | 0.826 | mm/min
QG-A01 | 2026-08-17 13:30 | ROLLER | 导轮转速 | 320.7 | rpm
QG-A01 | 2026-08-17 13:30 | SLURRY_D | 砂浆密度 | 1.605 | g/cm3
QG-A01 | 2026-08-17 13:30 | SLURRY_T | 砂浆温度 | 25.07 | ℃
QG-A01 | 2026-08-17 13:30 | TENSION | 金刚线张力 | 39.33 | N
QG-A01 | 2026-08-17 13:30 | VIB | 切割振动 | 2.209 | mm/s
QG-A01 | 2026-08-17 14:00 | COD | 工作液COD | 3175.0 | mg/L
QG-A01 | 2026-08-17 14:00 | FEED | 进给速度 | 0.823 | mm/min
QG-A01 | 2026-08-17 14:00 | ROLLER | 导轮转速 | 321.4 | rpm
QG-A01 | 2026-08-17 14:00 | SLURRY_D | 砂浆密度 | 1.6361 | g/cm3
QG-A01 | 2026-08-17 14:00 | SLURRY_T | 砂浆温度 | 25.4 | ℃
QG-A01 | 2026-08-17 14:00 | TENSION | 金刚线张力 | 38.61 | N
QG-A01 | 2026-08-17 14:00 | VIB | 切割振动 | 2.042 | mm/s
QG-A01 | 2026-08-17 14:30 | COD | 工作液COD | 4101.0 | mg/L
QG-A01 | 2026-08-17 14:30 | FEED | 进给速度 | 0.902 | mm/min
QG-A01 | 2026-08-17 14:30 | ROLLER | 导轮转速 | 319.2 | rpm
QG-A01 | 2026-08-17 14:30 | SLURRY_D | 砂浆密度 | 1.6417 | g/cm3
QG-A01 | 2026-08-17 14:30 | SLURRY_T | 砂浆温度 | 26.74 | ℃
QG-A01 | 2026-08-17 14:30 | TENSION | 金刚线张力 | 38.1 | N
QG-A01 | 2026-08-17 14:30 | VIB | 切割振动 | 1.854 | mm/s
QG-A01 | 2026-08-17 15:00 | COD | 工作液COD | 4200.0 | mg/L
QG-A01 | 2026-08-17 15:00 | FEED | 进给速度 | 0.83 | mm/min
QG-A01 | 2026-08-17 15:00 | ROLLER | 导轮转速 | 305.4 | rpm
QG-A01 | 2026-08-17 15:00 | SLURRY_D | 砂浆密度 | 1.6001 | g/cm3
QG-A01 | 2026-08-17 15:00 | SLURRY_T | 砂浆温度 | 26.23 | ℃
QG-A01 | 2026-08-17 15:00 | TENSION | 金刚线张力 | 38.12 | N
QG-A01 | 2026-08-17 15:00 | VIB | 切割振动 | 2.609 | mm/s
QG-A01 | 2026-08-17 15:30 | COD | 工作液COD | 3568.0 | mg/L
QG-A01 | 2026-08-17 15:30 | FEED | 进给速度 | 0.86 | mm/min
QG-A01 | 2026-08-17 15:30 | ROLLER | 导轮转速 | 307.1 | rpm
QG-A01 | 2026-08-17 15:30 | SLURRY_D | 砂浆密度 | 1.6371 | g/cm3
QG-A01 | 2026-08-17 15:30 | SLURRY_T | 砂浆温度 | 26.94 | ℃
QG-A01 | 2026-08-17 15:30 | TENSION | 金刚线张力 | 38.32 | N
QG-A01 | 2026-08-17 15:30 | VIB | 切割振动 | 2.581 | mm/s
QG-A01 | 2026-08-17 16:00 | COD | 工作液COD | 4196.0 | mg/L
QG-A01 | 2026-08-17 16:00 | FEED | 进给速度 | 0.855 | mm/min
QG-A01 | 2026-08-17 16:00 | ROLLER | 导轮转速 | 306.4 | rpm
QG-A01 | 2026-08-17 16:00 | SLURRY_D | 砂浆密度 | 1.6385 | g/cm3
QG-A01 | 2026-08-17 16:00 | SLURRY_T | 砂浆温度 | 26.02 | ℃
QG-A01 | 2026-08-17 16:00 | TENSION | 金刚线张力 | 39.07 | N
QG-A01 | 2026-08-17 16:00 | VIB | 切割振动 | 2.562 | mm/s
QG-A01 | 2026-08-17 16:30 | COD | 工作液COD | 3731.0 | mg/L
QG-A01 | 2026-08-17 16:30 | FEED | 进给速度 | 0.874 | mm/min
QG-A01 | 2026-08-17 16:30 | ROLLER | 导轮转速 | 306.6 | rpm
QG-A01 | 2026-08-17 16:30 | SLURRY_D | 砂浆密度 | 1.6105 | g/cm3
QG-A01 | 2026-08-17 16:30 | SLURRY_T | 砂浆温度 | 25.86 | ℃
QG-A01 | 2026-08-17 16:30 | TENSION | 金刚线张力 | 38.16 | N
QG-A01 | 2026-08-17 16:30 | VIB | 切割振动 | 2.52 | mm/s
QG-A01 | 2026-08-17 17:00 | COD | 工作液COD | 4284.0 | mg/L
QG-A01 | 2026-08-17 17:00 | FEED | 进给速度 | 0.9 | mm/min
QG-A01 | 2026-08-17 17:00 | ROLLER | 导轮转速 | 305.6 | rpm
QG-A01 | 2026-08-17 17:00 | SLURRY_D | 砂浆密度 | 1.6275 | g/cm3
QG-A01 | 2026-08-17 17:00 | SLURRY_T | 砂浆温度 | 25.89 | ℃
QG-A01 | 2026-08-17 17:00 | TENSION | 金刚线张力 | 37.5 | N
QG-A01 | 2026-08-17 17:00 | VIB | 切割振动 | 2.623 | mm/s
QG-A01 | 2026-08-17 17:30 | COD | 工作液COD | 4237.0 | mg/L
QG-A01 | 2026-08-17 17:30 | FEED | 进给速度 | 0.858 | mm/min
QG-A01 | 2026-08-17 17:30 | ROLLER | 导轮转速 | 304.6 | rpm
QG-A01 | 2026-08-17 17:30 | SLURRY_D | 砂浆密度 | 1.6203 | g/cm3
QG-A01 | 2026-08-17 17:30 | SLURRY_T | 砂浆温度 | 26.44 | ℃
QG-A01 | 2026-08-17 17:30 | TENSION | 金刚线张力 | 38.28 | N
QG-A01 | 2026-08-17 17:30 | VIB | 切割振动 | 2.696 | mm/s
QG-A01 | 2026-08-17 18:00 | COD | 工作液COD | 4469.0 | mg/L
QG-A01 | 2026-08-17 18:00 | FEED | 进给速度 | 0.871 | mm/min
QG-A01 | 2026-08-17 18:00 | ROLLER | 导轮转速 | 304.6 | rpm
QG-A01 | 2026-08-17 18:00 | SLURRY_D | 砂浆密度 | 1.6249 | g/cm3
QG-A01 | 2026-08-17 18:00 | SLURRY_T | 砂浆温度 | 25.25 | ℃
QG-A01 | 2026-08-17 18:00 | TENSION | 金刚线张力 | 38.89 | N
QG-A01 | 2026-08-17 18:00 | VIB | 切割振动 | 2.636 | mm/s
QG-A01 | 2026-08-17 18:30 | COD | 工作液COD | 3780.0 | mg/L
QG-A01 | 2026-08-17 18:30 | FEED | 进给速度 | 0.875 | mm/min
QG-A01 | 2026-08-17 18:30 | ROLLER | 导轮转速 | 306.3 | rpm
QG-A01 | 2026-08-17 18:30 | SLURRY_D | 砂浆密度 | 1.5838 | g/cm3
QG-A01 | 2026-08-17 18:30 | SLURRY_T | 砂浆温度 | 25.38 | ℃
QG-A01 | 2026-08-17 18:30 | TENSION | 金刚线张力 | 38.16 | N
QG-A01 | 2026-08-17 18:30 | VIB | 切割振动 | 2.548 | mm/s
QG-A01 | 2026-08-17 19:00 | COD | 工作液COD | 4072.0 | mg/L
QG-A01 | 2026-08-17 19:00 | FEED | 进给速度 | 0.84 | mm/min
QG-A01 | 2026-08-17 19:00 | ROLLER | 导轮转速 | 308.1 | rpm
QG-A01 | 2026-08-17 19:00 | SLURRY_D | 砂浆密度 | 1.6076 | g/cm3
QG-A01 | 2026-08-17 19:00 | SLURRY_T | 砂浆温度 | 25.61 | ℃
QG-A01 | 2026-08-17 19:00 | TENSION | 金刚线张力 | 38.43 | N
QG-A01 | 2026-08-17 19:00 | VIB | 切割振动 | 2.651 | mm/s
QG-A01 | 2026-08-17 19:30 | COD | 工作液COD | 4041.0 | mg/L
QG-A01 | 2026-08-17 19:30 | FEED | 进给速度 | 0.913 | mm/min
QG-A01 | 2026-08-17 19:30 | ROLLER | 导轮转速 | 303.1 | rpm
QG-A01 | 2026-08-17 19:30 | SLURRY_D | 砂浆密度 | 1.6158 | g/cm3
QG-A01 | 2026-08-17 19:30 | SLURRY_T | 砂浆温度 | 26.33 | ℃
QG-A01 | 2026-08-17 19:30 | TENSION | 金刚线张力 | 37.71 | N
QG-A01 | 2026-08-17 19:30 | VIB | 切割振动 | 2.618 | mm/s
QG-A01 | 2026-08-17 20:00 | COD | 工作液COD | 4142.0 | mg/L
QG-A01 | 2026-08-17 20:00 | FEED | 进给速度 | 0.907 | mm/min
QG-A01 | 2026-08-17 20:00 | ROLLER | 导轮转速 | 305.3 | rpm
QG-A01 | 2026-08-17 20:00 | SLURRY_D | 砂浆密度 | 1.6154 | g/cm3
QG-A01 | 2026-08-17 20:00 | SLURRY_T | 砂浆温度 | 25.21 | ℃
QG-A01 | 2026-08-17 20:00 | TENSION | 金刚线张力 | 39.29 | N
QG-A01 | 2026-08-17 20:00 | VIB | 切割振动 | 2.678 | mm/s
QG-A01 | 2026-08-17 20:30 | COD | 工作液COD | 4163.0 | mg/L
QG-A01 | 2026-08-17 20:30 | FEED | 进给速度 | 0.856 | mm/min
QG-A01 | 2026-08-17 20:30 | ROLLER | 导轮转速 | 306.8 | rpm
QG-A01 | 2026-08-17 20:30 | SLURRY_D | 砂浆密度 | 1.6342 | g/cm3
QG-A01 | 2026-08-17 20:30 | SLURRY_T | 砂浆温度 | 26.8 | ℃
QG-A01 | 2026-08-17 20:30 | TENSION | 金刚线张力 | 38.1 | N
QG-A01 | 2026-08-17 20:30 | VIB | 切割振动 | 2.652 | mm/s
QG-A01 | 2026-08-17 21:00 | COD | 工作液COD | 4508.0 | mg/L
QG-A01 | 2026-08-17 21:00 | FEED | 进给速度 | 0.894 | mm/min
QG-A01 | 2026-08-17 21:00 | ROLLER | 导轮转速 | 311.6 | rpm
QG-A01 | 2026-08-17 21:00 | SLURRY_D | 砂浆密度 | 1.6411 | g/cm3
QG-A01 | 2026-08-17 21:00 | SLURRY_T | 砂浆温度 | 26.12 | ℃
QG-A01 | 2026-08-17 21:00 | TENSION | 金刚线张力 | 38.6 | N
QG-A01 | 2026-08-17 21:00 | VIB | 切割振动 | 1.957 | mm/s
QG-A01 | 2026-08-17 21:30 | COD | 工作液COD | 4010.0 | mg/L
QG-A01 | 2026-08-17 21:30 | FEED | 进给速度 | 0.892 | mm/min
QG-A01 | 2026-08-17 21:30 | ROLLER | 导轮转速 | 324.8 | rpm
QG-A01 | 2026-08-17 21:30 | SLURRY_D | 砂浆密度 | 1.5899 | g/cm3
QG-A01 | 2026-08-17 21:30 | SLURRY_T | 砂浆温度 | 24.9 | ℃
QG-A01 | 2026-08-17 21:30 | TENSION | 金刚线张力 | 38.64 | N
QG-A01 | 2026-08-17 21:30 | VIB | 切割振动 | 2.175 | mm/s
QG-A01 | 2026-08-17 22:00 | COD | 工作液COD | 4011.0 | mg/L
QG-A01 | 2026-08-17 22:00 | FEED | 进给速度 | 0.837 | mm/min
QG-A01 | 2026-08-17 22:00 | ROLLER | 导轮转速 | 325.1 | rpm
QG-A01 | 2026-08-17 22:00 | SLURRY_D | 砂浆密度 | 1.6111 | g/cm3
QG-A01 | 2026-08-17 22:00 | SLURRY_T | 砂浆温度 | 26.89 | ℃
QG-A01 | 2026-08-17 22:00 | TENSION | 金刚线张力 | 38.44 | N
QG-A01 | 2026-08-17 22:00 | VIB | 切割振动 | 1.926 | mm/s
QG-A01 | 2026-08-17 22:30 | COD | 工作液COD | 4347.0 | mg/L
QG-A01 | 2026-08-17 22:30 | FEED | 进给速度 | 0.794 | mm/min
QG-A01 | 2026-08-17 22:30 | ROLLER | 导轮转速 | 315.7 | rpm
QG-A01 | 2026-08-17 22:30 | SLURRY_D | 砂浆密度 | 1.6043 | g/cm3
QG-A01 | 2026-08-17 22:30 | SLURRY_T | 砂浆温度 | 25.47 | ℃
QG-A01 | 2026-08-17 22:30 | TENSION | 金刚线张力 | 39.37 | N
QG-A01 | 2026-08-17 22:30 | VIB | 切割振动 | 2.448 | mm/s
QG-A01 | 2026-08-17 23:00 | COD | 工作液COD | 3953.0 | mg/L
QG-A01 | 2026-08-17 23:00 | FEED | 进给速度 | 0.837 | mm/min
QG-A01 | 2026-08-17 23:00 | ROLLER | 导轮转速 | 322.9 | rpm
QG-A01 | 2026-08-17 23:00 | SLURRY_D | 砂浆密度 | 1.6401 | g/cm3
QG-A01 | 2026-08-17 23:00 | SLURRY_T | 砂浆温度 | 25.46 | ℃
QG-A01 | 2026-08-17 23:00 | TENSION | 金刚线张力 | 38.63 | N
QG-A01 | 2026-08-17 23:00 | VIB | 切割振动 | 2.163 | mm/s
QG-A01 | 2026-08-17 23:30 | COD | 工作液COD | 3409.0 | mg/L
QG-A01 | 2026-08-17 23:30 | FEED | 进给速度 | 0.842 | mm/min
QG-A01 | 2026-08-17 23:30 | ROLLER | 导轮转速 | 313.5 | rpm
QG-A01 | 2026-08-17 23:30 | SLURRY_D | 砂浆密度 | 1.6334 | g/cm3
QG-A01 | 2026-08-17 23:30 | SLURRY_T | 砂浆温度 | 26.01 | ℃
QG-A01 | 2026-08-17 23:30 | TENSION | 金刚线张力 | 38.15 | N
QG-A01 | 2026-08-17 23:30 | VIB | 切割振动 | 1.949 | mm/s
QG-A01 | 2026-08-18 00:00 | COD | 工作液COD | 3964.0 | mg/L
QG-A01 | 2026-08-18 00:00 | FEED | 进给速度 | 0.838 | mm/min
QG-A01 | 2026-08-18 00:00 | ROLLER | 导轮转速 | 319.6 | rpm
QG-A01 | 2026-08-18 00:00 | SLURRY_D | 砂浆密度 | 1.6243 | g/cm3
QG-A01 | 2026-08-18 00:00 | SLURRY_T | 砂浆温度 | 25.97 | ℃
QG-A01 | 2026-08-18 00:00 | TENSION | 金刚线张力 | 38.26 | N
QG-A01 | 2026-08-18 00:00 | VIB | 切割振动 | 1.848 | mm/s
QG-A01 | 2026-08-18 00:30 | COD | 工作液COD | 4117.0 | mg/L
QG-A01 | 2026-08-18 00:30 | FEED | 进给速度 | 0.898 | mm/min
QG-A01 | 2026-08-18 00:30 | ROLLER | 导轮转速 | 321.0 | rpm
QG-A01 | 2026-08-18 00:30 | SLURRY_D | 砂浆密度 | 1.6235 | g/cm3
QG-A01 | 2026-08-18 00:30 | SLURRY_T | 砂浆温度 | 24.94 | ℃
QG-A01 | 2026-08-18 00:30 | TENSION | 金刚线张力 | 38.66 | N
QG-A01 | 2026-08-18 00:30 | VIB | 切割振动 | 1.952 | mm/s
QG-A01 | 2026-08-18 01:00 | COD | 工作液COD | 3925.0 | mg/L
QG-A01 | 2026-08-18 01:00 | FEED | 进给速度 | 0.901 | mm/min
QG-A01 | 2026-08-18 01:00 | ROLLER | 导轮转速 | 326.5 | rpm
QG-A01 | 2026-08-18 01:00 | SLURRY_D | 砂浆密度 | 1.6276 | g/cm3
QG-A01 | 2026-08-18 01:00 | SLURRY_T | 砂浆温度 | 26.08 | ℃
QG-A01 | 2026-08-18 01:00 | TENSION | 金刚线张力 | 38.54 | N
QG-A01 | 2026-08-18 01:00 | VIB | 切割振动 | 2.039 | mm/s
QG-A01 | 2026-08-18 01:30 | COD | 工作液COD | 4287.0 | mg/L
QG-A01 | 2026-08-18 01:30 | FEED | 进给速度 | 0.888 | mm/min
QG-A01 | 2026-08-18 01:30 | ROLLER | 导轮转速 | 322.5 | rpm
QG-A01 | 2026-08-18 01:30 | SLURRY_D | 砂浆密度 | 1.642 | g/cm3
QG-A01 | 2026-08-18 01:30 | SLURRY_T | 砂浆温度 | 25.68 | ℃
QG-A01 | 2026-08-18 01:30 | TENSION | 金刚线张力 | 39.19 | N
QG-A01 | 2026-08-18 01:30 | VIB | 切割振动 | 1.906 | mm/s
QG-A01 | 2026-08-18 02:00 | COD | 工作液COD | 4271.0 | mg/L
QG-A01 | 2026-08-18 02:00 | FEED | 进给速度 | 0.857 | mm/min
QG-A01 | 2026-08-18 02:00 | ROLLER | 导轮转速 | 321.1 | rpm
QG-A01 | 2026-08-18 02:00 | SLURRY_D | 砂浆密度 | 1.5981 | g/cm3
QG-A01 | 2026-08-18 02:00 | SLURRY_T | 砂浆温度 | 24.79 | ℃
QG-A01 | 2026-08-18 02:00 | TENSION | 金刚线张力 | 39.04 | N
QG-A01 | 2026-08-18 02:00 | VIB | 切割振动 | 1.985 | mm/s
QG-A01 | 2026-08-18 02:30 | COD | 工作液COD | 3936.0 | mg/L
QG-A01 | 2026-08-18 02:30 | FEED | 进给速度 | 0.797 | mm/min
QG-A01 | 2026-08-18 02:30 | ROLLER | 导轮转速 | 314.1 | rpm
QG-A01 | 2026-08-18 02:30 | SLURRY_D | 砂浆密度 | 1.6336 | g/cm3
QG-A01 | 2026-08-18 02:30 | SLURRY_T | 砂浆温度 | 27.15 | ℃
QG-A01 | 2026-08-18 02:30 | TENSION | 金刚线张力 | 38.91 | N
QG-A01 | 2026-08-18 02:30 | VIB | 切割振动 | 2.134 | mm/s
QG-A01 | 2026-08-18 03:00 | COD | 工作液COD | 3467.0 | mg/L
QG-A01 | 2026-08-18 03:00 | FEED | 进给速度 | 0.864 | mm/min
QG-A01 | 2026-08-18 03:00 | ROLLER | 导轮转速 | 324.7 | rpm
QG-A01 | 2026-08-18 03:00 | SLURRY_D | 砂浆密度 | 1.6273 | g/cm3
QG-A01 | 2026-08-18 03:00 | SLURRY_T | 砂浆温度 | 25.75 | ℃
QG-A01 | 2026-08-18 03:00 | TENSION | 金刚线张力 | 38.15 | N
QG-A01 | 2026-08-18 03:00 | VIB | 切割振动 | 2.37 | mm/s
QG-A01 | 2026-08-18 03:30 | COD | 工作液COD | 4085.0 | mg/L
QG-A01 | 2026-08-18 03:30 | FEED | 进给速度 | 0.849 | mm/min
QG-A01 | 2026-08-18 03:30 | ROLLER | 导轮转速 | 318.7 | rpm
QG-A01 | 2026-08-18 03:30 | SLURRY_D | 砂浆密度 | 1.6124 | g/cm3
QG-A01 | 2026-08-18 03:30 | SLURRY_T | 砂浆温度 | 26.85 | ℃
QG-A01 | 2026-08-18 03:30 | TENSION | 金刚线张力 | 39.0 | N
QG-A01 | 2026-08-18 03:30 | VIB | 切割振动 | 2.053 | mm/s
QG-A01 | 2026-08-18 04:00 | COD | 工作液COD | 3934.0 | mg/L
QG-A01 | 2026-08-18 04:00 | FEED | 进给速度 | 0.892 | mm/min
QG-A01 | 2026-08-18 04:00 | ROLLER | 导轮转速 | 318.4 | rpm
QG-A01 | 2026-08-18 04:00 | SLURRY_D | 砂浆密度 |  | g/cm3
QG-A01 | 2026-08-18 04:00 | SLURRY_T | 砂浆温度 | 26.28 | ℃
QG-A01 | 2026-08-18 04:00 | TENSION | 金刚线张力 | 38.04 | N
QG-A01 | 2026-08-18 04:00 | VIB | 切割振动 | 2.074 | mm/s
QG-A01 | 2026-08-18 04:30 | COD | 工作液COD | 4341.0 | mg/L
QG-A01 | 2026-08-18 04:30 | FEED | 进给速度 | 0.879 | mm/min
QG-A01 | 2026-08-18 04:30 | ROLLER | 导轮转速 | 319.7 | rpm
QG-A01 | 2026-08-18 04:30 | SLURRY_D | 砂浆密度 | 1.6312 | g/cm3
QG-A01 | 2026-08-18 04:30 | SLURRY_T | 砂浆温度 | 26.52 | ℃
QG-A01 | 2026-08-18 04:30 | TENSION | 金刚线张力 | 38.17 | N
QG-A01 | 2026-08-18 04:30 | VIB | 切割振动 | 2.026 | mm/s
QG-A01 | 2026-08-18 05:00 | COD | 工作液COD | 4163.0 | mg/L
QG-A01 | 2026-08-18 05:00 | FEED | 进给速度 | 0.843 | mm/min
QG-A01 | 2026-08-18 05:00 | ROLLER | 导轮转速 | 319.9 | rpm
QG-A01 | 2026-08-18 05:00 | SLURRY_D | 砂浆密度 | 1.6129 | g/cm3
QG-A01 | 2026-08-18 05:00 | SLURRY_T | 砂浆温度 | 25.57 | ℃
QG-A01 | 2026-08-18 05:00 | TENSION | 金刚线张力 | 38.83 | N
QG-A01 | 2026-08-18 05:00 | VIB | 切割振动 | 2.049 | mm/s
QG-A01 | 2026-08-18 05:30 | COD | 工作液COD | 4313.0 | mg/L
QG-A01 | 2026-08-18 05:30 | FEED | 进给速度 | 0.884 | mm/min
QG-A01 | 2026-08-18 05:30 | ROLLER | 导轮转速 | 321.4 | rpm
QG-A01 | 2026-08-18 05:30 | SLURRY_D | 砂浆密度 | 1.6216 | g/cm3
QG-A01 | 2026-08-18 05:30 | SLURRY_T | 砂浆温度 | 25.27 | ℃
QG-A01 | 2026-08-18 05:30 | TENSION | 金刚线张力 | 38.14 | N
QG-A01 | 2026-08-18 05:30 | VIB | 切割振动 | 2.264 | mm/s
QG-A01 | 2026-08-18 06:00 | COD | 工作液COD | 3286.0 | mg/L
QG-A01 | 2026-08-18 06:00 | FEED | 进给速度 | 0.806 | mm/min
QG-A01 | 2026-08-18 06:00 | ROLLER | 导轮转速 | 318.5 | rpm
QG-A01 | 2026-08-18 06:00 | SLURRY_D | 砂浆密度 | 1.6312 | g/cm3
QG-A01 | 2026-08-18 06:00 | SLURRY_T | 砂浆温度 | 26.81 | ℃
QG-A01 | 2026-08-18 06:00 | TENSION | 金刚线张力 | 38.23 | N
QG-A01 | 2026-08-18 06:00 | VIB | 切割振动 | 2.229 | mm/s
QG-A01 | 2026-08-18 06:30 | COD | 工作液COD | 4173.0 | mg/L
QG-A01 | 2026-08-18 06:30 | FEED | 进给速度 | 0.927 | mm/min
QG-A01 | 2026-08-18 06:30 | ROLLER | 导轮转速 | 323.4 | rpm
QG-A01 | 2026-08-18 06:30 | SLURRY_D | 砂浆密度 | 1.6216 | g/cm3
QG-A01 | 2026-08-18 06:30 | SLURRY_T | 砂浆温度 | 25.76 | ℃
QG-A01 | 2026-08-18 06:30 | TENSION | 金刚线张力 | 37.39 | N
QG-A01 | 2026-08-18 06:30 | VIB | 切割振动 | 2.026 | mm/s
QG-A01 | 2026-08-18 07:00 | COD | 工作液COD | 3989.0 | mg/L
QG-A01 | 2026-08-18 07:00 | FEED | 进给速度 | 0.845 | mm/min
QG-A01 | 2026-08-18 07:00 | ROLLER | 导轮转速 | 319.0 | rpm
QG-A01 | 2026-08-18 07:00 | SLURRY_D | 砂浆密度 | 1.5894 | g/cm3
QG-A01 | 2026-08-18 07:00 | SLURRY_T | 砂浆温度 | 26.92 | ℃
QG-A01 | 2026-08-18 07:00 | TENSION | 金刚线张力 | 38.73 | N
QG-A01 | 2026-08-18 07:00 | VIB | 切割振动 | 1.891 | mm/s
QG-A01 | 2026-08-18 07:30 | COD | 工作液COD | 3789.0 | mg/L
QG-A01 | 2026-08-18 07:30 | FEED | 进给速度 | 0.822 | mm/min
QG-A01 | 2026-08-18 07:30 | ROLLER | 导轮转速 | 330.2 | rpm
QG-A01 | 2026-08-18 07:30 | SLURRY_D | 砂浆密度 | 1.6179 | g/cm3
QG-A01 | 2026-08-18 07:30 | SLURRY_T | 砂浆温度 | 25.69 | ℃
QG-A01 | 2026-08-18 07:30 | TENSION | 金刚线张力 | 38.41 | N
QG-A01 | 2026-08-18 07:30 | VIB | 切割振动 | 2.233 | mm/s
QG-A01 | 2026-08-18 08:00 | COD | 工作液COD | 4698.0 | mg/L
QG-A01 | 2026-08-18 08:00 | FEED | 进给速度 | 0.824 | mm/min
QG-A01 | 2026-08-18 08:00 | ROLLER | 导轮转速 | 327.5 | rpm
QG-A01 | 2026-08-18 08:00 | SLURRY_D | 砂浆密度 | 1.624 | g/cm3
QG-A01 | 2026-08-18 08:00 | SLURRY_T | 砂浆温度 | 26.47 | ℃
QG-A01 | 2026-08-18 08:00 | TENSION | 金刚线张力 | 38.24 | N
QG-A01 | 2026-08-18 08:00 | VIB | 切割振动 | 2.005 | mm/s
QG-A01 | 2026-08-18 08:30 | COD | 工作液COD | 3786.0 | mg/L
QG-A01 | 2026-08-18 08:30 | FEED | 进给速度 | 0.818 | mm/min
QG-A01 | 2026-08-18 08:30 | ROLLER | 导轮转速 | 324.8 | rpm
QG-A01 | 2026-08-18 08:30 | SLURRY_D | 砂浆密度 | 1.6379 | g/cm3
QG-A01 | 2026-08-18 08:30 | SLURRY_T | 砂浆温度 | 25.63 | ℃
QG-A01 | 2026-08-18 08:30 | TENSION | 金刚线张力 | 38.09 | N
QG-A01 | 2026-08-18 08:30 | VIB | 切割振动 | 1.828 | mm/s
QG-A01 | 2026-08-18 09:00 | COD | 工作液COD | 4180.0 | mg/L
QG-A01 | 2026-08-18 09:00 | FEED | 进给速度 | 0.861 | mm/min
QG-A01 | 2026-08-18 09:00 | ROLLER | 导轮转速 | 324.8 | rpm
QG-A01 | 2026-08-18 09:00 | SLURRY_D | 砂浆密度 | 1.6255 | g/cm3
QG-A01 | 2026-08-18 09:00 | SLURRY_T | 砂浆温度 | 26.78 | ℃
QG-A01 | 2026-08-18 09:00 | TENSION | 金刚线张力 | 38.1 | N
QG-A01 | 2026-08-18 09:00 | VIB | 切割振动 | 1.703 | mm/s
QG-A01 | 2026-08-18 09:30 | COD | 工作液COD | 4316.0 | mg/L
QG-A01 | 2026-08-18 09:30 | FEED | 进给速度 | 0.852 | mm/min
QG-A01 | 2026-08-18 09:30 | ROLLER | 导轮转速 | 318.8 | rpm
QG-A01 | 2026-08-18 09:30 | SLURRY_D | 砂浆密度 | 1.6332 | g/cm3
QG-A01 | 2026-08-18 09:30 | SLURRY_T | 砂浆温度 | 25.6 | ℃
QG-A01 | 2026-08-18 09:30 | TENSION | 金刚线张力 | 38.63 | N
QG-A01 | 2026-08-18 09:30 | VIB | 切割振动 | 2.395 | mm/s
QG-A01 | 2026-08-18 10:00 | COD | 工作液COD | 3558.0 | mg/L
QG-A01 | 2026-08-18 10:00 | FEED | 进给速度 | 0.818 | mm/min
QG-A01 | 2026-08-18 10:00 | ROLLER | 导轮转速 | 327.5 | rpm
QG-A01 | 2026-08-18 10:00 | SLURRY_D | 砂浆密度 | 1.6122 | g/cm3
QG-A01 | 2026-08-18 10:00 | SLURRY_T | 砂浆温度 | 25.81 | ℃
QG-A01 | 2026-08-18 10:00 | TENSION | 金刚线张力 | 38.4 | N
QG-A01 | 2026-08-18 10:00 | VIB | 切割振动 | 2.163 | mm/s
QG-A01 | 2026-08-18 10:30 | COD | 工作液COD | 4129.0 | mg/L
QG-A01 | 2026-08-18 10:30 | FEED | 进给速度 | 0.884 | mm/min
QG-A01 | 2026-08-18 10:30 | ROLLER | 导轮转速 | 320.9 | rpm
QG-A01 | 2026-08-18 10:30 | SLURRY_D | 砂浆密度 | 1.6283 | g/cm3
QG-A01 | 2026-08-18 10:30 | SLURRY_T | 砂浆温度 | 26.33 | ℃
QG-A01 | 2026-08-18 10:30 | TENSION | 金刚线张力 | 38.8 | N
QG-A01 | 2026-08-18 10:30 | VIB | 切割振动 | 2.277 | mm/s
QG-A01 | 2026-08-18 11:00 | COD | 工作液COD | 3930.0 | mg/L
QG-A01 | 2026-08-18 11:00 | FEED | 进给速度 | 0.858 | mm/min
QG-A01 | 2026-08-18 11:00 | ROLLER | 导轮转速 | 317.9 | rpm
QG-A01 | 2026-08-18 11:00 | SLURRY_D | 砂浆密度 | 1.6113 | g/cm3
QG-A01 | 2026-08-18 11:00 | SLURRY_T | 砂浆温度 | 26.48 | ℃
QG-A01 | 2026-08-18 11:00 | TENSION | 金刚线张力 | 38.93 | N
QG-A01 | 2026-08-18 11:00 | VIB | 切割振动 | 1.993 | mm/s
QG-A01 | 2026-08-18 11:30 | COD | 工作液COD | 3963.0 | mg/L
QG-A01 | 2026-08-18 11:30 | FEED | 进给速度 | 0.811 | mm/min
QG-A01 | 2026-08-18 11:30 | ROLLER | 导轮转速 | 322.7 | rpm
QG-A01 | 2026-08-18 11:30 | SLURRY_D | 砂浆密度 | 1.6331 | g/cm3
QG-A01 | 2026-08-18 11:30 | SLURRY_T | 砂浆温度 | 26.41 | ℃
QG-A01 | 2026-08-18 11:30 | TENSION | 金刚线张力 | 39.57 | N
QG-A01 | 2026-08-18 11:30 | VIB | 切割振动 | 2.113 | mm/s
QG-A01 | 2026-08-18 12:00 | COD | 工作液COD | 4015.0 | mg/L
QG-A01 | 2026-08-18 12:00 | FEED | 进给速度 | 0.741 | mm/min
QG-A01 | 2026-08-18 12:00 | ROLLER | 导轮转速 | 316.9 | rpm
QG-A01 | 2026-08-18 12:00 | SLURRY_D | 砂浆密度 | 1.6078 | g/cm3
QG-A01 | 2026-08-18 12:00 | SLURRY_T | 砂浆温度 | 26.82 | ℃
QG-A01 | 2026-08-18 12:00 | TENSION | 金刚线张力 | 38.4 | N
QG-A01 | 2026-08-18 12:00 | VIB | 切割振动 | 2.496 | mm/s
QG-A01 | 2026-08-18 12:30 | COD | 工作液COD | 3546.0 | mg/L
QG-A01 | 2026-08-18 12:30 | FEED | 进给速度 | 0.83 | mm/min
QG-A01 | 2026-08-18 12:30 | ROLLER | 导轮转速 | 319.0 | rpm
QG-A01 | 2026-08-18 12:30 | SLURRY_D | 砂浆密度 | 1.607 | g/cm3
QG-A01 | 2026-08-18 12:30 | SLURRY_T | 砂浆温度 | 24.8 | ℃
QG-A01 | 2026-08-18 12:30 | TENSION | 金刚线张力 | 38.02 | N
QG-A01 | 2026-08-18 12:30 | VIB | 切割振动 | 2.182 | mm/s
QG-A01 | 2026-08-18 13:00 | COD | 工作液COD | 4258.0 | mg/L
QG-A01 | 2026-08-18 13:00 | FEED | 进给速度 | 0.765 | mm/min
QG-A01 | 2026-08-18 13:00 | ROLLER | 导轮转速 | 323.2 | rpm
QG-A01 | 2026-08-18 13:00 | SLURRY_D | 砂浆密度 | 1.6146 | g/cm3
QG-A01 | 2026-08-18 13:00 | SLURRY_T | 砂浆温度 | 26.58 | ℃
QG-A01 | 2026-08-18 13:00 | TENSION | 金刚线张力 | 38.38 | N
QG-A01 | 2026-08-18 13:00 | VIB | 切割振动 | 2.188 | mm/s
QG-A01 | 2026-08-18 13:30 | COD | 工作液COD | 4097.0 | mg/L
QG-A01 | 2026-08-18 13:30 | FEED | 进给速度 | 0.861 | mm/min
QG-A01 | 2026-08-18 13:30 | ROLLER | 导轮转速 | 320.7 | rpm
QG-A01 | 2026-08-18 13:30 | SLURRY_D | 砂浆密度 | 1.6046 | g/cm3
QG-A01 | 2026-08-18 13:30 | SLURRY_T | 砂浆温度 | 25.5 | ℃
QG-A01 | 2026-08-18 13:30 | TENSION | 金刚线张力 | 38.04 | N
QG-A01 | 2026-08-18 13:30 | VIB | 切割振动 | 2.446 | mm/s
QG-A01 | 2026-08-18 14:00 | COD | 工作液COD | 3861.0 | mg/L
QG-A01 | 2026-08-18 14:00 | FEED | 进给速度 | 0.858 | mm/min
QG-A01 | 2026-08-18 14:00 | ROLLER | 导轮转速 | 315.8 | rpm
QG-A01 | 2026-08-18 14:00 | SLURRY_D | 砂浆密度 | 1.617 | g/cm3
QG-A01 | 2026-08-18 14:00 | SLURRY_T | 砂浆温度 | 25.84 | ℃
QG-A01 | 2026-08-18 14:00 | TENSION | 金刚线张力 | 38.48 | N
QG-A01 | 2026-08-18 14:00 | VIB | 切割振动 | 2.002 | mm/s
QG-A01 | 2026-08-18 14:30 | COD | 工作液COD | 3865.0 | mg/L
QG-A01 | 2026-08-18 14:30 | FEED | 进给速度 | 0.827 | mm/min
QG-A01 | 2026-08-18 14:30 | ROLLER | 导轮转速 | 325.0 | rpm
QG-A01 | 2026-08-18 14:30 | SLURRY_D | 砂浆密度 | 1.6086 | g/cm3
QG-A01 | 2026-08-18 14:30 | SLURRY_T | 砂浆温度 | 27.23 | ℃
QG-A01 | 2026-08-18 14:30 | TENSION | 金刚线张力 | 38.48 | N
QG-A01 | 2026-08-18 14:30 | VIB | 切割振动 | 2.165 | mm/s
QG-A01 | 2026-08-18 15:00 | COD | 工作液COD | 4639.0 | mg/L
QG-A01 | 2026-08-18 15:00 | FEED | 进给速度 | 0.819 | mm/min
QG-A01 | 2026-08-18 15:00 | ROLLER | 导轮转速 | 317.7 | rpm
QG-A01 | 2026-08-18 15:00 | SLURRY_D | 砂浆密度 | 1.5954 | g/cm3
QG-A01 | 2026-08-18 15:00 | SLURRY_T | 砂浆温度 | 26.35 | ℃
QG-A01 | 2026-08-18 15:00 | TENSION | 金刚线张力 | 38.79 | N
QG-A01 | 2026-08-18 15:00 | VIB | 切割振动 | 2.145 | mm/s
QG-A01 | 2026-08-18 15:30 | COD | 工作液COD | 3844.0 | mg/L
QG-A01 | 2026-08-18 15:30 | FEED | 进给速度 | 0.844 | mm/min
QG-A01 | 2026-08-18 15:30 | ROLLER | 导轮转速 | 315.7 | rpm
QG-A01 | 2026-08-18 15:30 | SLURRY_D | 砂浆密度 | 1.6187 | g/cm3
QG-A01 | 2026-08-18 15:30 | SLURRY_T | 砂浆温度 | 27.08 | ℃
QG-A01 | 2026-08-18 15:30 | TENSION | 金刚线张力 | 38.35 | N
QG-A01 | 2026-08-18 15:30 | VIB | 切割振动 | 2.364 | mm/s
QG-A01 | 2026-08-18 16:00 | COD | 工作液COD | 3908.0 | mg/L
QG-A01 | 2026-08-18 16:00 | FEED | 进给速度 | 0.842 | mm/min
QG-A01 | 2026-08-18 16:00 | ROLLER | 导轮转速 | 321.7 | rpm
QG-A01 | 2026-08-18 16:00 | SLURRY_D | 砂浆密度 | 1.6146 | g/cm3
QG-A01 | 2026-08-18 16:00 | SLURRY_T | 砂浆温度 | 25.8 | ℃
QG-A01 | 2026-08-18 16:00 | TENSION | 金刚线张力 | 39.02 | N
QG-A01 | 2026-08-18 16:00 | VIB | 切割振动 | 2.145 | mm/s
QG-A01 | 2026-08-18 16:30 | COD | 工作液COD | 3979.0 | mg/L
QG-A01 | 2026-08-18 16:30 | FEED | 进给速度 | 0.929 | mm/min
QG-A01 | 2026-08-18 16:30 | ROLLER | 导轮转速 | 311.3 | rpm
QG-A01 | 2026-08-18 16:30 | SLURRY_D | 砂浆密度 | 1.6354 | g/cm3
QG-A01 | 2026-08-18 16:30 | SLURRY_T | 砂浆温度 | 27.39 | ℃
QG-A01 | 2026-08-18 16:30 | TENSION | 金刚线张力 | 39.05 | N
QG-A01 | 2026-08-18 16:30 | VIB | 切割振动 | 2.035 | mm/s
QG-A01 | 2026-08-18 17:00 | COD | 工作液COD | 3487.0 | mg/L
QG-A01 | 2026-08-18 17:00 | FEED | 进给速度 | 0.898 | mm/min
QG-A01 | 2026-08-18 17:00 | ROLLER | 导轮转速 | 315.6 | rpm
QG-A01 | 2026-08-18 17:00 | SLURRY_D | 砂浆密度 | 1.6138 | g/cm3
QG-A01 | 2026-08-18 17:00 | SLURRY_T | 砂浆温度 | 26.39 | ℃
QG-A01 | 2026-08-18 17:00 | TENSION | 金刚线张力 | 37.57 | N
QG-A01 | 2026-08-18 17:00 | VIB | 切割振动 | 2.163 | mm/s
QG-A01 | 2026-08-18 17:30 | COD | 工作液COD | 4104.0 | mg/L
QG-A01 | 2026-08-18 17:30 | FEED | 进给速度 | 0.813 | mm/min
QG-A01 | 2026-08-18 17:30 | ROLLER | 导轮转速 | 323.4 | rpm
QG-A01 | 2026-08-18 17:30 | SLURRY_D | 砂浆密度 | 1.6274 | g/cm3
QG-A01 | 2026-08-18 17:30 | SLURRY_T | 砂浆温度 | 27.08 | ℃
QG-A01 | 2026-08-18 17:30 | TENSION | 金刚线张力 | 38.74 | N
QG-A01 | 2026-08-18 17:30 | VIB | 切割振动 | 1.99 | mm/s
QG-A01 | 2026-08-18 18:00 | COD | 工作液COD | 4722.0 | mg/L
QG-A01 | 2026-08-18 18:00 | FEED | 进给速度 | 0.834 | mm/min
QG-A01 | 2026-08-18 18:00 | ROLLER | 导轮转速 | 320.3 | rpm
QG-A01 | 2026-08-18 18:00 | SLURRY_D | 砂浆密度 | 1.617 | g/cm3
QG-A01 | 2026-08-18 18:00 | SLURRY_T | 砂浆温度 | 26.01 | ℃
QG-A01 | 2026-08-18 18:00 | TENSION | 金刚线张力 | 37.98 | N
QG-A01 | 2026-08-18 18:00 | VIB | 切割振动 | 2.186 | mm/s
QG-A01 | 2026-08-18 18:30 | COD | 工作液COD | 3889.0 | mg/L
QG-A01 | 2026-08-18 18:30 | FEED | 进给速度 | 0.802 | mm/min
QG-A01 | 2026-08-18 18:30 | ROLLER | 导轮转速 | 313.0 | rpm
QG-A01 | 2026-08-18 18:30 | SLURRY_D | 砂浆密度 | 1.6287 | g/cm3
QG-A01 | 2026-08-18 18:30 | SLURRY_T | 砂浆温度 | 25.39 | ℃
QG-A01 | 2026-08-18 18:30 | TENSION | 金刚线张力 | 38.01 | N
QG-A01 | 2026-08-18 18:30 | VIB | 切割振动 | 1.996 | mm/s
QG-A01 | 2026-08-18 19:00 | COD | 工作液COD | 3579.0 | mg/L
QG-A01 | 2026-08-18 19:00 | FEED | 进给速度 | 0.872 | mm/min
QG-A01 | 2026-08-18 19:00 | ROLLER | 导轮转速 | 321.5 | rpm
QG-A01 | 2026-08-18 19:00 | SLURRY_D | 砂浆密度 | 1.6194 | g/cm3
QG-A01 | 2026-08-18 19:00 | SLURRY_T | 砂浆温度 | 25.99 | ℃
QG-A01 | 2026-08-18 19:00 | TENSION | 金刚线张力 | 38.79 | N
QG-A01 | 2026-08-18 19:00 | VIB | 切割振动 | 1.823 | mm/s
QG-A01 | 2026-08-18 19:30 | COD | 工作液COD | 3583.0 | mg/L
QG-A01 | 2026-08-18 19:30 | FEED | 进给速度 | 0.818 | mm/min
QG-A01 | 2026-08-18 19:30 | ROLLER | 导轮转速 | 316.7 | rpm
QG-A01 | 2026-08-18 19:30 | SLURRY_D | 砂浆密度 | 1.6129 | g/cm3
QG-A01 | 2026-08-18 19:30 | SLURRY_T | 砂浆温度 | 25.9 | ℃
QG-A01 | 2026-08-18 19:30 | TENSION | 金刚线张力 | 38.1 | N
QG-A01 | 2026-08-18 19:30 | VIB | 切割振动 | 2.085 | mm/s
QG-A01 | 2026-08-18 20:00 | COD | 工作液COD | 3862.0 | mg/L
QG-A01 | 2026-08-18 20:00 | FEED | 进给速度 | 0.83 | mm/min
QG-A01 | 2026-08-18 20:00 | ROLLER | 导轮转速 | 323.3 | rpm
QG-A01 | 2026-08-18 20:00 | SLURRY_D | 砂浆密度 | 1.6258 | g/cm3
QG-A01 | 2026-08-18 20:00 | SLURRY_T | 砂浆温度 | 26.19 | ℃
QG-A01 | 2026-08-18 20:00 | TENSION | 金刚线张力 | 38.67 | N
QG-A01 | 2026-08-18 20:00 | VIB | 切割振动 | 2.162 | mm/s
QG-A01 | 2026-08-18 20:30 | COD | 工作液COD | 3283.0 | mg/L
QG-A01 | 2026-08-18 20:30 | FEED | 进给速度 | 0.773 | mm/min
QG-A01 | 2026-08-18 20:30 | ROLLER | 导轮转速 | 324.3 | rpm
QG-A01 | 2026-08-18 20:30 | SLURRY_D | 砂浆密度 | 1.6298 | g/cm3
QG-A01 | 2026-08-18 20:30 | SLURRY_T | 砂浆温度 | 25.69 | ℃
QG-A01 | 2026-08-18 20:30 | TENSION | 金刚线张力 | 38.84 | N
QG-A01 | 2026-08-18 20:30 | VIB | 切割振动 | 2.035 | mm/s
QG-A01 | 2026-08-18 21:00 | COD | 工作液COD | 3599.0 | mg/L
QG-A01 | 2026-08-18 21:00 | FEED | 进给速度 | 0.844 | mm/min
QG-A01 | 2026-08-18 21:00 | ROLLER | 导轮转速 | 320.7 | rpm
QG-A01 | 2026-08-18 21:00 | SLURRY_D | 砂浆密度 | 1.6203 | g/cm3
QG-A01 | 2026-08-18 21:00 | SLURRY_T | 砂浆温度 | 26.24 | ℃
QG-A01 | 2026-08-18 21:00 | TENSION | 金刚线张力 | 37.65 | N
QG-A01 | 2026-08-18 21:00 | VIB | 切割振动 | 2.295 | mm/s
QG-A01 | 2026-08-18 21:30 | COD | 工作液COD | 4300.0 | mg/L
QG-A01 | 2026-08-18 21:30 | FEED | 进给速度 | 0.837 | mm/min
QG-A01 | 2026-08-18 21:30 | ROLLER | 导轮转速 | 316.9 | rpm
QG-A01 | 2026-08-18 21:30 | SLURRY_D | 砂浆密度 | 1.599 | g/cm3
QG-A01 | 2026-08-18 21:30 | SLURRY_T | 砂浆温度 | 25.64 | ℃
QG-A01 | 2026-08-18 21:30 | TENSION | 金刚线张力 | 37.83 | N
QG-A01 | 2026-08-18 21:30 | VIB | 切割振动 | 2.212 | mm/s
QG-A01 | 2026-08-18 22:00 | COD | 工作液COD | 4000.0 | mg/L
QG-A01 | 2026-08-18 22:00 | FEED | 进给速度 | 0.844 | mm/min
QG-A01 | 2026-08-18 22:00 | ROLLER | 导轮转速 | 316.2 | rpm
QG-A01 | 2026-08-18 22:00 | SLURRY_D | 砂浆密度 | 1.6064 | g/cm3
QG-A01 | 2026-08-18 22:00 | SLURRY_T | 砂浆温度 | 25.93 | ℃
QG-A01 | 2026-08-18 22:00 | TENSION | 金刚线张力 | 38.54 | N
QG-A01 | 2026-08-18 22:00 | VIB | 切割振动 | 2.159 | mm/s
QG-A01 | 2026-08-18 22:30 | COD | 工作液COD | 3546.0 | mg/L
QG-A01 | 2026-08-18 22:30 | FEED | 进给速度 | 0.866 | mm/min
QG-A01 | 2026-08-18 22:30 | ROLLER | 导轮转速 | 322.3 | rpm
QG-A01 | 2026-08-18 22:30 | SLURRY_D | 砂浆密度 | 1.6496 | g/cm3
QG-A01 | 2026-08-18 22:30 | SLURRY_T | 砂浆温度 | 26.48 | ℃
QG-A01 | 2026-08-18 22:30 | TENSION | 金刚线张力 | 38.38 | N
QG-A01 | 2026-08-18 22:30 | VIB | 切割振动 | 1.915 | mm/s
QG-A01 | 2026-08-18 23:00 | COD | 工作液COD | 4193.0 | mg/L
QG-A01 | 2026-08-18 23:00 | FEED | 进给速度 | 0.842 | mm/min
QG-A01 | 2026-08-18 23:00 | ROLLER | 导轮转速 | 313.6 | rpm
QG-A01 | 2026-08-18 23:00 | SLURRY_D | 砂浆密度 | 1.6326 | g/cm3
QG-A01 | 2026-08-18 23:00 | SLURRY_T | 砂浆温度 | 25.68 | ℃
QG-A01 | 2026-08-18 23:00 | TENSION | 金刚线张力 | 37.89 | N
QG-A01 | 2026-08-18 23:00 | VIB | 切割振动 | 2.346 | mm/s
QG-A01 | 2026-08-18 23:30 | COD | 工作液COD | 4232.0 | mg/L
QG-A01 | 2026-08-18 23:30 | FEED | 进给速度 | 0.891 | mm/min
QG-A01 | 2026-08-18 23:30 | ROLLER | 导轮转速 | 317.9 | rpm
QG-A01 | 2026-08-18 23:30 | SLURRY_D | 砂浆密度 | 1.6332 | g/cm3
QG-A01 | 2026-08-18 23:30 | SLURRY_T | 砂浆温度 | 25.79 | ℃
QG-A01 | 2026-08-18 23:30 | TENSION | 金刚线张力 | 38.93 | N
QG-A01 | 2026-08-18 23:30 | VIB | 切割振动 | 1.813 | mm/s
QG-A01 | 2026-08-19 00:00 | COD | 工作液COD | 4084.0 | mg/L
QG-A01 | 2026-08-19 00:00 | FEED | 进给速度 | 0.811 | mm/min
QG-A01 | 2026-08-19 00:00 | ROLLER | 导轮转速 | 316.6 | rpm
QG-A01 | 2026-08-19 00:00 | SLURRY_D | 砂浆密度 | 1.6471 | g/cm3
QG-A01 | 2026-08-19 00:00 | SLURRY_T | 砂浆温度 | 26.79 | ℃
QG-A01 | 2026-08-19 00:00 | TENSION | 金刚线张力 | 37.81 | N
QG-A01 | 2026-08-19 00:00 | VIB | 切割振动 | 2.151 | mm/s
QG-A01 | 2026-08-19 00:30 | COD | 工作液COD | 4389.0 | mg/L
QG-A01 | 2026-08-19 00:30 | FEED | 进给速度 | 0.868 | mm/min
QG-A01 | 2026-08-19 00:30 | ROLLER | 导轮转速 | 322.2 | rpm
QG-A01 | 2026-08-19 00:30 | SLURRY_D | 砂浆密度 | 1.6256 | g/cm3
QG-A01 | 2026-08-19 00:30 | SLURRY_T | 砂浆温度 | 26.22 | ℃
QG-A01 | 2026-08-19 00:30 | TENSION | 金刚线张力 | 39.47 | N
QG-A01 | 2026-08-19 00:30 | VIB | 切割振动 | 2.209 | mm/s
QG-A01 | 2026-08-19 01:00 | COD | 工作液COD | 4023.0 | mg/L
QG-A01 | 2026-08-19 01:00 | FEED | 进给速度 | 0.834 | mm/min
QG-A01 | 2026-08-19 01:00 | ROLLER | 导轮转速 | 321.0 | rpm
QG-A01 | 2026-08-19 01:00 | SLURRY_D | 砂浆密度 | 1.6269 | g/cm3
QG-A01 | 2026-08-19 01:00 | SLURRY_T | 砂浆温度 | 25.0 | ℃
QG-A01 | 2026-08-19 01:00 | TENSION | 金刚线张力 | 38.54 | N
QG-A01 | 2026-08-19 01:00 | VIB | 切割振动 | 2.148 | mm/s
QG-A01 | 2026-08-19 01:30 | COD | 工作液COD | 3736.0 | mg/L
QG-A01 | 2026-08-19 01:30 | FEED | 进给速度 | 0.869 | mm/min
QG-A01 | 2026-08-19 01:30 | ROLLER | 导轮转速 | 320.7 | rpm
QG-A01 | 2026-08-19 01:30 | SLURRY_D | 砂浆密度 | 1.6256 | g/cm3
QG-A01 | 2026-08-19 01:30 | SLURRY_T | 砂浆温度 | 26.0 | ℃
QG-A01 | 2026-08-19 01:30 | TENSION | 金刚线张力 | 37.92 | N
QG-A01 | 2026-08-19 01:30 | VIB | 切割振动 | 1.882 | mm/s
QG-A01 | 2026-08-19 02:00 | COD | 工作液COD | 4241.0 | mg/L
QG-A01 | 2026-08-19 02:00 | FEED | 进给速度 | 0.762 | mm/min
QG-A01 | 2026-08-19 02:00 | ROLLER | 导轮转速 | 322.4 | rpm
QG-A01 | 2026-08-19 02:00 | SLURRY_D | 砂浆密度 | 1.6256 | g/cm3
QG-A01 | 2026-08-19 02:00 | SLURRY_T | 砂浆温度 | 27.24 | ℃
QG-A01 | 2026-08-19 02:00 | TENSION | 金刚线张力 | 38.73 | N
QG-A01 | 2026-08-19 02:00 | VIB | 切割振动 | 2.344 | mm/s
QG-A01 | 2026-08-19 02:30 | COD | 工作液COD | 3500.0 | mg/L
QG-A01 | 2026-08-19 02:30 | FEED | 进给速度 | 0.941 | mm/min
QG-A01 | 2026-08-19 02:30 | ROLLER | 导轮转速 | 316.5 | rpm
QG-A01 | 2026-08-19 02:30 | SLURRY_D | 砂浆密度 | 1.6272 | g/cm3
QG-A01 | 2026-08-19 02:30 | SLURRY_T | 砂浆温度 | 25.8 | ℃
QG-A01 | 2026-08-19 02:30 | TENSION | 金刚线张力 | 39.02 | N
QG-A01 | 2026-08-19 02:30 | VIB | 切割振动 | 2.099 | mm/s
QG-A01 | 2026-08-19 03:00 | COD | 工作液COD | 4003.0 | mg/L
QG-A01 | 2026-08-19 03:00 | FEED | 进给速度 | 0.902 | mm/min
QG-A01 | 2026-08-19 03:00 | ROLLER | 导轮转速 | 324.3 | rpm
QG-A01 | 2026-08-19 03:00 | SLURRY_D | 砂浆密度 | 1.6305 | g/cm3
QG-A01 | 2026-08-19 03:00 | SLURRY_T | 砂浆温度 | 26.46 | ℃
QG-A01 | 2026-08-19 03:00 | TENSION | 金刚线张力 | 38.53 | N
QG-A01 | 2026-08-19 03:00 | VIB | 切割振动 | 2.144 | mm/s
QG-A01 | 2026-08-19 03:30 | COD | 工作液COD | 4064.0 | mg/L
QG-A01 | 2026-08-19 03:30 | FEED | 进给速度 | 0.89 | mm/min
QG-A01 | 2026-08-19 03:30 | ROLLER | 导轮转速 | 317.1 | rpm
QG-A01 | 2026-08-19 03:30 | SLURRY_D | 砂浆密度 | 1.6189 | g/cm3
QG-A01 | 2026-08-19 03:30 | SLURRY_T | 砂浆温度 | 26.27 | ℃
QG-A01 | 2026-08-19 03:30 | TENSION | 金刚线张力 | 38.88 | N
QG-A01 | 2026-08-19 03:30 | VIB | 切割振动 | 2.273 | mm/s
QG-A01 | 2026-08-19 04:00 | COD | 工作液COD | 3935.0 | mg/L
QG-A01 | 2026-08-19 04:00 | FEED | 进给速度 | 0.813 | mm/min
QG-A01 | 2026-08-19 04:00 | ROLLER | 导轮转速 | 316.4 | rpm
QG-A01 | 2026-08-19 04:00 | SLURRY_D | 砂浆密度 | 1.6291 | g/cm3
QG-A01 | 2026-08-19 04:00 | SLURRY_T | 砂浆温度 | 25.66 | ℃
QG-A01 | 2026-08-19 04:00 | TENSION | 金刚线张力 | 38.37 | N
QG-A01 | 2026-08-19 04:00 | VIB | 切割振动 | 2.01 | mm/s
QG-A01 | 2026-08-19 04:30 | COD | 工作液COD | 4088.0 | mg/L
QG-A01 | 2026-08-19 04:30 | FEED | 进给速度 | 0.856 | mm/min
QG-A01 | 2026-08-19 04:30 | ROLLER | 导轮转速 | 322.8 | rpm
QG-A01 | 2026-08-19 04:30 | SLURRY_D | 砂浆密度 | 1.6482 | g/cm3
QG-A01 | 2026-08-19 04:30 | SLURRY_T | 砂浆温度 | 27.32 | ℃
QG-A01 | 2026-08-19 04:30 | TENSION | 金刚线张力 | 38.89 | N
QG-A01 | 2026-08-19 04:30 | VIB | 切割振动 | 2.151 | mm/s
QG-A01 | 2026-08-19 05:00 | COD | 工作液COD | 4052.0 | mg/L
QG-A01 | 2026-08-19 05:00 | FEED | 进给速度 | 0.901 | mm/min
QG-A01 | 2026-08-19 05:00 | ROLLER | 导轮转速 | 318.6 | rpm
QG-A01 | 2026-08-19 05:00 | SLURRY_D | 砂浆密度 | 1.6329 | g/cm3
QG-A01 | 2026-08-19 05:00 | SLURRY_T | 砂浆温度 | 25.26 | ℃
QG-A01 | 2026-08-19 05:00 | TENSION | 金刚线张力 | 39.06 | N
QG-A01 | 2026-08-19 05:00 | VIB | 切割振动 | 2.192 | mm/s
QG-A01 | 2026-08-19 05:30 | COD | 工作液COD | 3750.0 | mg/L
QG-A01 | 2026-08-19 05:30 | FEED | 进给速度 | 0.822 | mm/min
QG-A01 | 2026-08-19 05:30 | ROLLER | 导轮转速 | 318.0 | rpm
QG-A01 | 2026-08-19 05:30 | SLURRY_D | 砂浆密度 | 1.6176 | g/cm3
QG-A01 | 2026-08-19 05:30 | SLURRY_T | 砂浆温度 | 26.64 | ℃
QG-A01 | 2026-08-19 05:30 | TENSION | 金刚线张力 | 38.77 | N
QG-A01 | 2026-08-19 05:30 | VIB | 切割振动 | 2.059 | mm/s
QG-A01 | 2026-08-19 06:00 | COD | 工作液COD | 4054.0 | mg/L
QG-A01 | 2026-08-19 06:00 | FEED | 进给速度 | 0.83 | mm/min
QG-A01 | 2026-08-19 06:00 | ROLLER | 导轮转速 | 326.9 | rpm
QG-A01 | 2026-08-19 06:00 | SLURRY_D | 砂浆密度 | 1.5976 | g/cm3
QG-A01 | 2026-08-19 06:00 | SLURRY_T | 砂浆温度 | 26.49 | ℃
QG-A01 | 2026-08-19 06:00 | TENSION | 金刚线张力 | 38.7 | N
QG-A01 | 2026-08-19 06:00 | VIB | 切割振动 | 2.335 | mm/s
QG-A01 | 2026-08-19 06:30 | COD | 工作液COD | 4128.0 | mg/L
QG-A01 | 2026-08-19 06:30 | FEED | 进给速度 | 0.831 | mm/min
QG-A01 | 2026-08-19 06:30 | ROLLER | 导轮转速 | 320.1 | rpm
QG-A01 | 2026-08-19 06:30 | SLURRY_D | 砂浆密度 | 1.6283 | g/cm3
QG-A01 | 2026-08-19 06:30 | SLURRY_T | 砂浆温度 | 25.19 | ℃
QG-A01 | 2026-08-19 06:30 | TENSION | 金刚线张力 | 40.15 | N
QG-A01 | 2026-08-19 06:30 | VIB | 切割振动 | 2.142 | mm/s
QG-A01 | 2026-08-19 07:00 | COD | 工作液COD | 3969.0 | mg/L
QG-A01 | 2026-08-19 07:00 | FEED | 进给速度 | 0.881 | mm/min
QG-A01 | 2026-08-19 07:00 | ROLLER | 导轮转速 | 327.3 | rpm
QG-A01 | 2026-08-19 07:00 | SLURRY_D | 砂浆密度 | 1.6254 | g/cm3
QG-A01 | 2026-08-19 07:00 | SLURRY_T | 砂浆温度 | 26.82 | ℃
QG-A01 | 2026-08-19 07:00 | TENSION | 金刚线张力 | 37.96 | N
QG-A01 | 2026-08-19 07:00 | VIB | 切割振动 | 2.235 | mm/s
QG-A01 | 2026-08-19 07:30 | COD | 工作液COD | 3947.0 | mg/L
QG-A01 | 2026-08-19 07:30 | FEED | 进给速度 | 0.749 | mm/min
QG-A01 | 2026-08-19 07:30 | ROLLER | 导轮转速 | 313.1 | rpm
QG-A01 | 2026-08-19 07:30 | SLURRY_D | 砂浆密度 | 1.64 | g/cm3
QG-A01 | 2026-08-19 07:30 | SLURRY_T | 砂浆温度 | 26.82 | ℃
QG-A01 | 2026-08-19 07:30 | TENSION | 金刚线张力 | 38.43 | N
QG-A01 | 2026-08-19 07:30 | VIB | 切割振动 | 1.98 | mm/s
QG-A01 | 2026-08-19 08:00 | COD | 工作液COD | 3746.0 | mg/L
QG-A01 | 2026-08-19 08:00 | FEED | 进给速度 | 0.799 | mm/min
QG-A01 | 2026-08-19 08:00 | ROLLER | 导轮转速 | 319.0 | rpm
QG-A01 | 2026-08-19 08:00 | SLURRY_D | 砂浆密度 | 1.6106 | g/cm3
QG-A01 | 2026-08-19 08:00 | SLURRY_T | 砂浆温度 | 27.05 | ℃
QG-A01 | 2026-08-19 08:00 | TENSION | 金刚线张力 | 38.35 | N
QG-A01 | 2026-08-19 08:00 | VIB | 切割振动 | 1.898 | mm/s
QG-A01 | 2026-08-19 08:30 | COD | 工作液COD | 4162.0 | mg/L
QG-A01 | 2026-08-19 08:30 | FEED | 进给速度 | 0.812 | mm/min
QG-A01 | 2026-08-19 08:30 | ROLLER | 导轮转速 | 322.6 | rpm
QG-A01 | 2026-08-19 08:30 | SLURRY_D | 砂浆密度 | 1.6452 | g/cm3
QG-A01 | 2026-08-19 08:30 | SLURRY_T | 砂浆温度 | 25.81 | ℃
QG-A01 | 2026-08-19 08:30 | TENSION | 金刚线张力 | 38.6 | N
QG-A01 | 2026-08-19 08:30 | VIB | 切割振动 | 2.172 | mm/s
QG-A01 | 2026-08-19 09:00 | COD | 工作液COD | 4021.0 | mg/L
QG-A01 | 2026-08-19 09:00 | FEED | 进给速度 | 0.851 | mm/min
QG-A01 | 2026-08-19 09:00 | ROLLER | 导轮转速 | 321.2 | rpm
QG-A01 | 2026-08-19 09:00 | SLURRY_D | 砂浆密度 | 1.6253 | g/cm3
QG-A01 | 2026-08-19 09:00 | SLURRY_T | 砂浆温度 | 26.21 | ℃
QG-A01 | 2026-08-19 09:00 | TENSION | 金刚线张力 | 37.8 | N
QG-A01 | 2026-08-19 09:00 | VIB | 切割振动 | 1.925 | mm/s
QG-A01 | 2026-08-19 09:30 | COD | 工作液COD | 4083.0 | mg/L
QG-A01 | 2026-08-19 09:30 | FEED | 进给速度 | 0.805 | mm/min
QG-A01 | 2026-08-19 09:30 | ROLLER | 导轮转速 | 324.1 | rpm
QG-A01 | 2026-08-19 09:30 | SLURRY_D | 砂浆密度 | 1.6371 | g/cm3
QG-A01 | 2026-08-19 09:30 | SLURRY_T | 砂浆温度 | 26.48 | ℃
QG-A01 | 2026-08-19 09:30 | TENSION | 金刚线张力 | 37.3 | N
QG-A01 | 2026-08-19 09:30 | VIB | 切割振动 | 2.134 | mm/s
QG-A01 | 2026-08-19 10:00 | COD | 工作液COD | 3688.0 | mg/L
QG-A01 | 2026-08-19 10:00 | FEED | 进给速度 | 0.782 | mm/min
QG-A01 | 2026-08-19 10:00 | ROLLER | 导轮转速 | 320.7 | rpm
QG-A01 | 2026-08-19 10:00 | SLURRY_D | 砂浆密度 | 1.6109 | g/cm3
QG-A01 | 2026-08-19 10:00 | SLURRY_T | 砂浆温度 | 25.61 | ℃
QG-A01 | 2026-08-19 10:00 | TENSION | 金刚线张力 | 38.51 | N
QG-A01 | 2026-08-19 10:00 | VIB | 切割振动 | 2.09 | mm/s
QG-A01 | 2026-08-19 10:30 | COD | 工作液COD | 3381.0 | mg/L
QG-A01 | 2026-08-19 10:30 | FEED | 进给速度 | 0.882 | mm/min
QG-A01 | 2026-08-19 10:30 | ROLLER | 导轮转速 | 316.1 | rpm
QG-A01 | 2026-08-19 10:30 | SLURRY_D | 砂浆密度 | 1.6189 | g/cm3
QG-A01 | 2026-08-19 10:30 | SLURRY_T | 砂浆温度 | 26.15 | ℃
QG-A01 | 2026-08-19 10:30 | TENSION | 金刚线张力 | 38.96 | N
QG-A01 | 2026-08-19 10:30 | VIB | 切割振动 | 2.241 | mm/s
QG-A01 | 2026-08-19 11:00 | COD | 工作液COD | 4063.0 | mg/L
QG-A01 | 2026-08-19 11:00 | FEED | 进给速度 | 0.873 | mm/min
QG-A01 | 2026-08-19 11:00 | ROLLER | 导轮转速 | 316.8 | rpm
QG-A01 | 2026-08-19 11:00 | SLURRY_D | 砂浆密度 | 1.6387 | g/cm3
QG-A01 | 2026-08-19 11:00 | SLURRY_T | 砂浆温度 | 26.47 | ℃
QG-A01 | 2026-08-19 11:00 | TENSION | 金刚线张力 | 38.18 | N
QG-A01 | 2026-08-19 11:00 | VIB | 切割振动 | 2.181 | mm/s
QG-A01 | 2026-08-19 11:30 | COD | 工作液COD | 3841.0 | mg/L
QG-A01 | 2026-08-19 11:30 | FEED | 进给速度 | 0.837 | mm/min
QG-A01 | 2026-08-19 11:30 | ROLLER | 导轮转速 | 315.5 | rpm
QG-A01 | 2026-08-19 11:30 | SLURRY_D | 砂浆密度 | 1.6378 | g/cm3
QG-A01 | 2026-08-19 11:30 | SLURRY_T | 砂浆温度 | 26.63 | ℃
QG-A01 | 2026-08-19 11:30 | TENSION | 金刚线张力 | 38.17 | N
QG-A01 | 2026-08-19 11:30 | VIB | 切割振动 | 2.106 | mm/s
QG-A01 | 2026-08-19 12:00 | COD | 工作液COD | 4073.0 | mg/L
QG-A01 | 2026-08-19 12:00 | FEED | 进给速度 | 0.798 | mm/min
QG-A01 | 2026-08-19 12:00 | ROLLER | 导轮转速 | 317.9 | rpm
QG-A01 | 2026-08-19 12:00 | SLURRY_D | 砂浆密度 | 1.5909 | g/cm3
QG-A01 | 2026-08-19 12:00 | SLURRY_T | 砂浆温度 | 25.28 | ℃
QG-A01 | 2026-08-19 12:00 | TENSION | 金刚线张力 | 38.17 | N
QG-A01 | 2026-08-19 12:00 | VIB | 切割振动 | 1.951 | mm/s
QG-A01 | 2026-08-19 12:30 | COD | 工作液COD | 4246.0 | mg/L
QG-A01 | 2026-08-19 12:30 | FEED | 进给速度 | 0.744 | mm/min
QG-A01 | 2026-08-19 12:30 | ROLLER | 导轮转速 | 320.4 | rpm
QG-A01 | 2026-08-19 12:30 | SLURRY_D | 砂浆密度 | 1.6106 | g/cm3
QG-A01 | 2026-08-19 12:30 | SLURRY_T | 砂浆温度 | 25.58 | ℃
QG-A01 | 2026-08-19 12:30 | TENSION | 金刚线张力 | 38.48 | N
QG-A01 | 2026-08-19 12:30 | VIB | 切割振动 | 2.082 | mm/s
QG-A01 | 2026-08-19 13:00 | COD | 工作液COD | 3915.0 | mg/L
QG-A01 | 2026-08-19 13:00 | FEED | 进给速度 | 0.852 | mm/min
QG-A01 | 2026-08-19 13:00 | ROLLER | 导轮转速 | 321.9 | rpm
QG-A01 | 2026-08-19 13:00 | SLURRY_D | 砂浆密度 | 1.6198 | g/cm3
QG-A01 | 2026-08-19 13:00 | SLURRY_T | 砂浆温度 | 25.53 | ℃
QG-A01 | 2026-08-19 13:00 | TENSION | 金刚线张力 | 38.65 | N
QG-A01 | 2026-08-19 13:00 | VIB | 切割振动 | 2.206 | mm/s
QG-A01 | 2026-08-19 13:30 | COD | 工作液COD | 3865.0 | mg/L
QG-A01 | 2026-08-19 13:30 | FEED | 进给速度 | 0.88 | mm/min
QG-A01 | 2026-08-19 13:30 | ROLLER | 导轮转速 | 322.1 | rpm
QG-A01 | 2026-08-19 13:30 | SLURRY_D | 砂浆密度 | 1.6309 | g/cm3
QG-A01 | 2026-08-19 13:30 | SLURRY_T | 砂浆温度 | 25.65 | ℃
QG-A01 | 2026-08-19 13:30 | TENSION | 金刚线张力 | 38.21 | N
QG-A01 | 2026-08-19 13:30 | VIB | 切割振动 | 2.004 | mm/s
QG-A01 | 2026-08-19 14:00 | COD | 工作液COD | 4241.0 | mg/L
QG-A01 | 2026-08-19 14:00 | FEED | 进给速度 | 0.807 | mm/min
QG-A01 | 2026-08-19 14:00 | ROLLER | 导轮转速 | 321.2 | rpm
QG-A01 | 2026-08-19 14:00 | SLURRY_D | 砂浆密度 | 1.6154 | g/cm3
QG-A01 | 2026-08-19 14:00 | SLURRY_T | 砂浆温度 | 25.88 | ℃
QG-A01 | 2026-08-19 14:00 | TENSION | 金刚线张力 | 38.1 | N
QG-A01 | 2026-08-19 14:00 | VIB | 切割振动 | 2.232 | mm/s
QG-A01 | 2026-08-19 14:30 | COD | 工作液COD | 3936.0 | mg/L
QG-A01 | 2026-08-19 14:30 | FEED | 进给速度 | 0.773 | mm/min
QG-A01 | 2026-08-19 14:30 | ROLLER | 导轮转速 | 321.9 | rpm
QG-A01 | 2026-08-19 14:30 | SLURRY_D | 砂浆密度 | 1.6066 | g/cm3
QG-A01 | 2026-08-19 14:30 | SLURRY_T | 砂浆温度 | 24.82 | ℃
QG-A01 | 2026-08-19 14:30 | TENSION | 金刚线张力 | 38.55 | N
QG-A01 | 2026-08-19 14:30 | VIB | 切割振动 | 2.33 | mm/s
QG-A01 | 2026-08-19 15:00 | COD | 工作液COD | 3745.0 | mg/L
QG-A01 | 2026-08-19 15:00 | FEED | 进给速度 | 0.789 | mm/min
QG-A01 | 2026-08-19 15:00 | ROLLER | 导轮转速 | 317.1 | rpm
QG-A01 | 2026-08-19 15:00 | SLURRY_D | 砂浆密度 | 1.5955 | g/cm3
QG-A01 | 2026-08-19 15:00 | SLURRY_T | 砂浆温度 | 26.41 | ℃
QG-A01 | 2026-08-19 15:00 | TENSION | 金刚线张力 | 37.26 | N
QG-A01 | 2026-08-19 15:00 | VIB | 切割振动 | 2.282 | mm/s
QG-A01 | 2026-08-19 15:30 | COD | 工作液COD | 3771.0 | mg/L
QG-A01 | 2026-08-19 15:30 | FEED | 进给速度 | 0.826 | mm/min
QG-A01 | 2026-08-19 15:30 | ROLLER | 导轮转速 | 324.1 | rpm
QG-A01 | 2026-08-19 15:30 | SLURRY_D | 砂浆密度 | 1.6064 | g/cm3
QG-A01 | 2026-08-19 15:30 | SLURRY_T | 砂浆温度 | 26.05 | ℃
QG-A01 | 2026-08-19 15:30 | TENSION | 金刚线张力 | 38.94 | N
QG-A01 | 2026-08-19 15:30 | VIB | 切割振动 | 2.006 | mm/s
QG-A01 | 2026-08-19 16:00 | COD | 工作液COD | 3671.0 | mg/L
QG-A01 | 2026-08-19 16:00 | FEED | 进给速度 | 0.868 | mm/min
QG-A01 | 2026-08-19 16:00 | ROLLER | 导轮转速 | 324.0 | rpm
QG-A01 | 2026-08-19 16:00 | SLURRY_D | 砂浆密度 | 1.63 | g/cm3
QG-A01 | 2026-08-19 16:00 | SLURRY_T | 砂浆温度 | 25.14 | ℃
QG-A01 | 2026-08-19 16:00 | TENSION | 金刚线张力 | 37.96 | N
QG-A01 | 2026-08-19 16:00 | VIB | 切割振动 | 2.089 | mm/s
QG-A01 | 2026-08-19 16:30 | COD | 工作液COD | 4469.0 | mg/L
QG-A01 | 2026-08-19 16:30 | FEED | 进给速度 | 0.891 | mm/min
QG-A01 | 2026-08-19 16:30 | ROLLER | 导轮转速 | 319.9 | rpm
QG-A01 | 2026-08-19 16:30 | SLURRY_D | 砂浆密度 | 1.6444 | g/cm3
QG-A01 | 2026-08-19 16:30 | SLURRY_T | 砂浆温度 | 26.15 | ℃
QG-A01 | 2026-08-19 16:30 | TENSION | 金刚线张力 | 38.65 | N
QG-A01 | 2026-08-19 16:30 | VIB | 切割振动 | 2.258 | mm/s
QG-A01 | 2026-08-19 17:00 | COD | 工作液COD | 4017.0 | mg/L
QG-A01 | 2026-08-19 17:00 | FEED | 进给速度 | 0.87 | mm/min
QG-A01 | 2026-08-19 17:00 | ROLLER | 导轮转速 | 326.6 | rpm
QG-A01 | 2026-08-19 17:00 | SLURRY_D | 砂浆密度 | 1.6098 | g/cm3
QG-A01 | 2026-08-19 17:00 | SLURRY_T | 砂浆温度 | 26.44 | ℃
QG-A01 | 2026-08-19 17:00 | TENSION | 金刚线张力 | 38.88 | N
QG-A01 | 2026-08-19 17:00 | VIB | 切割振动 | 2.162 | mm/s
QG-A01 | 2026-08-19 17:30 | COD | 工作液COD | 4079.0 | mg/L
QG-A01 | 2026-08-19 17:30 | FEED | 进给速度 | 0.827 | mm/min
QG-A01 | 2026-08-19 17:30 | ROLLER | 导轮转速 | 326.8 | rpm
QG-A01 | 2026-08-19 17:30 | SLURRY_D | 砂浆密度 | 1.6276 | g/cm3
QG-A01 | 2026-08-19 17:30 | SLURRY_T | 砂浆温度 | 25.32 | ℃
QG-A01 | 2026-08-19 17:30 | TENSION | 金刚线张力 | 37.8 | N
QG-A01 | 2026-08-19 17:30 | VIB | 切割振动 | 2.245 | mm/s
QG-A01 | 2026-08-19 18:00 | COD | 工作液COD | 4039.0 | mg/L
QG-A01 | 2026-08-19 18:00 | FEED | 进给速度 | 0.819 | mm/min
QG-A01 | 2026-08-19 18:00 | ROLLER | 导轮转速 | 320.2 | rpm
QG-A01 | 2026-08-19 18:00 | SLURRY_D | 砂浆密度 | 1.6432 | g/cm3
QG-A01 | 2026-08-19 18:00 | SLURRY_T | 砂浆温度 | 25.62 | ℃
QG-A01 | 2026-08-19 18:00 | TENSION | 金刚线张力 | 38.11 | N
QG-A01 | 2026-08-19 18:00 | VIB | 切割振动 | 2.228 | mm/s
QG-A01 | 2026-08-19 18:30 | COD | 工作液COD | 4326.0 | mg/L
QG-A01 | 2026-08-19 18:30 | FEED | 进给速度 | 0.874 | mm/min
QG-A01 | 2026-08-19 18:30 | ROLLER | 导轮转速 | 330.0 | rpm
QG-A01 | 2026-08-19 18:30 | SLURRY_D | 砂浆密度 | 1.6032 | g/cm3
QG-A01 | 2026-08-19 18:30 | SLURRY_T | 砂浆温度 | 25.97 | ℃
QG-A01 | 2026-08-19 18:30 | TENSION | 金刚线张力 | 38.0 | N
QG-A01 | 2026-08-19 18:30 | VIB | 切割振动 | 2.029 | mm/s
QG-A01 | 2026-08-19 19:00 | COD | 工作液COD | 3724.0 | mg/L
QG-A01 | 2026-08-19 19:00 | FEED | 进给速度 | 0.805 | mm/min
QG-A01 | 2026-08-19 19:00 | ROLLER | 导轮转速 | 315.3 | rpm
QG-A01 | 2026-08-19 19:00 | SLURRY_D | 砂浆密度 | 1.6073 | g/cm3
QG-A01 | 2026-08-19 19:00 | SLURRY_T | 砂浆温度 | 26.31 | ℃
QG-A01 | 2026-08-19 19:00 | TENSION | 金刚线张力 | 37.86 | N
QG-A01 | 2026-08-19 19:00 | VIB | 切割振动 | 2.044 | mm/s
QG-A01 | 2026-08-19 19:30 | COD | 工作液COD | 3748.0 | mg/L
QG-A01 | 2026-08-19 19:30 | FEED | 进给速度 | 0.886 | mm/min
QG-A01 | 2026-08-19 19:30 | ROLLER | 导轮转速 | 324.9 | rpm
QG-A01 | 2026-08-19 19:30 | SLURRY_D | 砂浆密度 | 1.6352 | g/cm3
QG-A01 | 2026-08-19 19:30 | SLURRY_T | 砂浆温度 | 25.8 | ℃
QG-A01 | 2026-08-19 19:30 | TENSION | 金刚线张力 | 38.71 | N
QG-A01 | 2026-08-19 19:30 | VIB | 切割振动 | 2.357 | mm/s
QG-A01 | 2026-08-19 20:00 | COD | 工作液COD | 3801.0 | mg/L
QG-A01 | 2026-08-19 20:00 | FEED | 进给速度 | 0.861 | mm/min
QG-A01 | 2026-08-19 20:00 | ROLLER | 导轮转速 | 313.6 | rpm
QG-A01 | 2026-08-19 20:00 | SLURRY_D | 砂浆密度 | 1.613 | g/cm3
QG-A01 | 2026-08-19 20:00 | SLURRY_T | 砂浆温度 | 26.58 | ℃
QG-A01 | 2026-08-19 20:00 | TENSION | 金刚线张力 | 38.81 | N
QG-A01 | 2026-08-19 20:00 | VIB | 切割振动 | 1.977 | mm/s
QG-A01 | 2026-08-19 20:30 | COD | 工作液COD | 3610.0 | mg/L
QG-A01 | 2026-08-19 20:30 | FEED | 进给速度 | 0.87 | mm/min
QG-A01 | 2026-08-19 20:30 | ROLLER | 导轮转速 | 321.7 | rpm
QG-A01 | 2026-08-19 20:30 | SLURRY_D | 砂浆密度 | 1.6481 | g/cm3
QG-A01 | 2026-08-19 20:30 | SLURRY_T | 砂浆温度 | 26.03 | ℃
QG-A01 | 2026-08-19 20:30 | TENSION | 金刚线张力 | 38.2 | N
QG-A01 | 2026-08-19 20:30 | VIB | 切割振动 | 2.143 | mm/s
QG-A01 | 2026-08-19 21:00 | COD | 工作液COD | 4160.0 | mg/L
QG-A01 | 2026-08-19 21:00 | FEED | 进给速度 | 0.873 | mm/min
QG-A01 | 2026-08-19 21:00 | ROLLER | 导轮转速 | 322.3 | rpm
QG-A01 | 2026-08-19 21:00 | SLURRY_D | 砂浆密度 | 1.6276 | g/cm3
QG-A01 | 2026-08-19 21:00 | SLURRY_T | 砂浆温度 | 26.08 | ℃
QG-A01 | 2026-08-19 21:00 | TENSION | 金刚线张力 | 37.84 | N
QG-A01 | 2026-08-19 21:00 | VIB | 切割振动 | 2.173 | mm/s
QG-A01 | 2026-08-19 21:30 | COD | 工作液COD | 4574.0 | mg/L
QG-A01 | 2026-08-19 21:30 | FEED | 进给速度 | 0.885 | mm/min
QG-A01 | 2026-08-19 21:30 | ROLLER | 导轮转速 | 327.0 | rpm
QG-A01 | 2026-08-19 21:30 | SLURRY_D | 砂浆密度 | 1.6161 | g/cm3
QG-A01 | 2026-08-19 21:30 | SLURRY_T | 砂浆温度 | 26.67 | ℃
QG-A01 | 2026-08-19 21:30 | TENSION | 金刚线张力 | 37.81 | N
QG-A01 | 2026-08-19 21:30 | VIB | 切割振动 | 2.137 | mm/s
QG-A01 | 2026-08-19 22:00 | COD | 工作液COD | 4142.0 | mg/L
QG-A01 | 2026-08-19 22:00 | FEED | 进给速度 | 0.877 | mm/min
QG-A01 | 2026-08-19 22:00 | ROLLER | 导轮转速 | 325.8 | rpm
QG-A01 | 2026-08-19 22:00 | SLURRY_D | 砂浆密度 | 1.6081 | g/cm3
QG-A01 | 2026-08-19 22:00 | SLURRY_T | 砂浆温度 | 25.04 | ℃
QG-A01 | 2026-08-19 22:00 | TENSION | 金刚线张力 | 39.09 | N
QG-A01 | 2026-08-19 22:00 | VIB | 切割振动 | 2.064 | mm/s
QG-A01 | 2026-08-19 22:30 | COD | 工作液COD | 3917.0 | mg/L
QG-A01 | 2026-08-19 22:30 | FEED | 进给速度 | 0.91 | mm/min
QG-A01 | 2026-08-19 22:30 | ROLLER | 导轮转速 | 317.8 | rpm
QG-A01 | 2026-08-19 22:30 | SLURRY_D | 砂浆密度 | 1.6256 | g/cm3
QG-A01 | 2026-08-19 22:30 | SLURRY_T | 砂浆温度 | 26.19 | ℃
QG-A01 | 2026-08-19 22:30 | TENSION | 金刚线张力 | 38.32 | N
QG-A01 | 2026-08-19 22:30 | VIB | 切割振动 | 1.753 | mm/s
QG-A01 | 2026-08-19 23:00 | COD | 工作液COD | 4608.0 | mg/L
QG-A01 | 2026-08-19 23:00 | FEED | 进给速度 | 0.84 | mm/min
QG-A01 | 2026-08-19 23:00 | FEED | 进给速度 | 0.84 | mm/min
QG-A01 | 2026-08-19 23:00 | ROLLER | 导轮转速 | 328.8 | rpm
QG-A01 | 2026-08-19 23:00 | SLURRY_D | 砂浆密度 | 1.6196 | g/cm3
QG-A01 | 2026-08-19 23:00 | SLURRY_T | 砂浆温度 | 25.57 | ℃
QG-A01 | 2026-08-19 23:00 | TENSION | 金刚线张力 | 37.57 | N
QG-A01 | 2026-08-19 23:00 | VIB | 切割振动 | 2.106 | mm/s
QG-A01 | 2026-08-19 23:30 | COD | 工作液COD | 3982.0 | mg/L
QG-A01 | 2026-08-19 23:30 | FEED | 进给速度 | 0.862 | mm/min
QG-A01 | 2026-08-19 23:30 | ROLLER | 导轮转速 | 316.6 | rpm
QG-A01 | 2026-08-19 23:30 | SLURRY_D | 砂浆密度 | 1.6125 | g/cm3
QG-A01 | 2026-08-19 23:30 | SLURRY_T | 砂浆温度 | 25.49 | ℃
QG-A01 | 2026-08-19 23:30 | TENSION | 金刚线张力 | 38.75 | N
QG-A01 | 2026-08-19 23:30 | VIB | 切割振动 | 1.99 | mm/s
QG-A01 | 2026-08-20 00:00 | COD | 工作液COD | 4080.0 | mg/L
QG-A01 | 2026-08-20 00:00 | FEED | 进给速度 | 0.86 | mm/min
QG-A01 | 2026-08-20 00:00 | ROLLER | 导轮转速 | 324.8 | rpm
QG-A01 | 2026-08-20 00:00 | SLURRY_D | 砂浆密度 | 1.6093 | g/cm3
QG-A01 | 2026-08-20 00:00 | SLURRY_T | 砂浆温度 | 27.42 | ℃
QG-A01 | 2026-08-20 00:00 | TENSION | 金刚线张力 | 38.25 | N
QG-A01 | 2026-08-20 00:00 | VIB | 切割振动 | 1.953 | mm/s
QG-A01 | 2026-08-20 00:30 | COD | 工作液COD | 3679.0 | mg/L
QG-A01 | 2026-08-20 00:30 | FEED | 进给速度 | 0.781 | mm/min
QG-A01 | 2026-08-20 00:30 | ROLLER | 导轮转速 | 326.9 | rpm
QG-A01 | 2026-08-20 00:30 | SLURRY_D | 砂浆密度 | 1.6344 | g/cm3
QG-A01 | 2026-08-20 00:30 | SLURRY_T | 砂浆温度 | 25.74 | ℃
QG-A01 | 2026-08-20 00:30 | TENSION | 金刚线张力 | 38.19 | N
QG-A01 | 2026-08-20 00:30 | VIB | 切割振动 | 1.748 | mm/s
QG-A01 | 2026-08-20 01:00 | COD | 工作液COD | 3939.0 | mg/L
QG-A01 | 2026-08-20 01:00 | FEED | 进给速度 | 0.785 | mm/min
QG-A01 | 2026-08-20 01:00 | ROLLER | 导轮转速 | 315.9 | rpm
QG-A01 | 2026-08-20 01:00 | SLURRY_D | 砂浆密度 | 1.6213 | g/cm3
QG-A01 | 2026-08-20 01:00 | SLURRY_T | 砂浆温度 | 26.72 | ℃
QG-A01 | 2026-08-20 01:00 | TENSION | 金刚线张力 | 39.35 | N
QG-A01 | 2026-08-20 01:00 | VIB | 切割振动 | 2.3 | mm/s
QG-A01 | 2026-08-20 01:30 | COD | 工作液COD | 4049.0 | mg/L
QG-A01 | 2026-08-20 01:30 | FEED | 进给速度 | 0.882 | mm/min
QG-A01 | 2026-08-20 01:30 | ROLLER | 导轮转速 | 315.1 | rpm
QG-A01 | 2026-08-20 01:30 | SLURRY_D | 砂浆密度 | 1.6117 | g/cm3
QG-A01 | 2026-08-20 01:30 | SLURRY_T | 砂浆温度 | 26.86 | ℃
QG-A01 | 2026-08-20 01:30 | TENSION | 金刚线张力 | 38.36 | N
QG-A01 | 2026-08-20 01:30 | VIB | 切割振动 | 1.992 | mm/s
QG-A01 | 2026-08-20 02:00 | COD | 工作液COD | 3853.0 | mg/L
QG-A01 | 2026-08-20 02:00 | FEED | 进给速度 | 0.839 | mm/min
QG-A01 | 2026-08-20 02:00 | ROLLER | 导轮转速 | 323.7 | rpm
QG-A01 | 2026-08-20 02:00 | SLURRY_D | 砂浆密度 | 1.6229 | g/cm3
QG-A01 | 2026-08-20 02:00 | SLURRY_T | 砂浆温度 | 25.85 | ℃
QG-A01 | 2026-08-20 02:00 | TENSION | 金刚线张力 | 38.09 | N
QG-A01 | 2026-08-20 02:00 | VIB | 切割振动 | 2.299 | mm/s
QG-A01 | 2026-08-20 02:30 | COD | 工作液COD | 3990.0 | mg/L
QG-A01 | 2026-08-20 02:30 | FEED | 进给速度 | 0.783 | mm/min
QG-A01 | 2026-08-20 02:30 | ROLLER | 导轮转速 | 325.7 | rpm
QG-A01 | 2026-08-20 02:30 | SLURRY_D | 砂浆密度 | 1.6458 | g/cm3
QG-A01 | 2026-08-20 02:30 | SLURRY_T | 砂浆温度 | 24.7 | ℃
QG-A01 | 2026-08-20 02:30 | TENSION | 金刚线张力 | 37.77 | N
QG-A01 | 2026-08-20 02:30 | VIB | 切割振动 | 2.165 | mm/s
QG-A01 | 2026-08-20 03:00 | COD | 工作液COD | 3781.0 | mg/L
QG-A01 | 2026-08-20 03:00 | FEED | 进给速度 | 0.713 | mm/min
QG-A01 | 2026-08-20 03:00 | ROLLER | 导轮转速 | 322.1 | rpm
QG-A01 | 2026-08-20 03:00 | SLURRY_D | 砂浆密度 | 1.6383 | g/cm3
QG-A01 | 2026-08-20 03:00 | SLURRY_T | 砂浆温度 | 27.22 | ℃
QG-A01 | 2026-08-20 03:00 | TENSION | 金刚线张力 | 39.03 | N
QG-A01 | 2026-08-20 03:00 | VIB | 切割振动 | 2.286 | mm/s
QG-A01 | 2026-08-20 03:30 | COD | 工作液COD | 4310.0 | mg/L
QG-A01 | 2026-08-20 03:30 | FEED | 进给速度 | 0.715 | mm/min
QG-A01 | 2026-08-20 03:30 | ROLLER | 导轮转速 | 320.6 | rpm
QG-A01 | 2026-08-20 03:30 | SLURRY_D | 砂浆密度 | 1.5992 | g/cm3
QG-A01 | 2026-08-20 03:30 | SLURRY_T | 砂浆温度 | 26.75 | ℃
QG-A01 | 2026-08-20 03:30 | TENSION | 金刚线张力 | 38.3 | N
QG-A01 | 2026-08-20 03:30 | VIB | 切割振动 | 2.038 | mm/s
QG-A01 | 2026-08-20 04:00 | COD | 工作液COD | 3489.0 | mg/L
QG-A01 | 2026-08-20 04:00 | FEED | 进给速度 | 0.714 | mm/min
QG-A01 | 2026-08-20 04:00 | ROLLER | 导轮转速 | 318.3 | rpm
QG-A01 | 2026-08-20 04:00 | SLURRY_D | 砂浆密度 | 1.632 | g/cm3
QG-A01 | 2026-08-20 04:00 | SLURRY_T | 砂浆温度 | 24.8 | ℃
QG-A01 | 2026-08-20 04:00 | TENSION | 金刚线张力 | 36.14 | N
QG-A01 | 2026-08-20 04:00 | VIB | 切割振动 | 2.043 | mm/s
QG-A01 | 2026-08-20 04:30 | COD | 工作液COD | 3927.0 | mg/L
QG-A01 | 2026-08-20 04:30 | FEED | 进给速度 | 0.726 | mm/min
QG-A01 | 2026-08-20 04:30 | ROLLER | 导轮转速 | 324.4 | rpm
QG-A01 | 2026-08-20 04:30 | SLURRY_D | 砂浆密度 | 1.5974 | g/cm3
QG-A01 | 2026-08-20 04:30 | SLURRY_T | 砂浆温度 | 26.38 | ℃
QG-A01 | 2026-08-20 04:30 | TENSION | 金刚线张力 | 37.75 | N
QG-A01 | 2026-08-20 04:30 | VIB | 切割振动 | 2.11 | mm/s
QG-A01 | 2026-08-20 05:00 | COD | 工作液COD | 4224.0 | mg/L
QG-A01 | 2026-08-20 05:00 | FEED | 进给速度 | 0.727 | mm/min
QG-A01 | 2026-08-20 05:00 | ROLLER | 导轮转速 | 315.2 | rpm
QG-A01 | 2026-08-20 05:00 | SLURRY_D | 砂浆密度 | 1.63 | g/cm3
QG-A01 | 2026-08-20 05:00 | SLURRY_T | 砂浆温度 | 25.23 | ℃
QG-A01 | 2026-08-20 05:00 | TENSION | 金刚线张力 | 39.25 | N
QG-A01 | 2026-08-20 05:00 | VIB | 切割振动 | 2.01 | mm/s
QG-A01 | 2026-08-20 05:30 | COD | 工作液COD | 4242.0 | mg/L
QG-A01 | 2026-08-20 05:30 | FEED | 进给速度 | 0.718 | mm/min
QG-A01 | 2026-08-20 05:30 | ROLLER | 导轮转速 | 321.2 | rpm
QG-A01 | 2026-08-20 05:30 | SLURRY_D | 砂浆密度 | 1.6159 | g/cm3
QG-A01 | 2026-08-20 05:30 | SLURRY_T | 砂浆温度 | 24.42 | ℃
QG-A01 | 2026-08-20 05:30 | TENSION | 金刚线张力 | 38.46 | N
QG-A01 | 2026-08-20 05:30 | VIB | 切割振动 | 1.877 | mm/s
QG-A01 | 2026-08-20 06:00 | COD | 工作液COD | 4061.0 | mg/L
QG-A01 | 2026-08-20 06:00 | FEED | 进给速度 | 1.019 | mm/min
QG-A01 | 2026-08-20 06:00 | ROLLER | 导轮转速 | 320.9 | rpm
QG-A01 | 2026-08-20 06:00 | SLURRY_D | 砂浆密度 | 1.5958 | g/cm3
QG-A01 | 2026-08-20 06:00 | SLURRY_T | 砂浆温度 | 25.49 | ℃
QG-A01 | 2026-08-20 06:00 | TENSION | 金刚线张力 | 38.97 | N
QG-A01 | 2026-08-20 06:00 | VIB | 切割振动 | 2.085 | mm/s
QG-A01 | 2026-08-20 06:30 | COD | 工作液COD | 4250.0 | mg/L
QG-A01 | 2026-08-20 06:30 | FEED | 进给速度 | 1.007 | mm/min
QG-A01 | 2026-08-20 06:30 | ROLLER | 导轮转速 | 313.6 | rpm
QG-A01 | 2026-08-20 06:30 | SLURRY_D | 砂浆密度 | 1.6347 | g/cm3
QG-A01 | 2026-08-20 06:30 | SLURRY_T | 砂浆温度 | 26.2 | ℃
QG-A01 | 2026-08-20 06:30 | TENSION | 金刚线张力 | 38.08 | N
QG-A01 | 2026-08-20 06:30 | VIB | 切割振动 | 2.379 | mm/s
QG-A01 | 2026-08-20 07:00 | COD | 工作液COD | 3794.0 | mg/L
QG-A01 | 2026-08-20 07:00 | FEED | 进给速度 | 1.021 | mm/min
QG-A01 | 2026-08-20 07:00 | ROLLER | 导轮转速 | 321.6 | rpm
QG-A01 | 2026-08-20 07:00 | SLURRY_D | 砂浆密度 | 1.6392 | g/cm3
QG-A01 | 2026-08-20 07:00 | SLURRY_T | 砂浆温度 | 27.44 | ℃
QG-A01 | 2026-08-20 07:00 | TENSION | 金刚线张力 | 39.4 | N
QG-A01 | 2026-08-20 07:00 | VIB | 切割振动 | 1.871 | mm/s
QG-A01 | 2026-08-20 07:30 | COD | 工作液COD | 3737.0 | mg/L
QG-A01 | 2026-08-20 07:30 | FEED | 进给速度 | 0.998 | mm/min
QG-A01 | 2026-08-20 07:30 | ROLLER | 导轮转速 | 319.6 | rpm
QG-A01 | 2026-08-20 07:30 | SLURRY_D | 砂浆密度 | 1.6113 | g/cm3
QG-A01 | 2026-08-20 07:30 | SLURRY_T | 砂浆温度 | 25.89 | ℃
QG-A01 | 2026-08-20 07:30 | TENSION | 金刚线张力 | 37.17 | N
QG-A01 | 2026-08-20 07:30 | VIB | 切割振动 | 2.192 | mm/s
QG-A01 | 2026-08-20 08:00 | COD | 工作液COD | 4316.0 | mg/L
QG-A01 | 2026-08-20 08:00 | FEED | 进给速度 | 1.051 | mm/min
QG-A01 | 2026-08-20 08:00 | ROLLER | 导轮转速 | 313.5 | rpm
QG-A01 | 2026-08-20 08:00 | SLURRY_D | 砂浆密度 | 1.6377 | g/cm3
QG-A01 | 2026-08-20 08:00 | SLURRY_T | 砂浆温度 | 27.07 | ℃
QG-A01 | 2026-08-20 08:00 | TENSION | 金刚线张力 | 39.16 | N
QG-A01 | 2026-08-20 08:00 | VIB | 切割振动 | 1.79 | mm/s
QG-A01 | 2026-08-20 08:30 | COD | 工作液COD | 4213.0 | mg/L
QG-A01 | 2026-08-20 08:30 | FEED | 进给速度 | 1.039 | mm/min
QG-A01 | 2026-08-20 08:30 | ROLLER | 导轮转速 | 321.7 | rpm
QG-A01 | 2026-08-20 08:30 | SLURRY_D | 砂浆密度 | 1.6361 | g/cm3
QG-A01 | 2026-08-20 08:30 | SLURRY_T | 砂浆温度 | 26.7 | ℃
QG-A01 | 2026-08-20 08:30 | TENSION | 金刚线张力 | 38.9 | N
QG-A01 | 2026-08-20 08:30 | VIB | 切割振动 | 2.378 | mm/s
QG-A01 | 2026-08-20 09:00 | COD | 工作液COD | 3676.0 | mg/L
QG-A01 | 2026-08-20 09:00 | FEED | 进给速度 | 0.818 | mm/min
QG-A01 | 2026-08-20 09:00 | ROLLER | 导轮转速 | 317.9 | rpm
QG-A01 | 2026-08-20 09:00 | SLURRY_D | 砂浆密度 | 1.6326 | g/cm3
QG-A01 | 2026-08-20 09:00 | SLURRY_T | 砂浆温度 | 26.01 | ℃
QG-A01 | 2026-08-20 09:00 | TENSION | 金刚线张力 | 38.58 | N
QG-A01 | 2026-08-20 09:00 | VIB | 切割振动 | 2.222 | mm/s
QG-A01 | 2026-08-20 09:30 | COD | 工作液COD | 3937.0 | mg/L
QG-A01 | 2026-08-20 09:30 | FEED | 进给速度 | 0.832 | mm/min
QG-A01 | 2026-08-20 09:30 | ROLLER | 导轮转速 | 316.3 | rpm
QG-A01 | 2026-08-20 09:30 | SLURRY_D | 砂浆密度 | 1.6246 | g/cm3
QG-A01 | 2026-08-20 09:30 | SLURRY_T | 砂浆温度 | 25.72 | ℃
QG-A01 | 2026-08-20 09:30 | TENSION | 金刚线张力 | 38.49 | N
QG-A01 | 2026-08-20 09:30 | VIB | 切割振动 | 2.213 | mm/s
QG-A01 | 2026-08-20 10:00 | COD | 工作液COD | 4006.0 | mg/L
QG-A01 | 2026-08-20 10:00 | FEED | 进给速度 | 0.791 | mm/min
QG-A01 | 2026-08-20 10:00 | ROLLER | 导轮转速 | 315.9 | rpm
QG-A01 | 2026-08-20 10:00 | SLURRY_D | 砂浆密度 | 1.6179 | g/cm3
QG-A01 | 2026-08-20 10:00 | SLURRY_T | 砂浆温度 | 26.67 | ℃
QG-A01 | 2026-08-20 10:00 | TENSION | 金刚线张力 | 37.69 | N
QG-A01 | 2026-08-20 10:00 | VIB | 切割振动 | 2.189 | mm/s
QG-A01 | 2026-08-20 10:30 | COD | 工作液COD | 3975.0 | mg/L
QG-A01 | 2026-08-20 10:30 | FEED | 进给速度 | 0.829 | mm/min
QG-A01 | 2026-08-20 10:30 | ROLLER | 导轮转速 | 314.3 | rpm
QG-A01 | 2026-08-20 10:30 | SLURRY_D | 砂浆密度 | 1.5971 | g/cm3
QG-A01 | 2026-08-20 10:30 | SLURRY_T | 砂浆温度 | 25.78 | ℃
QG-A01 | 2026-08-20 10:30 | TENSION | 金刚线张力 | 38.83 | N
QG-A01 | 2026-08-20 10:30 | VIB | 切割振动 | 1.985 | mm/s
QG-A01 | 2026-08-20 11:00 | COD | 工作液COD | 3441.0 | mg/L
QG-A01 | 2026-08-20 11:00 | FEED | 进给速度 | 0.858 | mm/min
QG-A01 | 2026-08-20 11:00 | ROLLER | 导轮转速 | 318.5 | rpm
QG-A01 | 2026-08-20 11:00 | SLURRY_D | 砂浆密度 | 1.6626 | g/cm3
QG-A01 | 2026-08-20 11:00 | SLURRY_T | 砂浆温度 | 26.38 | ℃
QG-A01 | 2026-08-20 11:00 | TENSION | 金刚线张力 | 38.64 | N
QG-A01 | 2026-08-20 11:00 | VIB | 切割振动 | 2.464 | mm/s
QG-A01 | 2026-08-20 11:30 | COD | 工作液COD | 3809.0 | mg/L
QG-A01 | 2026-08-20 11:30 | FEED | 进给速度 | 0.796 | mm/min
QG-A01 | 2026-08-20 11:30 | ROLLER | 导轮转速 | 316.2 | rpm
QG-A01 | 2026-08-20 11:30 | SLURRY_D | 砂浆密度 | 1.6232 | g/cm3
QG-A01 | 2026-08-20 11:30 | SLURRY_T | 砂浆温度 | 26.44 | ℃
QG-A01 | 2026-08-20 11:30 | TENSION | 金刚线张力 | 38.01 | N
QG-A01 | 2026-08-20 11:30 | VIB | 切割振动 | 2.013 | mm/s
QG-A01 | 2026-08-20 12:00 | COD | 工作液COD | 3882.0 | mg/L
QG-A01 | 2026-08-20 12:00 | FEED | 进给速度 | 0.874 | mm/min
QG-A01 | 2026-08-20 12:00 | ROLLER | 导轮转速 | 325.0 | rpm
QG-A01 | 2026-08-20 12:00 | SLURRY_D | 砂浆密度 | 1.6098 | g/cm3
QG-A01 | 2026-08-20 12:00 | SLURRY_T | 砂浆温度 | 25.85 | ℃
QG-A01 | 2026-08-20 12:00 | TENSION | 金刚线张力 | 38.12 | N
QG-A01 | 2026-08-20 12:00 | VIB | 切割振动 | 1.754 | mm/s
QG-A01 | 2026-08-20 12:30 | COD | 工作液COD | 4089.0 | mg/L
QG-A01 | 2026-08-20 12:30 | FEED | 进给速度 | 0.865 | mm/min
QG-A01 | 2026-08-20 12:30 | ROLLER | 导轮转速 | 318.5 | rpm
QG-A01 | 2026-08-20 12:30 | SLURRY_D | 砂浆密度 | 1.6368 | g/cm3
QG-A01 | 2026-08-20 12:30 | SLURRY_T | 砂浆温度 | 25.7 | ℃
QG-A01 | 2026-08-20 12:30 | TENSION | 金刚线张力 | 38.47 | N
QG-A01 | 2026-08-20 12:30 | VIB | 切割振动 | 2.158 | mm/s
QG-A01 | 2026-08-20 13:00 | COD | 工作液COD | 3310.0 | mg/L
QG-A01 | 2026-08-20 13:00 | FEED | 进给速度 | 0.856 | mm/min
QG-A01 | 2026-08-20 13:00 | ROLLER | 导轮转速 | 325.3 | rpm
QG-A01 | 2026-08-20 13:00 | SLURRY_D | 砂浆密度 | 1.6195 | g/cm3
QG-A01 | 2026-08-20 13:00 | SLURRY_T | 砂浆温度 | 25.18 | ℃
QG-A01 | 2026-08-20 13:00 | TENSION | 金刚线张力 | 38.75 | N
QG-A01 | 2026-08-20 13:00 | VIB | 切割振动 | 2.037 | mm/s
QG-A01 | 2026-08-20 13:30 | COD | 工作液COD | 4199.0 | mg/L
QG-A01 | 2026-08-20 13:30 | FEED | 进给速度 | 0.799 | mm/min
QG-A01 | 2026-08-20 13:30 | ROLLER | 导轮转速 | 315.6 | rpm
QG-A01 | 2026-08-20 13:30 | SLURRY_D | 砂浆密度 | 1.6329 | g/cm3
QG-A01 | 2026-08-20 13:30 | SLURRY_T | 砂浆温度 | 25.96 | ℃
QG-A01 | 2026-08-20 13:30 | TENSION | 金刚线张力 | 39.5 | N
QG-A01 | 2026-08-20 13:30 | VIB | 切割振动 | 2.018 | mm/s
QG-A01 | 2026-08-20 14:00 | COD | 工作液COD | 3546.0 | mg/L
QG-A01 | 2026-08-20 14:00 | FEED | 进给速度 | 0.848 | mm/min
QG-A01 | 2026-08-20 14:00 | ROLLER | 导轮转速 | 324.6 | rpm
QG-A01 | 2026-08-20 14:00 | SLURRY_D | 砂浆密度 | 1.6053 | g/cm3
QG-A01 | 2026-08-20 14:00 | SLURRY_T | 砂浆温度 | 26.96 | ℃
QG-A01 | 2026-08-20 14:00 | TENSION | 金刚线张力 | 39.35 | N
QG-A01 | 2026-08-20 14:00 | VIB | 切割振动 | 2.18 | mm/s
QG-A01 | 2026-08-20 14:30 | COD | 工作液COD | 3092.0 | mg/L
QG-A01 | 2026-08-20 14:30 | FEED | 进给速度 | 0.851 | mm/min
QG-A01 | 2026-08-20 14:30 | ROLLER | 导轮转速 | 321.1 | rpm
QG-A01 | 2026-08-20 14:30 | SLURRY_D | 砂浆密度 | 1.6434 | g/cm3
QG-A01 | 2026-08-20 14:30 | SLURRY_T | 砂浆温度 | 25.94 | ℃
QG-A01 | 2026-08-20 14:30 | TENSION | 金刚线张力 | 38.59 | N
QG-A01 | 2026-08-20 14:30 | VIB | 切割振动 | 2.291 | mm/s
QG-A01 | 2026-08-20 15:00 | COD | 工作液COD | 4027.0 | mg/L
QG-A01 | 2026-08-20 15:00 | FEED | 进给速度 | 0.845 | mm/min
QG-A01 | 2026-08-20 15:00 | ROLLER | 导轮转速 | 316.1 | rpm
QG-A01 | 2026-08-20 15:00 | SLURRY_D | 砂浆密度 | 1.6026 | g/cm3
QG-A01 | 2026-08-20 15:00 | SLURRY_T | 砂浆温度 | 26.74 | ℃
QG-A01 | 2026-08-20 15:00 | TENSION | 金刚线张力 | 38.63 | N
QG-A01 | 2026-08-20 15:00 | VIB | 切割振动 | 2.271 | mm/s
QG-A01 | 2026-08-20 15:30 | COD | 工作液COD | 4171.0 | mg/L
QG-A01 | 2026-08-20 15:30 | FEED | 进给速度 | 0.863 | mm/min
QG-A01 | 2026-08-20 15:30 | ROLLER | 导轮转速 | 321.2 | rpm
QG-A01 | 2026-08-20 15:30 | SLURRY_D | 砂浆密度 | 1.613 | g/cm3
QG-A01 | 2026-08-20 15:30 | SLURRY_T | 砂浆温度 | 26.26 | ℃
QG-A01 | 2026-08-20 15:30 | TENSION | 金刚线张力 | 37.67 | N
QG-A01 | 2026-08-20 15:30 | VIB | 切割振动 | 2.256 | mm/s
QG-A01 | 2026-08-20 16:00 | COD | 工作液COD | 3930.0 | mg/L
QG-A01 | 2026-08-20 16:00 | FEED | 进给速度 | 0.933 | mm/min
QG-A01 | 2026-08-20 16:00 | ROLLER | 导轮转速 | 315.5 | rpm
QG-A01 | 2026-08-20 16:00 | SLURRY_D | 砂浆密度 | 1.638 | g/cm3
QG-A01 | 2026-08-20 16:00 | SLURRY_T | 砂浆温度 | 25.59 | ℃
QG-A01 | 2026-08-20 16:00 | TENSION | 金刚线张力 | 38.35 | N
QG-A01 | 2026-08-20 16:00 | VIB | 切割振动 | 1.959 | mm/s
QG-A01 | 2026-08-20 16:30 | COD | 工作液COD | 4443.0 | mg/L
QG-A01 | 2026-08-20 16:30 | FEED | 进给速度 | 0.911 | mm/min
QG-A01 | 2026-08-20 16:30 | ROLLER | 导轮转速 | 323.2 | rpm
QG-A01 | 2026-08-20 16:30 | SLURRY_D | 砂浆密度 | 1.5919 | g/cm3
QG-A01 | 2026-08-20 16:30 | SLURRY_T | 砂浆温度 | 25.44 | ℃
QG-A01 | 2026-08-20 16:30 | TENSION | 金刚线张力 | 38.28 | N
QG-A01 | 2026-08-20 16:30 | VIB | 切割振动 | 2.137 | mm/s
QG-A01 | 2026-08-20 17:00 | COD | 工作液COD | 3847.0 | mg/L
QG-A01 | 2026-08-20 17:00 | FEED | 进给速度 | 0.814 | mm/min
QG-A01 | 2026-08-20 17:00 | ROLLER | 导轮转速 | 311.7 | rpm
QG-A01 | 2026-08-20 17:00 | SLURRY_D | 砂浆密度 | 1.6245 | g/cm3
QG-A01 | 2026-08-20 17:00 | SLURRY_T | 砂浆温度 | 25.21 | ℃
QG-A01 | 2026-08-20 17:00 | TENSION | 金刚线张力 | 38.29 | N
QG-A01 | 2026-08-20 17:00 | VIB | 切割振动 | 2.347 | mm/s
QG-A01 | 2026-08-20 17:30 | COD | 工作液COD | 4788.0 | mg/L
QG-A01 | 2026-08-20 17:30 | FEED | 进给速度 | 0.826 | mm/min
QG-A01 | 2026-08-20 17:30 | ROLLER | 导轮转速 | 316.3 | rpm
QG-A01 | 2026-08-20 17:30 | SLURRY_D | 砂浆密度 | 1.6144 | g/cm3
QG-A01 | 2026-08-20 17:30 | SLURRY_T | 砂浆温度 | 26.77 | ℃
QG-A01 | 2026-08-20 17:30 | TENSION | 金刚线张力 | 38.96 | N
QG-A01 | 2026-08-20 17:30 | VIB | 切割振动 | 2.114 | mm/s
QG-A01 | 2026-08-20 18:00 | COD | 工作液COD | 3245.0 | mg/L
QG-A01 | 2026-08-20 18:00 | FEED | 进给速度 | 0.768 | mm/min
QG-A01 | 2026-08-20 18:00 | ROLLER | 导轮转速 | 317.1 | rpm
QG-A01 | 2026-08-20 18:00 | SLURRY_D | 砂浆密度 | 1.6163 | g/cm3
QG-A01 | 2026-08-20 18:00 | SLURRY_T | 砂浆温度 | 26.87 | ℃
QG-A01 | 2026-08-20 18:00 | TENSION | 金刚线张力 | 37.82 | N
QG-A01 | 2026-08-20 18:00 | VIB | 切割振动 | 2.006 | mm/s
QG-A01 | 2026-08-20 18:30 | COD | 工作液COD | 4662.0 | mg/L
QG-A01 | 2026-08-20 18:30 | FEED | 进给速度 | 0.905 | mm/min
QG-A01 | 2026-08-20 18:30 | ROLLER | 导轮转速 | 321.7 | rpm
QG-A01 | 2026-08-20 18:30 | SLURRY_D | 砂浆密度 | 1.6245 | g/cm3
QG-A01 | 2026-08-20 18:30 | SLURRY_T | 砂浆温度 | 25.91 | ℃
QG-A01 | 2026-08-20 18:30 | TENSION | 金刚线张力 | 38.35 | N
QG-A01 | 2026-08-20 18:30 | VIB | 切割振动 | 2.259 | mm/s
QG-A01 | 2026-08-20 19:00 | COD | 工作液COD | 3898.0 | mg/L
QG-A01 | 2026-08-20 19:00 | FEED | 进给速度 | 0.877 | mm/min
QG-A01 | 2026-08-20 19:00 | ROLLER | 导轮转速 | 324.5 | rpm
QG-A01 | 2026-08-20 19:00 | SLURRY_D | 砂浆密度 | 1.6243 | g/cm3
QG-A01 | 2026-08-20 19:00 | SLURRY_T | 砂浆温度 | 27.4 | ℃
QG-A01 | 2026-08-20 19:00 | TENSION | 金刚线张力 | 38.13 | N
QG-A01 | 2026-08-20 19:00 | VIB | 切割振动 | 2.154 | mm/s
QG-A01 | 2026-08-20 19:30 | COD | 工作液COD | 4248.0 | mg/L
QG-A01 | 2026-08-20 19:30 | FEED | 进给速度 | 0.856 | mm/min
QG-A01 | 2026-08-20 19:30 | ROLLER | 导轮转速 | 316.8 | rpm
QG-A01 | 2026-08-20 19:30 | SLURRY_D | 砂浆密度 | 1.5981 | g/cm3
QG-A01 | 2026-08-20 19:30 | SLURRY_T | 砂浆温度 |  | ℃
QG-A01 | 2026-08-20 19:30 | TENSION | 金刚线张力 | 38.26 | N
QG-A01 | 2026-08-20 19:30 | VIB | 切割振动 | 2.22 | mm/s
QG-A01 | 2026-08-20 20:00 | COD | 工作液COD | 4321.0 | mg/L
QG-A01 | 2026-08-20 20:00 | FEED | 进给速度 | 0.88 | mm/min
QG-A01 | 2026-08-20 20:00 | ROLLER | 导轮转速 | 317.8 | rpm
QG-A01 | 2026-08-20 20:00 | SLURRY_D | 砂浆密度 | 1.6351 | g/cm3
QG-A01 | 2026-08-20 20:00 | SLURRY_T | 砂浆温度 | 26.85 | ℃
QG-A01 | 2026-08-20 20:00 | TENSION | 金刚线张力 | 37.67 | N
QG-A01 | 2026-08-20 20:00 | VIB | 切割振动 | 2.189 | mm/s
QG-A01 | 2026-08-20 20:30 | COD | 工作液COD | 3548.0 | mg/L
QG-A01 | 2026-08-20 20:30 | FEED | 进给速度 | 0.767 | mm/min
QG-A01 | 2026-08-20 20:30 | ROLLER | 导轮转速 | 320.5 | rpm
QG-A01 | 2026-08-20 20:30 | SLURRY_D | 砂浆密度 | 1.6228 | g/cm3
QG-A01 | 2026-08-20 20:30 | SLURRY_T | 砂浆温度 | 25.24 | ℃
QG-A01 | 2026-08-20 20:30 | TENSION | 金刚线张力 | 37.98 | N
QG-A01 | 2026-08-20 20:30 | VIB | 切割振动 | 2.217 | mm/s
QG-A01 | 2026-08-20 21:00 | COD | 工作液COD | 4064.0 | mg/L
QG-A01 | 2026-08-20 21:00 | FEED | 进给速度 | 0.799 | mm/min
QG-A01 | 2026-08-20 21:00 | ROLLER | 导轮转速 | 316.1 | rpm
QG-A01 | 2026-08-20 21:00 | SLURRY_D | 砂浆密度 | 1.6333 | g/cm3
QG-A01 | 2026-08-20 21:00 | SLURRY_T | 砂浆温度 | 26.25 | ℃
QG-A01 | 2026-08-20 21:00 | TENSION | 金刚线张力 | 38.76 | N
QG-A01 | 2026-08-20 21:00 | VIB | 切割振动 | 1.996 | mm/s
QG-A01 | 2026-08-20 21:30 | COD | 工作液COD | 3749.0 | mg/L
QG-A01 | 2026-08-20 21:30 | FEED | 进给速度 | 0.841 | mm/min
QG-A01 | 2026-08-20 21:30 | ROLLER | 导轮转速 | 317.9 | rpm
QG-A01 | 2026-08-20 21:30 | SLURRY_D | 砂浆密度 | 1.6206 | g/cm3
QG-A01 | 2026-08-20 21:30 | SLURRY_T | 砂浆温度 | 25.15 | ℃
QG-A01 | 2026-08-20 21:30 | TENSION | 金刚线张力 | 38.58 | N
QG-A01 | 2026-08-20 21:30 | VIB | 切割振动 | 2.081 | mm/s
QG-A01 | 2026-08-20 22:00 | COD | 工作液COD | 4461.0 | mg/L
QG-A01 | 2026-08-20 22:00 | FEED | 进给速度 | 0.883 | mm/min
QG-A01 | 2026-08-20 22:00 | ROLLER | 导轮转速 | 317.8 | rpm
QG-A01 | 2026-08-20 22:00 | SLURRY_D | 砂浆密度 | 1.6425 | g/cm3
QG-A01 | 2026-08-20 22:00 | SLURRY_T | 砂浆温度 | 26.05 | ℃
QG-A01 | 2026-08-20 22:00 | TENSION | 金刚线张力 | 37.49 | N
QG-A01 | 2026-08-20 22:00 | VIB | 切割振动 | 2.199 | mm/s
QG-A01 | 2026-08-20 22:30 | COD | 工作液COD | 4241.0 | mg/L
QG-A01 | 2026-08-20 22:30 | FEED | 进给速度 | 0.846 | mm/min
QG-A01 | 2026-08-20 22:30 | ROLLER | 导轮转速 | 321.2 | rpm
QG-A01 | 2026-08-20 22:30 | SLURRY_D | 砂浆密度 | 1.6221 | g/cm3
QG-A01 | 2026-08-20 22:30 | SLURRY_T | 砂浆温度 | 26.16 | ℃
QG-A01 | 2026-08-20 22:30 | TENSION | 金刚线张力 | 37.99 | N
QG-A01 | 2026-08-20 22:30 | VIB | 切割振动 | 2.199 | mm/s
QG-A01 | 2026-08-20 23:00 | COD | 工作液COD | 4119.0 | mg/L
QG-A01 | 2026-08-20 23:00 | FEED | 进给速度 | 0.883 | mm/min
QG-A01 | 2026-08-20 23:00 | ROLLER | 导轮转速 | 317.2 | rpm
QG-A01 | 2026-08-20 23:00 | SLURRY_D | 砂浆密度 | 1.6198 | g/cm3
QG-A01 | 2026-08-20 23:00 | SLURRY_T | 砂浆温度 | 25.81 | ℃
QG-A01 | 2026-08-20 23:00 | TENSION | 金刚线张力 | 39.11 | N
QG-A01 | 2026-08-20 23:00 | VIB | 切割振动 | 2.026 | mm/s
QG-A01 | 2026-08-20 23:30 | COD | 工作液COD | 4527.0 | mg/L
QG-A01 | 2026-08-20 23:30 | FEED | 进给速度 | 0.837 | mm/min
QG-A01 | 2026-08-20 23:30 | ROLLER | 导轮转速 | 317.9 | rpm
QG-A01 | 2026-08-20 23:30 | SLURRY_D | 砂浆密度 | 1.6336 | g/cm3
QG-A01 | 2026-08-20 23:30 | SLURRY_T | 砂浆温度 | 26.25 | ℃
QG-A01 | 2026-08-20 23:30 | TENSION | 金刚线张力 | 38.49 | N
QG-A01 | 2026-08-20 23:30 | VIB | 切割振动 | 2.253 | mm/s
QG-A01 | 2026-08-21 00:00 | COD | 工作液COD | 3840.0 | mg/L
QG-A01 | 2026-08-21 00:00 | FEED | 进给速度 | 0.901 | mm/min
QG-A01 | 2026-08-21 00:00 | ROLLER | 导轮转速 | 314.3 | rpm
QG-A01 | 2026-08-21 00:00 | SLURRY_D | 砂浆密度 | 1.6116 | g/cm3
QG-A01 | 2026-08-21 00:00 | SLURRY_T | 砂浆温度 | 26.25 | ℃
QG-A01 | 2026-08-21 00:00 | TENSION | 金刚线张力 | 38.3 | N
QG-A01 | 2026-08-21 00:00 | VIB | 切割振动 | 2.397 | mm/s
QG-A01 | 2026-08-21 00:30 | COD | 工作液COD | 4104.0 | mg/L
QG-A01 | 2026-08-21 00:30 | FEED | 进给速度 | 0.86 | mm/min
QG-A01 | 2026-08-21 00:30 | ROLLER | 导轮转速 | 322.4 | rpm
QG-A01 | 2026-08-21 00:30 | SLURRY_D | 砂浆密度 | 1.5996 | g/cm3
QG-A01 | 2026-08-21 00:30 | SLURRY_T | 砂浆温度 | 25.98 | ℃
QG-A01 | 2026-08-21 00:30 | TENSION | 金刚线张力 | 38.29 | N
QG-A01 | 2026-08-21 00:30 | VIB | 切割振动 | 2.049 | mm/s
QG-A01 | 2026-08-21 01:00 | COD | 工作液COD | 4071.0 | mg/L
QG-A01 | 2026-08-21 01:00 | FEED | 进给速度 | 0.849 | mm/min
QG-A01 | 2026-08-21 01:00 | ROLLER | 导轮转速 | 321.8 | rpm
QG-A01 | 2026-08-21 01:00 | SLURRY_D | 砂浆密度 | 1.5972 | g/cm3
QG-A01 | 2026-08-21 01:00 | SLURRY_T | 砂浆温度 | 26.25 | ℃
QG-A01 | 2026-08-21 01:00 | TENSION | 金刚线张力 | 38.45 | N
QG-A01 | 2026-08-21 01:00 | VIB | 切割振动 | 2.365 | mm/s
QG-A01 | 2026-08-21 01:30 | COD | 工作液COD | 3717.0 | mg/L
QG-A01 | 2026-08-21 01:30 | FEED | 进给速度 | 0.813 | mm/min
QG-A01 | 2026-08-21 01:30 | ROLLER | 导轮转速 | 317.2 | rpm
QG-A01 | 2026-08-21 01:30 | SLURRY_D | 砂浆密度 | 1.5925 | g/cm3
QG-A01 | 2026-08-21 01:30 | SLURRY_T | 砂浆温度 | 24.81 | ℃
QG-A01 | 2026-08-21 01:30 | TENSION | 金刚线张力 | 37.55 | N
QG-A01 | 2026-08-21 01:30 | VIB | 切割振动 | 2.272 | mm/s
QG-A01 | 2026-08-21 02:00 | COD | 工作液COD | 4018.0 | mg/L
QG-A01 | 2026-08-21 02:00 | FEED | 进给速度 | 0.813 | mm/min
QG-A01 | 2026-08-21 02:00 | ROLLER | 导轮转速 | 319.3 | rpm
QG-A01 | 2026-08-21 02:00 | SLURRY_D | 砂浆密度 | 1.6273 | g/cm3
QG-A01 | 2026-08-21 02:00 | SLURRY_T | 砂浆温度 | 26.29 | ℃
QG-A01 | 2026-08-21 02:00 | TENSION | 金刚线张力 | 38.32 | N
QG-A01 | 2026-08-21 02:00 | VIB | 切割振动 | 2.496 | mm/s
QG-A01 | 2026-08-21 02:30 | COD | 工作液COD | 3618.0 | mg/L
QG-A01 | 2026-08-21 02:30 | FEED | 进给速度 | 0.867 | mm/min
QG-A01 | 2026-08-21 02:30 | ROLLER | 导轮转速 | 317.9 | rpm
QG-A01 | 2026-08-21 02:30 | SLURRY_D | 砂浆密度 | 1.6025 | g/cm3
QG-A01 | 2026-08-21 02:30 | SLURRY_T | 砂浆温度 | 25.48 | ℃
QG-A01 | 2026-08-21 02:30 | TENSION | 金刚线张力 | 38.63 | N
QG-A01 | 2026-08-21 02:30 | VIB | 切割振动 | 2.183 | mm/s
QG-A01 | 2026-08-21 03:00 | COD | 工作液COD | 4015.0 | mg/L
QG-A01 | 2026-08-21 03:00 | FEED | 进给速度 | 0.825 | mm/min
QG-A01 | 2026-08-21 03:00 | ROLLER | 导轮转速 | 318.6 | rpm
QG-A01 | 2026-08-21 03:00 | SLURRY_D | 砂浆密度 | 1.6169 | g/cm3
QG-A01 | 2026-08-21 03:00 | SLURRY_T | 砂浆温度 | 26.64 | ℃
QG-A01 | 2026-08-21 03:00 | TENSION | 金刚线张力 | 38.58 | N
QG-A01 | 2026-08-21 03:00 | VIB | 切割振动 | 2.143 | mm/s
QG-A01 | 2026-08-21 03:30 | COD | 工作液COD | 3832.0 | mg/L
QG-A01 | 2026-08-21 03:30 | FEED | 进给速度 | 0.82 | mm/min
QG-A01 | 2026-08-21 03:30 | ROLLER | 导轮转速 | 310.1 | rpm
QG-A01 | 2026-08-21 03:30 | SLURRY_D | 砂浆密度 | 1.6253 | g/cm3
QG-A01 | 2026-08-21 03:30 | SLURRY_T | 砂浆温度 | 24.83 | ℃
QG-A01 | 2026-08-21 03:30 | TENSION | 金刚线张力 | 38.75 | N
QG-A01 | 2026-08-21 03:30 | VIB | 切割振动 | 2.049 | mm/s
QG-A01 | 2026-08-21 04:00 | COD | 工作液COD | 3659.0 | mg/L
QG-A01 | 2026-08-21 04:00 | FEED | 进给速度 | 0.818 | mm/min
QG-A01 | 2026-08-21 04:00 | ROLLER | 导轮转速 | 320.5 | rpm
QG-A01 | 2026-08-21 04:00 | SLURRY_D | 砂浆密度 | 1.6038 | g/cm3
QG-A01 | 2026-08-21 04:00 | SLURRY_T | 砂浆温度 | 26.02 | ℃
QG-A01 | 2026-08-21 04:00 | TENSION | 金刚线张力 | 37.64 | N
QG-A01 | 2026-08-21 04:00 | VIB | 切割振动 | 2.389 | mm/s
QG-A01 | 2026-08-21 04:30 | COD | 工作液COD | 3660.0 | mg/L
QG-A01 | 2026-08-21 04:30 | FEED | 进给速度 | 0.846 | mm/min
QG-A01 | 2026-08-21 04:30 | ROLLER | 导轮转速 | 314.6 | rpm
QG-A01 | 2026-08-21 04:30 | SLURRY_D | 砂浆密度 | 1.6158 | g/cm3
QG-A01 | 2026-08-21 04:30 | SLURRY_T | 砂浆温度 | 25.53 | ℃
QG-A01 | 2026-08-21 04:30 | TENSION | 金刚线张力 | 38.38 | N
QG-A01 | 2026-08-21 04:30 | VIB | 切割振动 | 2.114 | mm/s
QG-A01 | 2026-08-21 05:00 | COD | 工作液COD | 4041.0 | mg/L
QG-A01 | 2026-08-21 05:00 | FEED | 进给速度 | 0.82 | mm/min
QG-A01 | 2026-08-21 05:00 | ROLLER | 导轮转速 | 316.8 | rpm
QG-A01 | 2026-08-21 05:00 | SLURRY_D | 砂浆密度 | 1.5963 | g/cm3
QG-A01 | 2026-08-21 05:00 | SLURRY_T | 砂浆温度 | 25.0 | ℃
QG-A01 | 2026-08-21 05:00 | TENSION | 金刚线张力 | 37.92 | N
QG-A01 | 2026-08-21 05:00 | VIB | 切割振动 | 1.945 | mm/s
QG-A01 | 2026-08-21 05:30 | COD | 工作液COD | 3660.0 | mg/L
QG-A01 | 2026-08-21 05:30 | FEED | 进给速度 | 0.844 | mm/min
QG-A01 | 2026-08-21 05:30 | ROLLER | 导轮转速 | 321.3 | rpm
QG-A01 | 2026-08-21 05:30 | SLURRY_D | 砂浆密度 | 1.6103 | g/cm3
QG-A01 | 2026-08-21 05:30 | SLURRY_T | 砂浆温度 | 26.49 | ℃
QG-A01 | 2026-08-21 05:30 | TENSION | 金刚线张力 | 38.41 | N
QG-A01 | 2026-08-21 05:30 | VIB | 切割振动 | 2.129 | mm/s
QG-A01 | 2026-08-21 06:00 | COD | 工作液COD | 4196.0 | mg/L
QG-A01 | 2026-08-21 06:00 | FEED | 进给速度 | 0.836 | mm/min
QG-A01 | 2026-08-21 06:00 | ROLLER | 导轮转速 | 319.7 | rpm
QG-A01 | 2026-08-21 06:00 | SLURRY_D | 砂浆密度 | 1.6177 | g/cm3
QG-A01 | 2026-08-21 06:00 | SLURRY_T | 砂浆温度 | 25.88 | ℃
QG-A01 | 2026-08-21 06:00 | TENSION | 金刚线张力 | 38.93 | N
QG-A01 | 2026-08-21 06:00 | VIB | 切割振动 | 2.039 | mm/s
QG-A01 | 2026-08-21 06:30 | COD | 工作液COD | 4246.0 | mg/L
QG-A01 | 2026-08-21 06:30 | FEED | 进给速度 | 0.867 | mm/min
QG-A01 | 2026-08-21 06:30 | ROLLER | 导轮转速 | 328.6 | rpm
QG-A01 | 2026-08-21 06:30 | SLURRY_D | 砂浆密度 | 1.6373 | g/cm3
QG-A01 | 2026-08-21 06:30 | SLURRY_T | 砂浆温度 | 25.57 | ℃
QG-A01 | 2026-08-21 06:30 | TENSION | 金刚线张力 | 38.8 | N
QG-A01 | 2026-08-21 06:30 | VIB | 切割振动 | 1.917 | mm/s
QG-A01 | 2026-08-21 07:00 | COD | 工作液COD | 3616.0 | mg/L
QG-A01 | 2026-08-21 07:00 | FEED | 进给速度 | 0.874 | mm/min
QG-A01 | 2026-08-21 07:00 | ROLLER | 导轮转速 | 317.6 | rpm
QG-A01 | 2026-08-21 07:00 | SLURRY_D | 砂浆密度 | 1.6312 | g/cm3
QG-A01 | 2026-08-21 07:00 | SLURRY_T | 砂浆温度 | 24.52 | ℃
QG-A01 | 2026-08-21 07:00 | TENSION | 金刚线张力 | 38.78 | N
QG-A01 | 2026-08-21 07:00 | VIB | 切割振动 | 2.074 | mm/s
QG-A01 | 2026-08-21 07:30 | COD | 工作液COD | 4003.0 | mg/L
QG-A01 | 2026-08-21 07:30 | FEED | 进给速度 | 0.874 | mm/min
QG-A01 | 2026-08-21 07:30 | ROLLER | 导轮转速 | 312.7 | rpm
QG-A01 | 2026-08-21 07:30 | SLURRY_D | 砂浆密度 | 1.6115 | g/cm3
QG-A01 | 2026-08-21 07:30 | SLURRY_T | 砂浆温度 | 25.65 | ℃
QG-A01 | 2026-08-21 07:30 | TENSION | 金刚线张力 | 37.61 | N
QG-A01 | 2026-08-21 07:30 | VIB | 切割振动 | 1.878 | mm/s
QG-A01 | 2026-08-21 08:00 | COD | 工作液COD | 4487.0 | mg/L
QG-A01 | 2026-08-21 08:00 | FEED | 进给速度 | 0.869 | mm/min
QG-A01 | 2026-08-21 08:00 | ROLLER | 导轮转速 | 318.5 | rpm
QG-A01 | 2026-08-21 08:00 | SLURRY_D | 砂浆密度 | 1.5787 | g/cm3
QG-A01 | 2026-08-21 08:00 | SLURRY_T | 砂浆温度 | 25.83 | ℃
QG-A01 | 2026-08-21 08:00 | TENSION | 金刚线张力 | 38.73 | N
QG-A01 | 2026-08-21 08:00 | VIB | 切割振动 | 2.066 | mm/s
QG-A01 | 2026-08-21 08:30 | COD | 工作液COD | 4311.0 | mg/L
QG-A01 | 2026-08-21 08:30 | FEED | 进给速度 | 0.857 | mm/min
QG-A01 | 2026-08-21 08:30 | ROLLER | 导轮转速 | 320.2 | rpm
QG-A01 | 2026-08-21 08:30 | SLURRY_D | 砂浆密度 | 1.6104 | g/cm3
QG-A01 | 2026-08-21 08:30 | SLURRY_T | 砂浆温度 | 26.41 | ℃
QG-A01 | 2026-08-21 08:30 | TENSION | 金刚线张力 | 38.82 | N
QG-A01 | 2026-08-21 08:30 | VIB | 切割振动 | 2.336 | mm/s
QG-A01 | 2026-08-21 09:00 | COD | 工作液COD | 3903.0 | mg/L
QG-A01 | 2026-08-21 09:00 | FEED | 进给速度 | 0.844 | mm/min
QG-A01 | 2026-08-21 09:00 | ROLLER | 导轮转速 | 323.9 | rpm
QG-A01 | 2026-08-21 09:00 | SLURRY_D | 砂浆密度 | 1.6144 | g/cm3
QG-A01 | 2026-08-21 09:00 | SLURRY_T | 砂浆温度 | 26.25 | ℃
QG-A01 | 2026-08-21 09:00 | TENSION | 金刚线张力 | 38.6 | N
QG-A01 | 2026-08-21 09:00 | VIB | 切割振动 | 2.119 | mm/s
QG-A01 | 2026-08-21 09:30 | COD | 工作液COD | 3986.0 | mg/L
QG-A01 | 2026-08-21 09:30 | FEED | 进给速度 | 0.83 | mm/min
QG-A01 | 2026-08-21 09:30 | ROLLER | 导轮转速 | 323.2 | rpm
QG-A01 | 2026-08-21 09:30 | SLURRY_D | 砂浆密度 | 1.6289 | g/cm3
QG-A01 | 2026-08-21 09:30 | SLURRY_T | 砂浆温度 | 27.18 | ℃
QG-A01 | 2026-08-21 09:30 | TENSION | 金刚线张力 | 38.88 | N
QG-A01 | 2026-08-21 09:30 | VIB | 切割振动 | 2.185 | mm/s
QG-A01 | 2026-08-21 10:00 | COD | 工作液COD | 3862.0 | mg/L
QG-A01 | 2026-08-21 10:00 | FEED | 进给速度 | 0.805 | mm/min
QG-A01 | 2026-08-21 10:00 | ROLLER | 导轮转速 | 317.0 | rpm
QG-A01 | 2026-08-21 10:00 | SLURRY_D | 砂浆密度 | 1.6344 | g/cm3
QG-A01 | 2026-08-21 10:00 | SLURRY_T | 砂浆温度 | 25.18 | ℃
QG-A01 | 2026-08-21 10:00 | TENSION | 金刚线张力 | 38.28 | N
QG-A01 | 2026-08-21 10:00 | VIB | 切割振动 | 1.822 | mm/s
QG-A01 | 2026-08-21 10:30 | COD | 工作液COD | 4534.0 | mg/L
QG-A01 | 2026-08-21 10:30 | FEED | 进给速度 | 0.865 | mm/min
QG-A01 | 2026-08-21 10:30 | ROLLER | 导轮转速 | 321.2 | rpm
QG-A01 | 2026-08-21 10:30 | SLURRY_D | 砂浆密度 | 1.6032 | g/cm3
QG-A01 | 2026-08-21 10:30 | SLURRY_T | 砂浆温度 | 25.2 | ℃
QG-A01 | 2026-08-21 10:30 | TENSION | 金刚线张力 | 38.76 | N
QG-A01 | 2026-08-21 10:30 | VIB | 切割振动 | 2.009 | mm/s
QG-A01 | 2026-08-21 11:00 | COD | 工作液COD | 3912.0 | mg/L
QG-A01 | 2026-08-21 11:00 | FEED | 进给速度 | 0.855 | mm/min
QG-A01 | 2026-08-21 11:00 | ROLLER | 导轮转速 | 314.5 | rpm
QG-A01 | 2026-08-21 11:00 | SLURRY_D | 砂浆密度 | 1.6274 | g/cm3
QG-A01 | 2026-08-21 11:00 | SLURRY_T | 砂浆温度 | 25.12 | ℃
QG-A01 | 2026-08-21 11:00 | TENSION | 金刚线张力 | 38.73 | N
QG-A01 | 2026-08-21 11:00 | VIB | 切割振动 | 2.058 | mm/s
QG-A01 | 2026-08-21 11:30 | COD | 工作液COD | 3922.0 | mg/L
QG-A01 | 2026-08-21 11:30 | FEED | 进给速度 | 0.785 | mm/min
QG-A01 | 2026-08-21 11:30 | ROLLER | 导轮转速 | 319.8 | rpm
QG-A01 | 2026-08-21 11:30 | SLURRY_D | 砂浆密度 | 1.6326 | g/cm3
QG-A01 | 2026-08-21 11:30 | SLURRY_T | 砂浆温度 | 26.7 | ℃
QG-A01 | 2026-08-21 11:30 | TENSION | 金刚线张力 | 39.02 | N
QG-A01 | 2026-08-21 11:30 | VIB | 切割振动 | 2.17 | mm/s
QG-A01 | 2026-08-21 12:00 | COD | 工作液COD | 4551.0 | mg/L
QG-A01 | 2026-08-21 12:00 | FEED | 进给速度 | 0.815 | mm/min
QG-A01 | 2026-08-21 12:00 | ROLLER | 导轮转速 | 314.1 | rpm
QG-A01 | 2026-08-21 12:00 | SLURRY_D | 砂浆密度 | 1.6208 | g/cm3
QG-A01 | 2026-08-21 12:00 | SLURRY_T | 砂浆温度 | 26.52 | ℃
QG-A01 | 2026-08-21 12:00 | TENSION | 金刚线张力 | 38.81 | N
QG-A01 | 2026-08-21 12:00 | VIB | 切割振动 | 2.003 | mm/s
QG-A01 | 2026-08-21 12:30 | COD | 工作液COD | 3918.0 | mg/L
QG-A01 | 2026-08-21 12:30 | FEED | 进给速度 | 0.883 | mm/min
QG-A01 | 2026-08-21 12:30 | ROLLER | 导轮转速 | 322.0 | rpm
QG-A01 | 2026-08-21 12:30 | SLURRY_D | 砂浆密度 | 1.6058 | g/cm3
QG-A01 | 2026-08-21 12:30 | SLURRY_T | 砂浆温度 | 26.02 | ℃
QG-A01 | 2026-08-21 12:30 | TENSION | 金刚线张力 | 39.0 | N
QG-A01 | 2026-08-21 12:30 | VIB | 切割振动 | 2.026 | mm/s
QG-A01 | 2026-08-21 13:00 | COD | 工作液COD | 4165.0 | mg/L
QG-A01 | 2026-08-21 13:00 | FEED | 进给速度 | 0.808 | mm/min
QG-A01 | 2026-08-21 13:00 | ROLLER | 导轮转速 | 321.0 | rpm
QG-A01 | 2026-08-21 13:00 | SLURRY_D | 砂浆密度 | 1.6068 | g/cm3
QG-A01 | 2026-08-21 13:00 | SLURRY_T | 砂浆温度 | 27.07 | ℃
QG-A01 | 2026-08-21 13:00 | TENSION | 金刚线张力 | 38.51 | N
QG-A01 | 2026-08-21 13:00 | VIB | 切割振动 | 1.816 | mm/s
QG-A01 | 2026-08-21 13:30 | COD | 工作液COD | 4548.0 | mg/L
QG-A01 | 2026-08-21 13:30 | FEED | 进给速度 | 0.86 | mm/min
QG-A01 | 2026-08-21 13:30 | ROLLER | 导轮转速 | 316.4 | rpm
QG-A01 | 2026-08-21 13:30 | SLURRY_D | 砂浆密度 | 1.6216 | g/cm3
QG-A01 | 2026-08-21 13:30 | SLURRY_T | 砂浆温度 | 26.33 | ℃
QG-A01 | 2026-08-21 13:30 | TENSION | 金刚线张力 | 38.75 | N
QG-A01 | 2026-08-21 13:30 | VIB | 切割振动 | 2.117 | mm/s
QG-A01 | 2026-08-21 14:00 | COD | 工作液COD | 4097.0 | mg/L
QG-A01 | 2026-08-21 14:00 | FEED | 进给速度 | 0.844 | mm/min
QG-A01 | 2026-08-21 14:00 | ROLLER | 导轮转速 | 315.5 | rpm
QG-A01 | 2026-08-21 14:00 | SLURRY_D | 砂浆密度 | 1.6227 | g/cm3
QG-A01 | 2026-08-21 14:00 | SLURRY_T | 砂浆温度 | 27.56 | ℃
QG-A01 | 2026-08-21 14:00 | TENSION | 金刚线张力 | 38.7 | N
QG-A01 | 2026-08-21 14:00 | VIB | 切割振动 | 2.113 | mm/s
QG-A01 | 2026-08-21 14:30 | COD | 工作液COD | 3905.0 | mg/L
QG-A01 | 2026-08-21 14:30 | FEED | 进给速度 | 0.796 | mm/min
QG-A01 | 2026-08-21 14:30 | ROLLER | 导轮转速 | 313.3 | rpm
QG-A01 | 2026-08-21 14:30 | SLURRY_D | 砂浆密度 | 1.6275 | g/cm3
QG-A01 | 2026-08-21 14:30 | SLURRY_T | 砂浆温度 | 26.79 | ℃
QG-A01 | 2026-08-21 14:30 | TENSION | 金刚线张力 | 37.77 | N
QG-A01 | 2026-08-21 14:30 | VIB | 切割振动 | 1.885 | mm/s
QG-A01 | 2026-08-21 15:00 | COD | 工作液COD | 3921.0 | mg/L
QG-A01 | 2026-08-21 15:00 | FEED | 进给速度 | 0.734 | mm/min
QG-A01 | 2026-08-21 15:00 | ROLLER | 导轮转速 | 315.1 | rpm
QG-A01 | 2026-08-21 15:00 | SLURRY_D | 砂浆密度 | 1.6079 | g/cm3
QG-A01 | 2026-08-21 15:00 | SLURRY_T | 砂浆温度 | 26.52 | ℃
QG-A01 | 2026-08-21 15:00 | TENSION | 金刚线张力 | 37.54 | N
QG-A01 | 2026-08-21 15:00 | VIB | 切割振动 | 2.085 | mm/s
QG-A01 | 2026-08-21 15:30 | COD | 工作液COD | 3905.0 | mg/L
QG-A01 | 2026-08-21 15:30 | FEED | 进给速度 | 0.703 | mm/min
QG-A01 | 2026-08-21 15:30 | ROLLER | 导轮转速 | 320.2 | rpm
QG-A01 | 2026-08-21 15:30 | SLURRY_D | 砂浆密度 | 1.6141 | g/cm3
QG-A01 | 2026-08-21 15:30 | SLURRY_T | 砂浆温度 | 24.67 | ℃
QG-A01 | 2026-08-21 15:30 | TENSION | 金刚线张力 | 37.05 | N
QG-A01 | 2026-08-21 15:30 | VIB | 切割振动 | 1.945 | mm/s
QG-A01 | 2026-08-21 16:00 | COD | 工作液COD | 3412.0 | mg/L
QG-A01 | 2026-08-21 16:00 | FEED | 进给速度 | 0.703 | mm/min
QG-A01 | 2026-08-21 16:00 | ROLLER | 导轮转速 | 321.4 | rpm
QG-A01 | 2026-08-21 16:00 | SLURRY_D | 砂浆密度 | 1.6098 | g/cm3
QG-A01 | 2026-08-21 16:00 | SLURRY_T | 砂浆温度 | 25.15 | ℃
QG-A01 | 2026-08-21 16:00 | TENSION | 金刚线张力 | 37.41 | N
QG-A01 | 2026-08-21 16:00 | VIB | 切割振动 | 2.13 | mm/s
QG-A01 | 2026-08-21 16:30 | COD | 工作液COD | 3928.0 | mg/L
QG-A01 | 2026-08-21 16:30 | FEED | 进给速度 | 0.703 | mm/min
QG-A01 | 2026-08-21 16:30 | ROLLER | 导轮转速 | 323.2 | rpm
QG-A01 | 2026-08-21 16:30 | SLURRY_D | 砂浆密度 | 1.6231 | g/cm3
QG-A01 | 2026-08-21 16:30 | SLURRY_T | 砂浆温度 | 26.53 | ℃
QG-A01 | 2026-08-21 16:30 | TENSION | 金刚线张力 | 38.03 | N
QG-A01 | 2026-08-21 16:30 | VIB | 切割振动 | 1.857 | mm/s
QG-A01 | 2026-08-21 17:00 | COD | 工作液COD | 3889.0 | mg/L
QG-A01 | 2026-08-21 17:00 | FEED | 进给速度 | 0.71 | mm/min
QG-A01 | 2026-08-21 17:00 | ROLLER | 导轮转速 | 319.6 | rpm
QG-A01 | 2026-08-21 17:00 | SLURRY_D | 砂浆密度 | 1.6027 | g/cm3
QG-A01 | 2026-08-21 17:00 | SLURRY_T | 砂浆温度 | 26.26 | ℃
QG-A01 | 2026-08-21 17:00 | TENSION | 金刚线张力 | 39.28 | N
QG-A01 | 2026-08-21 17:00 | VIB | 切割振动 | 2.104 | mm/s
QG-A01 | 2026-08-21 17:30 | COD | 工作液COD | 4078.0 | mg/L
QG-A01 | 2026-08-21 17:30 | FEED | 进给速度 | 0.738 | mm/min
QG-A01 | 2026-08-21 17:30 | ROLLER | 导轮转速 | 321.2 | rpm
QG-A01 | 2026-08-21 17:30 | SLURRY_D | 砂浆密度 | 1.6139 | g/cm3
QG-A01 | 2026-08-21 17:30 | SLURRY_T | 砂浆温度 | 25.63 | ℃
QG-A01 | 2026-08-21 17:30 | TENSION | 金刚线张力 | 38.45 | N
QG-A01 | 2026-08-21 17:30 | VIB | 切割振动 | 1.861 | mm/s
QG-A01 | 2026-08-21 18:00 | COD | 工作液COD | 3804.0 | mg/L
QG-A01 | 2026-08-21 18:00 | FEED | 进给速度 | 1.007 | mm/min
QG-A01 | 2026-08-21 18:00 | ROLLER | 导轮转速 | 323.6 | rpm
QG-A01 | 2026-08-21 18:00 | SLURRY_D | 砂浆密度 | 1.6102 | g/cm3
QG-A01 | 2026-08-21 18:00 | SLURRY_T | 砂浆温度 | 26.21 | ℃
QG-A01 | 2026-08-21 18:00 | TENSION | 金刚线张力 | 40.93 | N
QG-A01 | 2026-08-21 18:00 | VIB | 切割振动 | 2.308 | mm/s
QG-A01 | 2026-08-21 18:30 | COD | 工作液COD | 4545.0 | mg/L
QG-A01 | 2026-08-21 18:30 | FEED | 进给速度 | 0.997 | mm/min
QG-A01 | 2026-08-21 18:30 | ROLLER | 导轮转速 | 322.4 | rpm
QG-A01 | 2026-08-21 18:30 | SLURRY_D | 砂浆密度 | 1.6036 | g/cm3
QG-A01 | 2026-08-21 18:30 | SLURRY_T | 砂浆温度 | 25.95 | ℃
QG-A01 | 2026-08-21 18:30 | TENSION | 金刚线张力 | 36.33 | N
QG-A01 | 2026-08-21 18:30 | VIB | 切割振动 | 2.071 | mm/s
QG-A01 | 2026-08-21 19:00 | COD | 工作液COD | 3921.0 | mg/L
QG-A01 | 2026-08-21 19:00 | FEED | 进给速度 | 1.022 | mm/min
QG-A01 | 2026-08-21 19:00 | ROLLER | 导轮转速 | 324.4 | rpm
QG-A01 | 2026-08-21 19:00 | SLURRY_D | 砂浆密度 | 1.6003 | g/cm3
QG-A01 | 2026-08-21 19:00 | SLURRY_T | 砂浆温度 | 25.48 | ℃
QG-A01 | 2026-08-21 19:00 | TENSION | 金刚线张力 | 38.65 | N
QG-A01 | 2026-08-21 19:00 | VIB | 切割振动 | 2.028 | mm/s
QG-A01 | 2026-08-21 19:30 | COD | 工作液COD | 3781.0 | mg/L
QG-A01 | 2026-08-21 19:30 | FEED | 进给速度 | 1.012 | mm/min
QG-A01 | 2026-08-21 19:30 | ROLLER | 导轮转速 | 313.8 | rpm
QG-A01 | 2026-08-21 19:30 | SLURRY_D | 砂浆密度 | 1.599 | g/cm3
QG-A01 | 2026-08-21 19:30 | SLURRY_T | 砂浆温度 | 25.56 | ℃
QG-A01 | 2026-08-21 19:30 | TENSION | 金刚线张力 | 42.24 | N
QG-A01 | 2026-08-21 19:30 | VIB | 切割振动 | 2.086 | mm/s
QG-A01 | 2026-08-21 20:00 | COD | 工作液COD | 4278.0 | mg/L
QG-A01 | 2026-08-21 20:00 | FEED | 进给速度 | 1.008 | mm/min
QG-A01 | 2026-08-21 20:00 | ROLLER | 导轮转速 | 321.7 | rpm
QG-A01 | 2026-08-21 20:00 | SLURRY_D | 砂浆密度 | 1.6393 | g/cm3
QG-A01 | 2026-08-21 20:00 | SLURRY_T | 砂浆温度 | 25.49 | ℃
QG-A01 | 2026-08-21 20:00 | TENSION | 金刚线张力 | 37.8 | N
QG-A01 | 2026-08-21 20:00 | VIB | 切割振动 | 2.129 | mm/s
QG-A01 | 2026-08-21 20:30 | COD | 工作液COD | 3755.0 | mg/L
QG-A01 | 2026-08-21 20:30 | FEED | 进给速度 | 1.027 | mm/min
QG-A01 | 2026-08-21 20:30 | ROLLER | 导轮转速 | 323.2 | rpm
QG-A01 | 2026-08-21 20:30 | SLURRY_D | 砂浆密度 | 1.6224 | g/cm3
QG-A01 | 2026-08-21 20:30 | SLURRY_T | 砂浆温度 | 25.35 | ℃
QG-A01 | 2026-08-21 20:30 | TENSION | 金刚线张力 | 35.71 | N
QG-A01 | 2026-08-21 20:30 | VIB | 切割振动 | 2.234 | mm/s
QG-A01 | 2026-08-21 21:00 | COD | 工作液COD | 4008.0 | mg/L
QG-A01 | 2026-08-21 21:00 | FEED | 进给速度 | 0.825 | mm/min
QG-A01 | 2026-08-21 21:00 | ROLLER | 导轮转速 | 317.5 | rpm
QG-A01 | 2026-08-21 21:00 | SLURRY_D | 砂浆密度 | 1.6043 | g/cm3
QG-A01 | 2026-08-21 21:00 | SLURRY_T | 砂浆温度 | 26.29 | ℃
QG-A01 | 2026-08-21 21:00 | TENSION | 金刚线张力 | 37.9 | N
QG-A01 | 2026-08-21 21:00 | VIB | 切割振动 | 1.777 | mm/s
QG-A01 | 2026-08-21 21:30 | COD | 工作液COD | 4335.0 | mg/L
QG-A01 | 2026-08-21 21:30 | FEED | 进给速度 | 0.743 | mm/min
QG-A01 | 2026-08-21 21:30 | ROLLER | 导轮转速 | 320.7 | rpm
QG-A01 | 2026-08-21 21:30 | SLURRY_D | 砂浆密度 | 1.6125 | g/cm3
QG-A01 | 2026-08-21 21:30 | SLURRY_T | 砂浆温度 | 26.15 | ℃
QG-A01 | 2026-08-21 21:30 | TENSION | 金刚线张力 | 38.52 | N
QG-A01 | 2026-08-21 21:30 | VIB | 切割振动 | 2.269 | mm/s
QG-A01 | 2026-08-21 22:00 | COD | 工作液COD | 4336.0 | mg/L
QG-A01 | 2026-08-21 22:00 | FEED | 进给速度 | 0.895 | mm/min
QG-A01 | 2026-08-21 22:00 | ROLLER | 导轮转速 | 321.3 | rpm
QG-A01 | 2026-08-21 22:00 | SLURRY_D | 砂浆密度 | 1.624 | g/cm3
QG-A01 | 2026-08-21 22:00 | SLURRY_T | 砂浆温度 | 25.77 | ℃
QG-A01 | 2026-08-21 22:00 | TENSION | 金刚线张力 | 39.66 | N
QG-A01 | 2026-08-21 22:00 | VIB | 切割振动 | 2.092 | mm/s
QG-A01 | 2026-08-21 22:30 | COD | 工作液COD | 4289.0 | mg/L
QG-A01 | 2026-08-21 22:30 | FEED | 进给速度 | 0.783 | mm/min
QG-A01 | 2026-08-21 22:30 | ROLLER | 导轮转速 | 327.2 | rpm
QG-A01 | 2026-08-21 22:30 | SLURRY_D | 砂浆密度 | 1.6108 | g/cm3
QG-A01 | 2026-08-21 22:30 | SLURRY_T | 砂浆温度 | 25.51 | ℃
QG-A01 | 2026-08-21 22:30 | TENSION | 金刚线张力 | 38.84 | N
QG-A01 | 2026-08-21 22:30 | VIB | 切割振动 | 2.235 | mm/s
QG-A01 | 2026-08-21 23:00 | COD | 工作液COD | 4332.0 | mg/L
QG-A01 | 2026-08-21 23:00 | FEED | 进给速度 | 0.856 | mm/min
QG-A01 | 2026-08-21 23:00 | ROLLER | 导轮转速 | 311.5 | rpm
QG-A01 | 2026-08-21 23:00 | SLURRY_D | 砂浆密度 | 1.6143 | g/cm3
QG-A01 | 2026-08-21 23:00 | SLURRY_T | 砂浆温度 | 27.33 | ℃
QG-A01 | 2026-08-21 23:00 | TENSION | 金刚线张力 | 37.07 | N
QG-A01 | 2026-08-21 23:00 | VIB | 切割振动 | 2.121 | mm/s
QG-A01 | 2026-08-21 23:30 | COD | 工作液COD | 4124.0 | mg/L
QG-A01 | 2026-08-21 23:30 | FEED | 进给速度 | 0.839 | mm/min
QG-A01 | 2026-08-21 23:30 | ROLLER | 导轮转速 | 319.3 | rpm
QG-A01 | 2026-08-21 23:30 | SLURRY_D | 砂浆密度 | 1.6006 | g/cm3
QG-A01 | 2026-08-21 23:30 | SLURRY_T | 砂浆温度 | 26.99 | ℃
QG-A01 | 2026-08-21 23:30 | TENSION | 金刚线张力 | 39.55 | N
QG-A01 | 2026-08-21 23:30 | VIB | 切割振动 | 2.371 | mm/s
QG-A01 | 2026-08-22 00:00 | COD | 工作液COD | 4209.0 | mg/L
QG-A01 | 2026-08-22 00:00 | FEED | 进给速度 | 0.851 | mm/min
QG-A01 | 2026-08-22 00:00 | ROLLER | 导轮转速 | 315.3 | rpm
QG-A01 | 2026-08-22 00:00 | SLURRY_D | 砂浆密度 | 1.603 | g/cm3
QG-A01 | 2026-08-22 00:00 | SLURRY_T | 砂浆温度 | 26.99 | ℃
QG-A01 | 2026-08-22 00:00 | TENSION | 金刚线张力 | 38.25 | N
QG-A01 | 2026-08-22 00:00 | VIB | 切割振动 | 1.805 | mm/s
QG-A01 | 2026-08-22 00:30 | COD | 工作液COD | 4042.0 | mg/L
QG-A01 | 2026-08-22 00:30 | FEED | 进给速度 | 0.859 | mm/min
QG-A01 | 2026-08-22 00:30 | ROLLER | 导轮转速 | 315.5 | rpm
QG-A01 | 2026-08-22 00:30 | SLURRY_D | 砂浆密度 | 1.5999 | g/cm3
QG-A01 | 2026-08-22 00:30 | SLURRY_T | 砂浆温度 | 25.85 | ℃
QG-A01 | 2026-08-22 00:30 | TENSION | 金刚线张力 | 38.07 | N
QG-A01 | 2026-08-22 00:30 | VIB | 切割振动 | 1.923 | mm/s
QG-A01 | 2026-08-22 01:00 | COD | 工作液COD | 4495.0 | mg/L
QG-A01 | 2026-08-22 01:00 | FEED | 进给速度 | 0.861 | mm/min
QG-A01 | 2026-08-22 01:00 | ROLLER | 导轮转速 | 312.4 | rpm
QG-A01 | 2026-08-22 01:00 | SLURRY_D | 砂浆密度 | 1.6078 | g/cm3
QG-A01 | 2026-08-22 01:00 | SLURRY_T | 砂浆温度 | 26.38 | ℃
QG-A01 | 2026-08-22 01:00 | TENSION | 金刚线张力 | 37.97 | N
QG-A01 | 2026-08-22 01:00 | VIB | 切割振动 | 2.021 | mm/s
QG-A01 | 2026-08-22 01:30 | COD | 工作液COD | 4393.0 | mg/L
QG-A01 | 2026-08-22 01:30 | FEED | 进给速度 | 0.854 | mm/min
QG-A01 | 2026-08-22 01:30 | ROLLER | 导轮转速 | 324.0 | rpm
QG-A01 | 2026-08-22 01:30 | SLURRY_D | 砂浆密度 | 1.6104 | g/cm3
QG-A01 | 2026-08-22 01:30 | SLURRY_T | 砂浆温度 | 24.54 | ℃
QG-A01 | 2026-08-22 01:30 | TENSION | 金刚线张力 | 38.06 | N
QG-A01 | 2026-08-22 01:30 | VIB | 切割振动 | 1.944 | mm/s
QG-A01 | 2026-08-22 02:00 | COD | 工作液COD | 3565.0 | mg/L
QG-A01 | 2026-08-22 02:00 | FEED | 进给速度 | 0.786 | mm/min
QG-A01 | 2026-08-22 02:00 | ROLLER | 导轮转速 | 318.6 | rpm
QG-A01 | 2026-08-22 02:00 | SLURRY_D | 砂浆密度 | 1.6267 | g/cm3
QG-A01 | 2026-08-22 02:00 | SLURRY_T | 砂浆温度 | 25.25 | ℃
QG-A01 | 2026-08-22 02:00 | TENSION | 金刚线张力 | 37.89 | N
QG-A01 | 2026-08-22 02:00 | VIB | 切割振动 | 2.028 | mm/s
QG-A01 | 2026-08-22 02:30 | COD | 工作液COD | 4384.0 | mg/L
QG-A01 | 2026-08-22 02:30 | FEED | 进给速度 | 0.826 | mm/min
QG-A01 | 2026-08-22 02:30 | ROLLER | 导轮转速 | 319.0 | rpm
QG-A01 | 2026-08-22 02:30 | SLURRY_D | 砂浆密度 | 1.6067 | g/cm3
QG-A01 | 2026-08-22 02:30 | SLURRY_T | 砂浆温度 | 25.42 | ℃
QG-A01 | 2026-08-22 02:30 | TENSION | 金刚线张力 | 38.4 | N
QG-A01 | 2026-08-22 02:30 | VIB | 切割振动 | 2.164 | mm/s
QG-A01 | 2026-08-22 03:00 | COD | 工作液COD | 3942.0 | mg/L
QG-A01 | 2026-08-22 03:00 | FEED | 进给速度 | 0.892 | mm/min
QG-A01 | 2026-08-22 03:00 | ROLLER | 导轮转速 | 321.6 | rpm
QG-A01 | 2026-08-22 03:00 | SLURRY_D | 砂浆密度 | 1.6287 | g/cm3
QG-A01 | 2026-08-22 03:00 | SLURRY_T | 砂浆温度 | 25.82 | ℃
QG-A01 | 2026-08-22 03:00 | TENSION | 金刚线张力 | 38.71 | N
QG-A01 | 2026-08-22 03:00 | VIB | 切割振动 | 2.362 | mm/s
QG-A01 | 2026-08-22 03:30 | COD | 工作液COD | 4159.0 | mg/L
QG-A01 | 2026-08-22 03:30 | FEED | 进给速度 | 0.852 | mm/min
QG-A01 | 2026-08-22 03:30 | ROLLER | 导轮转速 | 326.3 | rpm
QG-A01 | 2026-08-22 03:30 | SLURRY_D | 砂浆密度 | 1.6095 | g/cm3
QG-A01 | 2026-08-22 03:30 | SLURRY_T | 砂浆温度 | 26.49 | ℃
QG-A01 | 2026-08-22 03:30 | TENSION | 金刚线张力 | 38.6 | N
QG-A01 | 2026-08-22 03:30 | VIB | 切割振动 | 1.908 | mm/s
QG-A01 | 2026-08-22 04:00 | COD | 工作液COD | 4135.0 | mg/L
QG-A01 | 2026-08-22 04:00 | FEED | 进给速度 | 0.857 | mm/min
QG-A01 | 2026-08-22 04:00 | ROLLER | 导轮转速 | 320.6 | rpm
QG-A01 | 2026-08-22 04:00 | SLURRY_D | 砂浆密度 | 1.6057 | g/cm3
QG-A01 | 2026-08-22 04:00 | SLURRY_T | 砂浆温度 | 25.9 | ℃
QG-A01 | 2026-08-22 04:00 | TENSION | 金刚线张力 | 38.38 | N
QG-A01 | 2026-08-22 04:00 | VIB | 切割振动 | 2.183 | mm/s
QG-A01 | 2026-08-22 04:30 | COD | 工作液COD | 4158.0 | mg/L
QG-A01 | 2026-08-22 04:30 | FEED | 进给速度 | 0.849 | mm/min
QG-A01 | 2026-08-22 04:30 | ROLLER | 导轮转速 | 322.0 | rpm
QG-A01 | 2026-08-22 04:30 | SLURRY_D | 砂浆密度 | 1.6253 | g/cm3
QG-A01 | 2026-08-22 04:30 | SLURRY_T | 砂浆温度 | 26.3 | ℃
QG-A01 | 2026-08-22 04:30 | TENSION | 金刚线张力 | 38.16 | N
QG-A01 | 2026-08-22 04:30 | VIB | 切割振动 | 2.191 | mm/s
QG-A01 | 2026-08-22 05:00 | COD | 工作液COD | 3840.0 | mg/L
QG-A01 | 2026-08-22 05:00 | FEED | 进给速度 | 0.868 | mm/min
QG-A01 | 2026-08-22 05:00 | ROLLER | 导轮转速 | 318.0 | rpm
QG-A01 | 2026-08-22 05:00 | SLURRY_D | 砂浆密度 | 1.61 | g/cm3
QG-A01 | 2026-08-22 05:00 | SLURRY_T | 砂浆温度 | 26.2 | ℃
QG-A01 | 2026-08-22 05:00 | TENSION | 金刚线张力 | 38.86 | N
QG-A01 | 2026-08-22 05:00 | VIB | 切割振动 | 2.151 | mm/s
QG-A01 | 2026-08-22 05:30 | COD | 工作液COD | 3616.0 | mg/L
QG-A01 | 2026-08-22 05:30 | FEED | 进给速度 | 0.823 | mm/min
QG-A01 | 2026-08-22 05:30 | ROLLER | 导轮转速 | 322.2 | rpm
QG-A01 | 2026-08-22 05:30 | SLURRY_D | 砂浆密度 | 1.6269 | g/cm3
QG-A01 | 2026-08-22 05:30 | SLURRY_T | 砂浆温度 | 25.55 | ℃
QG-A01 | 2026-08-22 05:30 | TENSION | 金刚线张力 | 38.53 | N
QG-A01 | 2026-08-22 05:30 | VIB | 切割振动 | 2.298 | mm/s
QG-A01 | 2026-08-22 06:00 | COD | 工作液COD | 4038.0 | mg/L
QG-A01 | 2026-08-22 06:00 | FEED | 进给速度 | 0.869 | mm/min
QG-A01 | 2026-08-22 06:00 | ROLLER | 导轮转速 | 320.1 | rpm
QG-A01 | 2026-08-22 06:00 | SLURRY_D | 砂浆密度 | 1.595 | g/cm3
QG-A01 | 2026-08-22 06:00 | SLURRY_T | 砂浆温度 | 25.2 | ℃
QG-A01 | 2026-08-22 06:00 | TENSION | 金刚线张力 | 38.74 | N
QG-A01 | 2026-08-22 06:00 | VIB | 切割振动 | 2.044 | mm/s
QG-A01 | 2026-08-22 06:30 | COD | 工作液COD | 3832.0 | mg/L
QG-A01 | 2026-08-22 06:30 | FEED | 进给速度 | 0.892 | mm/min
QG-A01 | 2026-08-22 06:30 | ROLLER | 导轮转速 | 321.7 | rpm
QG-A01 | 2026-08-22 06:30 | SLURRY_D | 砂浆密度 | 1.6295 | g/cm3
QG-A01 | 2026-08-22 06:30 | SLURRY_T | 砂浆温度 | 25.42 | ℃
QG-A01 | 2026-08-22 06:30 | TENSION | 金刚线张力 | 38.66 | N
QG-A01 | 2026-08-22 06:30 | VIB | 切割振动 | 2.16 | mm/s
QG-A01 | 2026-08-22 07:00 | COD | 工作液COD | 4397.0 | mg/L
QG-A01 | 2026-08-22 07:00 | FEED | 进给速度 | 0.829 | mm/min
QG-A01 | 2026-08-22 07:00 | ROLLER | 导轮转速 | 325.8 | rpm
QG-A01 | 2026-08-22 07:00 | SLURRY_D | 砂浆密度 | 1.6204 | g/cm3
QG-A01 | 2026-08-22 07:00 | SLURRY_T | 砂浆温度 | 25.8 | ℃
QG-A01 | 2026-08-22 07:00 | TENSION | 金刚线张力 | 38.8 | N
QG-A01 | 2026-08-22 07:00 | VIB | 切割振动 | 2.128 | mm/s
QG-A01 | 2026-08-22 07:30 | COD | 工作液COD | 4300.0 | mg/L
QG-A01 | 2026-08-22 07:30 | FEED | 进给速度 | 0.836 | mm/min
QG-A01 | 2026-08-22 07:30 | ROLLER | 导轮转速 | 320.9 | rpm
QG-A01 | 2026-08-22 07:30 | SLURRY_D | 砂浆密度 | 1.6124 | g/cm3
QG-A01 | 2026-08-22 07:30 | SLURRY_T | 砂浆温度 | 25.73 | ℃
QG-A01 | 2026-08-22 07:30 | TENSION | 金刚线张力 | 38.08 | N
QG-A01 | 2026-08-22 07:30 | VIB | 切割振动 | 2.071 | mm/s
QG-A01 | 2026-08-22 08:00 | COD | 工作液COD | 3842.0 | mg/L
QG-A01 | 2026-08-22 08:00 | FEED | 进给速度 | 0.844 | mm/min
QG-A01 | 2026-08-22 08:00 | ROLLER | 导轮转速 | 315.9 | rpm
QG-A01 | 2026-08-22 08:00 | SLURRY_D | 砂浆密度 | 1.634 | g/cm3
QG-A01 | 2026-08-22 08:00 | SLURRY_T | 砂浆温度 | 25.85 | ℃
QG-A01 | 2026-08-22 08:00 | TENSION | 金刚线张力 | 39.37 | N
QG-A01 | 2026-08-22 08:00 | VIB | 切割振动 | 2.268 | mm/s
QG-A01 | 2026-08-22 08:30 | COD | 工作液COD | 4330.0 | mg/L
QG-A01 | 2026-08-22 08:30 | FEED | 进给速度 | 0.866 | mm/min
QG-A01 | 2026-08-22 08:30 | ROLLER | 导轮转速 | 317.1 | rpm
QG-A01 | 2026-08-22 08:30 | SLURRY_D | 砂浆密度 | 1.6199 | g/cm3
QG-A01 | 2026-08-22 08:30 | SLURRY_T | 砂浆温度 | 26.02 | ℃
QG-A01 | 2026-08-22 08:30 | TENSION | 金刚线张力 | 38.5 | N
QG-A01 | 2026-08-22 08:30 | VIB | 切割振动 | 2.03 | mm/s
QG-A01 | 2026-08-22 09:00 | COD | 工作液COD | 3722.0 | mg/L
QG-A01 | 2026-08-22 09:00 | FEED | 进给速度 | 0.806 | mm/min
QG-A01 | 2026-08-22 09:00 | ROLLER | 导轮转速 | 317.3 | rpm
QG-A01 | 2026-08-22 09:00 | SLURRY_D | 砂浆密度 | 1.6066 | g/cm3
QG-A01 | 2026-08-22 09:00 | SLURRY_T | 砂浆温度 | 26.38 | ℃
QG-A01 | 2026-08-22 09:00 | TENSION | 金刚线张力 | 37.72 | N
QG-A01 | 2026-08-22 09:00 | VIB | 切割振动 | 2.054 | mm/s
QG-A01 | 2026-08-22 09:30 | COD | 工作液COD | 4133.0 | mg/L
QG-A01 | 2026-08-22 09:30 | FEED | 进给速度 | 0.847 | mm/min
QG-A01 | 2026-08-22 09:30 | ROLLER | 导轮转速 | 314.9 | rpm
QG-A01 | 2026-08-22 09:30 | SLURRY_D | 砂浆密度 | 1.6343 | g/cm3
QG-A01 | 2026-08-22 09:30 | SLURRY_T | 砂浆温度 | 25.81 | ℃
QG-A01 | 2026-08-22 09:30 | TENSION | 金刚线张力 | 38.49 | N
QG-A01 | 2026-08-22 09:30 | VIB | 切割振动 | 2.157 | mm/s
QG-A01 | 2026-08-22 10:00 | COD | 工作液COD | 3946.0 | mg/L
QG-A01 | 2026-08-22 10:00 | FEED | 进给速度 | 0.839 | mm/min
QG-A01 | 2026-08-22 10:00 | ROLLER | 导轮转速 | 315.0 | rpm
QG-A01 | 2026-08-22 10:00 | SLURRY_D | 砂浆密度 | 1.6327 | g/cm3
QG-A01 | 2026-08-22 10:00 | SLURRY_T | 砂浆温度 | 26.34 | ℃
QG-A01 | 2026-08-22 10:00 | TENSION | 金刚线张力 | 38.12 | N
QG-A01 | 2026-08-22 10:00 | VIB | 切割振动 | 2.043 | mm/s
QG-A01 | 2026-08-22 10:30 | COD | 工作液COD | 4288.0 | mg/L
QG-A01 | 2026-08-22 10:30 | FEED | 进给速度 | 0.845 | mm/min
QG-A01 | 2026-08-22 10:30 | ROLLER | 导轮转速 | 326.7 | rpm
QG-A01 | 2026-08-22 10:30 | SLURRY_D | 砂浆密度 | 1.6233 | g/cm3
QG-A01 | 2026-08-22 10:30 | SLURRY_T | 砂浆温度 | 25.57 | ℃
QG-A01 | 2026-08-22 10:30 | TENSION | 金刚线张力 | 38.08 | N
QG-A01 | 2026-08-22 10:30 | VIB | 切割振动 | 2.085 | mm/s
QG-A01 | 2026-08-22 11:00 | COD | 工作液COD | 4000.0 | mg/L
QG-A01 | 2026-08-22 11:00 | FEED | 进给速度 | 0.864 | mm/min
QG-A01 | 2026-08-22 11:00 | ROLLER | 导轮转速 | 326.1 | rpm
QG-A01 | 2026-08-22 11:00 | SLURRY_D | 砂浆密度 | 1.6194 | g/cm3
QG-A01 | 2026-08-22 11:00 | SLURRY_T | 砂浆温度 | 26.09 | ℃
QG-A01 | 2026-08-22 11:00 | TENSION | 金刚线张力 | 37.85 | N
QG-A01 | 2026-08-22 11:00 | VIB | 切割振动 | 1.781 | mm/s
QG-A01 | 2026-08-22 11:30 | COD | 工作液COD | 4045.0 | mg/L
QG-A01 | 2026-08-22 11:30 | FEED | 进给速度 | 0.831 | mm/min
QG-A01 | 2026-08-22 11:30 | ROLLER | 导轮转速 | 316.3 | rpm
QG-A01 | 2026-08-22 11:30 | SLURRY_D | 砂浆密度 | 1.6057 | g/cm3
QG-A01 | 2026-08-22 11:30 | SLURRY_T | 砂浆温度 | 26.74 | ℃
QG-A01 | 2026-08-22 11:30 | TENSION | 金刚线张力 | 38.66 | N
QG-A01 | 2026-08-22 11:30 | VIB | 切割振动 | 1.914 | mm/s
QG-A01 | 2026-08-22 12:00 | COD | 工作液COD | 3626.0 | mg/L
QG-A01 | 2026-08-22 12:00 | FEED | 进给速度 | 0.794 | mm/min
QG-A01 | 2026-08-22 12:00 | ROLLER | 导轮转速 | 320.9 | rpm
QG-A01 | 2026-08-22 12:00 | SLURRY_D | 砂浆密度 | 1.631 | g/cm3
QG-A01 | 2026-08-22 12:00 | SLURRY_T | 砂浆温度 | 26.07 | ℃
QG-A01 | 2026-08-22 12:00 | TENSION | 金刚线张力 | 38.67 | N
QG-A01 | 2026-08-22 12:00 | VIB | 切割振动 | 2.034 | mm/s
QG-A01 | 2026-08-22 12:30 | COD | 工作液COD | 4068.0 | mg/L
QG-A01 | 2026-08-22 12:30 | FEED | 进给速度 | 0.879 | mm/min
QG-A01 | 2026-08-22 12:30 | ROLLER | 导轮转速 | 313.1 | rpm
QG-A01 | 2026-08-22 12:30 | SLURRY_D | 砂浆密度 | 1.6273 | g/cm3
QG-A01 | 2026-08-22 12:30 | SLURRY_T | 砂浆温度 | 25.76 | ℃
QG-A01 | 2026-08-22 12:30 | TENSION | 金刚线张力 | 38.09 | N
QG-A01 | 2026-08-22 12:30 | VIB | 切割振动 | 1.87 | mm/s
QG-A01 | 2026-08-22 13:00 | COD | 工作液COD | 4074.0 | mg/L
QG-A01 | 2026-08-22 13:00 | FEED | 进给速度 | 0.852 | mm/min
QG-A01 | 2026-08-22 13:00 | ROLLER | 导轮转速 | 324.0 | rpm
QG-A01 | 2026-08-22 13:00 | SLURRY_D | 砂浆密度 | 1.6205 | g/cm3
QG-A01 | 2026-08-22 13:00 | SLURRY_T | 砂浆温度 | 25.75 | ℃
QG-A01 | 2026-08-22 13:00 | TENSION | 金刚线张力 | 39.06 | N
QG-A01 | 2026-08-22 13:00 | VIB | 切割振动 | 2.034 | mm/s
QG-A01 | 2026-08-22 13:30 | COD | 工作液COD | 3971.0 | mg/L
QG-A01 | 2026-08-22 13:30 | FEED | 进给速度 | 0.839 | mm/min
QG-A01 | 2026-08-22 13:30 | ROLLER | 导轮转速 | 321.4 | rpm
QG-A01 | 2026-08-22 13:30 | SLURRY_D | 砂浆密度 | 1.6117 | g/cm3
QG-A01 | 2026-08-22 13:30 | SLURRY_T | 砂浆温度 | 25.61 | ℃
QG-A01 | 2026-08-22 13:30 | TENSION | 金刚线张力 | 39.61 | N
QG-A01 | 2026-08-22 13:30 | VIB | 切割振动 | 1.993 | mm/s
QG-A01 | 2026-08-22 14:00 | COD | 工作液COD | 3817.0 | mg/L
QG-A01 | 2026-08-22 14:00 | FEED | 进给速度 | 0.851 | mm/min
QG-A01 | 2026-08-22 14:00 | ROLLER | 导轮转速 | 318.3 | rpm
QG-A01 | 2026-08-22 14:00 | SLURRY_D | 砂浆密度 | 1.6173 | g/cm3
QG-A01 | 2026-08-22 14:00 | SLURRY_T | 砂浆温度 | 27.28 | ℃
QG-A01 | 2026-08-22 14:00 | TENSION | 金刚线张力 | 38.03 | N
QG-A01 | 2026-08-22 14:00 | VIB | 切割振动 | 2.192 | mm/s
QG-A01 | 2026-08-22 14:30 | COD | 工作液COD | 3598.0 | mg/L
QG-A01 | 2026-08-22 14:30 | FEED | 进给速度 | 0.786 | mm/min
QG-A01 | 2026-08-22 14:30 | ROLLER | 导轮转速 | 324.9 | rpm
QG-A01 | 2026-08-22 14:30 | SLURRY_D | 砂浆密度 | 1.6126 | g/cm3
QG-A01 | 2026-08-22 14:30 | SLURRY_T | 砂浆温度 | 25.36 | ℃
QG-A01 | 2026-08-22 14:30 | TENSION | 金刚线张力 | 39.37 | N
QG-A01 | 2026-08-22 14:30 | VIB | 切割振动 | 2.03 | mm/s
QG-A01 | 2026-08-22 15:00 | COD | 工作液COD | 4095.0 | mg/L
QG-A01 | 2026-08-22 15:00 | FEED | 进给速度 | 0.826 | mm/min
QG-A01 | 2026-08-22 15:00 | ROLLER | 导轮转速 | 318.7 | rpm
QG-A01 | 2026-08-22 15:00 | SLURRY_D | 砂浆密度 | 1.6238 | g/cm3
QG-A01 | 2026-08-22 15:00 | SLURRY_T | 砂浆温度 | 25.91 | ℃
QG-A01 | 2026-08-22 15:00 | TENSION | 金刚线张力 | 37.81 | N
QG-A01 | 2026-08-22 15:00 | VIB | 切割振动 | 2.088 | mm/s
QG-A01 | 2026-08-22 15:30 | COD | 工作液COD | 3608.0 | mg/L
QG-A01 | 2026-08-22 15:30 | FEED | 进给速度 | 0.857 | mm/min
QG-A01 | 2026-08-22 15:30 | ROLLER | 导轮转速 | 324.8 | rpm
QG-A01 | 2026-08-22 15:30 | SLURRY_D | 砂浆密度 | 1.6104 | g/cm3
QG-A01 | 2026-08-22 15:30 | SLURRY_T | 砂浆温度 | 26.08 | ℃
QG-A01 | 2026-08-22 15:30 | TENSION | 金刚线张力 | 39.15 | N
QG-A01 | 2026-08-22 15:30 | VIB | 切割振动 | 1.681 | mm/s
QG-A01 | 2026-08-22 16:00 | COD | 工作液COD | 4217.0 | mg/L
QG-A01 | 2026-08-22 16:00 | FEED | 进给速度 | 0.804 | mm/min
QG-A01 | 2026-08-22 16:00 | ROLLER | 导轮转速 | 319.9 | rpm
QG-A01 | 2026-08-22 16:00 | SLURRY_D | 砂浆密度 | 1.5861 | g/cm3
QG-A01 | 2026-08-22 16:00 | SLURRY_T | 砂浆温度 | 26.77 | ℃
QG-A01 | 2026-08-22 16:00 | TENSION | 金刚线张力 | 38.28 | N
QG-A01 | 2026-08-22 16:00 | VIB | 切割振动 | 1.873 | mm/s
QG-A01 | 2026-08-22 16:30 | COD | 工作液COD | 3947.0 | mg/L
QG-A01 | 2026-08-22 16:30 | FEED | 进给速度 | 0.94 | mm/min
QG-A01 | 2026-08-22 16:30 | ROLLER | 导轮转速 | 323.0 | rpm
QG-A01 | 2026-08-22 16:30 | SLURRY_D | 砂浆密度 | 1.6401 | g/cm3
QG-A01 | 2026-08-22 16:30 | SLURRY_T | 砂浆温度 | 24.22 | ℃
QG-A01 | 2026-08-22 16:30 | TENSION | 金刚线张力 | 37.57 | N
QG-A01 | 2026-08-22 16:30 | VIB | 切割振动 | 2.324 | mm/s
QG-A01 | 2026-08-22 17:00 | COD | 工作液COD | 4254.0 | mg/L
QG-A01 | 2026-08-22 17:00 | FEED | 进给速度 | 0.858 | mm/min
QG-A01 | 2026-08-22 17:00 | ROLLER | 导轮转速 | 320.5 | rpm
QG-A01 | 2026-08-22 17:00 | SLURRY_D | 砂浆密度 | 1.6219 | g/cm3
QG-A01 | 2026-08-22 17:00 | SLURRY_T | 砂浆温度 | 24.76 | ℃
QG-A01 | 2026-08-22 17:00 | TENSION | 金刚线张力 | 38.04 | N
QG-A01 | 2026-08-22 17:00 | VIB | 切割振动 | 1.956 | mm/s
QG-A01 | 2026-08-22 17:30 | COD | 工作液COD | 4500.0 | mg/L
QG-A01 | 2026-08-22 17:30 | FEED | 进给速度 | 0.876 | mm/min
QG-A01 | 2026-08-22 17:30 | ROLLER | 导轮转速 | 320.1 | rpm
QG-A01 | 2026-08-22 17:30 | SLURRY_D | 砂浆密度 | 1.6296 | g/cm3
QG-A01 | 2026-08-22 17:30 | SLURRY_T | 砂浆温度 | 26.68 | ℃
QG-A01 | 2026-08-22 17:30 | TENSION | 金刚线张力 | 38.76 | N
QG-A01 | 2026-08-22 17:30 | VIB | 切割振动 | 2.139 | mm/s
QG-A01 | 2026-08-22 18:00 | COD | 工作液COD | 4238.0 | mg/L
QG-A01 | 2026-08-22 18:00 | FEED | 进给速度 | 0.844 | mm/min
QG-A01 | 2026-08-22 18:00 | ROLLER | 导轮转速 | 322.7 | rpm
QG-A01 | 2026-08-22 18:00 | SLURRY_D | 砂浆密度 | 1.6266 | g/cm3
QG-A01 | 2026-08-22 18:00 | SLURRY_T | 砂浆温度 | 26.21 | ℃
QG-A01 | 2026-08-22 18:00 | TENSION | 金刚线张力 | 39.02 | N
QG-A01 | 2026-08-22 18:00 | VIB | 切割振动 | 2.052 | mm/s
QG-A01 | 2026-08-22 18:30 | COD | 工作液COD | 3900.0 | mg/L
QG-A01 | 2026-08-22 18:30 | FEED | 进给速度 | 0.778 | mm/min
QG-A01 | 2026-08-22 18:30 | ROLLER | 导轮转速 | 320.9 | rpm
QG-A01 | 2026-08-22 18:30 | SLURRY_D | 砂浆密度 | 1.6084 | g/cm3
QG-A01 | 2026-08-22 18:30 | SLURRY_T | 砂浆温度 | 25.3 | ℃
QG-A01 | 2026-08-22 18:30 | TENSION | 金刚线张力 | 38.34 | N
QG-A01 | 2026-08-22 18:30 | VIB | 切割振动 | 2.198 | mm/s
QG-A01 | 2026-08-22 19:00 | COD | 工作液COD | 4477.0 | mg/L
QG-A01 | 2026-08-22 19:00 | FEED | 进给速度 | 0.869 | mm/min
QG-A01 | 2026-08-22 19:00 | ROLLER | 导轮转速 | 319.3 | rpm
QG-A01 | 2026-08-22 19:00 | SLURRY_D | 砂浆密度 | 1.6066 | g/cm3
QG-A01 | 2026-08-22 19:00 | SLURRY_T | 砂浆温度 | 26.17 | ℃
QG-A01 | 2026-08-22 19:00 | TENSION | 金刚线张力 | 38.79 | N
QG-A01 | 2026-08-22 19:00 | VIB | 切割振动 | 2.343 | mm/s
QG-A01 | 2026-08-22 19:30 | COD | 工作液COD | 4107.0 | mg/L
QG-A01 | 2026-08-22 19:30 | FEED | 进给速度 | 0.8 | mm/min
QG-A01 | 2026-08-22 19:30 | ROLLER | 导轮转速 | 315.4 | rpm
QG-A01 | 2026-08-22 19:30 | SLURRY_D | 砂浆密度 | 1.606 | g/cm3
QG-A01 | 2026-08-22 19:30 | SLURRY_T | 砂浆温度 | 25.44 | ℃
QG-A01 | 2026-08-22 19:30 | TENSION | 金刚线张力 | 38.2 | N
QG-A01 | 2026-08-22 19:30 | VIB | 切割振动 | 2.127 | mm/s
QG-A01 | 2026-08-22 20:00 | COD | 工作液COD | 4499.0 | mg/L
QG-A01 | 2026-08-22 20:00 | FEED | 进给速度 | 0.857 | mm/min
QG-A01 | 2026-08-22 20:00 | ROLLER | 导轮转速 | 320.8 | rpm
QG-A01 | 2026-08-22 20:00 | SLURRY_D | 砂浆密度 | 1.6434 | g/cm3
QG-A01 | 2026-08-22 20:00 | SLURRY_T | 砂浆温度 | 25.82 | ℃
QG-A01 | 2026-08-22 20:00 | TENSION | 金刚线张力 | 38.92 | N
QG-A01 | 2026-08-22 20:00 | VIB | 切割振动 | 1.981 | mm/s
QG-A01 | 2026-08-22 20:30 | COD | 工作液COD | 3934.0 | mg/L
QG-A01 | 2026-08-22 20:30 | FEED | 进给速度 | 0.84 | mm/min
QG-A01 | 2026-08-22 20:30 | ROLLER | 导轮转速 | 318.9 | rpm
QG-A01 | 2026-08-22 20:30 | SLURRY_D | 砂浆密度 | 1.6028 | g/cm3
QG-A01 | 2026-08-22 20:30 | SLURRY_T | 砂浆温度 | 25.66 | ℃
QG-A01 | 2026-08-22 20:30 | TENSION | 金刚线张力 | 38.65 | N
QG-A01 | 2026-08-22 20:30 | VIB | 切割振动 | 2.241 | mm/s
QG-A01 | 2026-08-22 21:00 | COD | 工作液COD | 3979.0 | mg/L
QG-A01 | 2026-08-22 21:00 | FEED | 进给速度 | 0.888 | mm/min
QG-A01 | 2026-08-22 21:00 | ROLLER | 导轮转速 | 320.6 | rpm
QG-A01 | 2026-08-22 21:00 | SLURRY_D | 砂浆密度 | 1.6188 | g/cm3
QG-A01 | 2026-08-22 21:00 | SLURRY_T | 砂浆温度 | 26.81 | ℃
QG-A01 | 2026-08-22 21:00 | TENSION | 金刚线张力 | 39.19 | N
QG-A01 | 2026-08-22 21:00 | VIB | 切割振动 | 1.901 | mm/s
QG-A01 | 2026-08-22 21:30 | COD | 工作液COD | 4083.0 | mg/L
QG-A01 | 2026-08-22 21:30 | FEED | 进给速度 | 0.891 | mm/min
QG-A01 | 2026-08-22 21:30 | ROLLER | 导轮转速 | 316.2 | rpm
QG-A01 | 2026-08-22 21:30 | SLURRY_D | 砂浆密度 | 1.6499 | g/cm3
QG-A01 | 2026-08-22 21:30 | SLURRY_T | 砂浆温度 | 25.25 | ℃
QG-A01 | 2026-08-22 21:30 | TENSION | 金刚线张力 | 39.09 | N
QG-A01 | 2026-08-22 21:30 | VIB | 切割振动 | 1.938 | mm/s
QG-A01 | 2026-08-22 22:00 | COD | 工作液COD | 4234.0 | mg/L
QG-A01 | 2026-08-22 22:00 | FEED | 进给速度 | 0.873 | mm/min
QG-A01 | 2026-08-22 22:00 | ROLLER | 导轮转速 | 324.3 | rpm
QG-A01 | 2026-08-22 22:00 | SLURRY_D | 砂浆密度 | 1.6441 | g/cm3
QG-A01 | 2026-08-22 22:00 | SLURRY_T | 砂浆温度 | 26.49 | ℃
QG-A01 | 2026-08-22 22:00 | TENSION | 金刚线张力 | 38.35 | N
QG-A01 | 2026-08-22 22:00 | VIB | 切割振动 | 2.168 | mm/s
QG-A01 | 2026-08-22 22:30 | COD | 工作液COD | 3805.0 | mg/L
QG-A01 | 2026-08-22 22:30 | FEED | 进给速度 | 0.83 | mm/min
QG-A01 | 2026-08-22 22:30 | ROLLER | 导轮转速 | 317.7 | rpm
QG-A01 | 2026-08-22 22:30 | SLURRY_D | 砂浆密度 | 1.6315 | g/cm3
QG-A01 | 2026-08-22 22:30 | SLURRY_T | 砂浆温度 | 25.15 | ℃
QG-A01 | 2026-08-22 22:30 | TENSION | 金刚线张力 | 39.11 | N
QG-A01 | 2026-08-22 22:30 | VIB | 切割振动 | 2.138 | mm/s
QG-A01 | 2026-08-22 23:00 | COD | 工作液COD | 3890.0 | mg/L
QG-A01 | 2026-08-22 23:00 | FEED | 进给速度 | 0.836 | mm/min
QG-A01 | 2026-08-22 23:00 | ROLLER | 导轮转速 | 318.4 | rpm
QG-A01 | 2026-08-22 23:00 | SLURRY_D | 砂浆密度 | 1.6443 | g/cm3
QG-A01 | 2026-08-22 23:00 | SLURRY_T | 砂浆温度 | 26.59 | ℃
QG-A01 | 2026-08-22 23:00 | TENSION | 金刚线张力 | 38.55 | N
QG-A01 | 2026-08-22 23:00 | VIB | 切割振动 | 1.983 | mm/s
QG-A01 | 2026-08-22 23:30 | COD | 工作液COD | 3990.0 | mg/L
QG-A01 | 2026-08-22 23:30 | FEED | 进给速度 | 0.854 | mm/min
QG-A01 | 2026-08-22 23:30 | ROLLER | 导轮转速 | 317.8 | rpm
QG-A01 | 2026-08-22 23:30 | SLURRY_D | 砂浆密度 | 1.6328 | g/cm3
QG-A01 | 2026-08-22 23:30 | SLURRY_T | 砂浆温度 | 25.8 | ℃
QG-A01 | 2026-08-22 23:30 | TENSION | 金刚线张力 | 39.46 | N
QG-A01 | 2026-08-22 23:30 | VIB | 切割振动 | 2.114 | mm/s
QG-A01 | 2026-08-23 00:00 | COD | 工作液COD | 3515.0 | mg/L
QG-A01 | 2026-08-23 00:00 | FEED | 进给速度 | 0.819 | mm/min
QG-A01 | 2026-08-23 00:00 | ROLLER | 导轮转速 | 324.5 | rpm
QG-A01 | 2026-08-23 00:00 | SLURRY_D | 砂浆密度 | 1.6351 | g/cm3
QG-A01 | 2026-08-23 00:00 | SLURRY_T | 砂浆温度 | 26.25 | ℃
QG-A01 | 2026-08-23 00:00 | TENSION | 金刚线张力 | 37.86 | N
QG-A01 | 2026-08-23 00:00 | VIB | 切割振动 | 2.013 | mm/s
QG-A01 | 2026-08-23 00:30 | COD | 工作液COD | 3798.0 | mg/L
QG-A01 | 2026-08-23 00:30 | FEED | 进给速度 | 0.877 | mm/min
QG-A01 | 2026-08-23 00:30 | ROLLER | 导轮转速 | 328.3 | rpm
QG-A01 | 2026-08-23 00:30 | SLURRY_D | 砂浆密度 | 1.6066 | g/cm3
QG-A01 | 2026-08-23 00:30 | SLURRY_T | 砂浆温度 | 26.12 | ℃
QG-A01 | 2026-08-23 00:30 | TENSION | 金刚线张力 | 38.66 | N
QG-A01 | 2026-08-23 00:30 | VIB | 切割振动 | 1.899 | mm/s
QG-A01 | 2026-08-23 01:00 | COD | 工作液COD | 3930.0 | mg/L
QG-A01 | 2026-08-23 01:00 | FEED | 进给速度 | 0.844 | mm/min
QG-A01 | 2026-08-23 01:00 | ROLLER | 导轮转速 | 317.4 | rpm
QG-A01 | 2026-08-23 01:00 | SLURRY_D | 砂浆密度 | 1.6402 | g/cm3
QG-A01 | 2026-08-23 01:00 | SLURRY_T | 砂浆温度 | 26.69 | ℃
QG-A01 | 2026-08-23 01:00 | TENSION | 金刚线张力 | 39.17 | N
QG-A01 | 2026-08-23 01:00 | VIB | 切割振动 | 2.022 | mm/s
QG-A01 | 2026-08-23 01:30 | COD | 工作液COD | 4239.0 | mg/L
QG-A01 | 2026-08-23 01:30 | FEED | 进给速度 | 0.782 | mm/min
QG-A01 | 2026-08-23 01:30 | ROLLER | 导轮转速 | 322.0 | rpm
QG-A01 | 2026-08-23 01:30 | SLURRY_D | 砂浆密度 | 1.6228 | g/cm3
QG-A01 | 2026-08-23 01:30 | SLURRY_T | 砂浆温度 | 26.41 | ℃
QG-A01 | 2026-08-23 01:30 | TENSION | 金刚线张力 | 38.65 | N
QG-A01 | 2026-08-23 01:30 | VIB | 切割振动 | 2.102 | mm/s
QG-A01 | 2026-08-23 02:00 | COD | 工作液COD | 3947.0 | mg/L
QG-A01 | 2026-08-23 02:00 | FEED | 进给速度 | 0.906 | mm/min
QG-A01 | 2026-08-23 02:00 | ROLLER | 导轮转速 | 320.4 | rpm
QG-A01 | 2026-08-23 02:00 | SLURRY_D | 砂浆密度 | 1.6329 | g/cm3
QG-A01 | 2026-08-23 02:00 | SLURRY_T | 砂浆温度 | 26.97 | ℃
QG-A01 | 2026-08-23 02:00 | TENSION | 金刚线张力 | 38.59 | N
QG-A01 | 2026-08-23 02:00 | VIB | 切割振动 | 2.094 | mm/s
QG-A01 | 2026-08-23 02:30 | COD | 工作液COD | 4172.0 | mg/L
QG-A01 | 2026-08-23 02:30 | FEED | 进给速度 | 0.899 | mm/min
QG-A01 | 2026-08-23 02:30 | ROLLER | 导轮转速 | 331.1 | rpm
QG-A01 | 2026-08-23 02:30 | SLURRY_D | 砂浆密度 | 1.6245 | g/cm3
QG-A01 | 2026-08-23 02:30 | SLURRY_T | 砂浆温度 | 25.85 | ℃
QG-A01 | 2026-08-23 02:30 | TENSION | 金刚线张力 | 38.16 | N
QG-A01 | 2026-08-23 02:30 | VIB | 切割振动 | 2.114 | mm/s
QG-A01 | 2026-08-23 03:00 | COD | 工作液COD | 4046.0 | mg/L
QG-A01 | 2026-08-23 03:00 | FEED | 进给速度 | 0.875 | mm/min
QG-A01 | 2026-08-23 03:00 | ROLLER | 导轮转速 | 314.2 | rpm
QG-A01 | 2026-08-23 03:00 | SLURRY_D | 砂浆密度 | 1.6235 | g/cm3
QG-A01 | 2026-08-23 03:00 | SLURRY_T | 砂浆温度 | 25.48 | ℃
QG-A01 | 2026-08-23 03:00 | TENSION | 金刚线张力 | 38.42 | N
QG-A01 | 2026-08-23 03:00 | VIB | 切割振动 | 2.13 | mm/s
QG-A01 | 2026-08-23 03:30 | COD | 工作液COD | 4053.0 | mg/L
QG-A01 | 2026-08-23 03:30 | FEED | 进给速度 | 0.898 | mm/min
QG-A01 | 2026-08-23 03:30 | ROLLER | 导轮转速 | 315.8 | rpm
QG-A01 | 2026-08-23 03:30 | SLURRY_D | 砂浆密度 | 1.6361 | g/cm3
QG-A01 | 2026-08-23 03:30 | SLURRY_T | 砂浆温度 | 25.59 | ℃
QG-A01 | 2026-08-23 03:30 | TENSION | 金刚线张力 | 38.79 | N
QG-A01 | 2026-08-23 03:30 | VIB | 切割振动 | 2.128 | mm/s
QG-A01 | 2026-08-23 04:00 | COD | 工作液COD | 4390.0 | mg/L
QG-A01 | 2026-08-23 04:00 | FEED | 进给速度 | 0.777 | mm/min
QG-A01 | 2026-08-23 04:00 | ROLLER | 导轮转速 | 326.0 | rpm
QG-A01 | 2026-08-23 04:00 | SLURRY_D | 砂浆密度 | 1.6009 | g/cm3
QG-A01 | 2026-08-23 04:00 | SLURRY_T | 砂浆温度 | 26.12 | ℃
QG-A01 | 2026-08-23 04:00 | TENSION | 金刚线张力 | 39.11 | N
QG-A01 | 2026-08-23 04:00 | VIB | 切割振动 | 2.37 | mm/s
QG-A01 | 2026-08-23 04:30 | COD | 工作液COD | 4795.0 | mg/L
QG-A01 | 2026-08-23 04:30 | FEED | 进给速度 | 0.84 | mm/min
QG-A01 | 2026-08-23 04:30 | ROLLER | 导轮转速 | 322.8 | rpm
QG-A01 | 2026-08-23 04:30 | SLURRY_D | 砂浆密度 | 1.5995 | g/cm3
QG-A01 | 2026-08-23 04:30 | SLURRY_T | 砂浆温度 | 26.32 | ℃
QG-A01 | 2026-08-23 04:30 | TENSION | 金刚线张力 | 39.25 | N
QG-A01 | 2026-08-23 04:30 | VIB | 切割振动 | 1.951 | mm/s
QG-A01 | 2026-08-23 05:00 | COD | 工作液COD | 4563.0 | mg/L
QG-A01 | 2026-08-23 05:00 | FEED | 进给速度 | 0.849 | mm/min
QG-A01 | 2026-08-23 05:00 | ROLLER | 导轮转速 | 321.1 | rpm
QG-A01 | 2026-08-23 05:00 | SLURRY_D | 砂浆密度 | 1.641 | g/cm3
QG-A01 | 2026-08-23 05:00 | SLURRY_T | 砂浆温度 | 25.85 | ℃
QG-A01 | 2026-08-23 05:00 | TENSION | 金刚线张力 | 39.53 | N
QG-A01 | 2026-08-23 05:00 | VIB | 切割振动 | 2.127 | mm/s
QG-A01 | 2026-08-23 05:30 | COD | 工作液COD | 4029.0 | mg/L
QG-A01 | 2026-08-23 05:30 | FEED | 进给速度 | 0.822 | mm/min
QG-A01 | 2026-08-23 05:30 | ROLLER | 导轮转速 | 322.7 | rpm
QG-A01 | 2026-08-23 05:30 | SLURRY_D | 砂浆密度 | 1.5959 | g/cm3
QG-A01 | 2026-08-23 05:30 | SLURRY_T | 砂浆温度 | 24.66 | ℃
QG-A01 | 2026-08-23 05:30 | TENSION | 金刚线张力 | 38.19 | N
QG-A01 | 2026-08-23 05:30 | VIB | 切割振动 | 2.146 | mm/s
QG-A01 | 2026-08-23 06:00 | COD | 工作液COD | 4113.0 | mg/L
QG-A01 | 2026-08-23 06:00 | FEED | 进给速度 | 0.833 | mm/min
QG-A01 | 2026-08-23 06:00 | ROLLER | 导轮转速 | 313.1 | rpm
QG-A01 | 2026-08-23 06:00 | SLURRY_D | 砂浆密度 | 1.6177 | g/cm3
QG-A01 | 2026-08-23 06:00 | SLURRY_T | 砂浆温度 | 25.77 | ℃
QG-A01 | 2026-08-23 06:00 | TENSION | 金刚线张力 | 38.26 | N
QG-A01 | 2026-08-23 06:00 | VIB | 切割振动 | 2.186 | mm/s
QG-A01 | 2026-08-23 06:30 | COD | 工作液COD | 4321.0 | mg/L
QG-A01 | 2026-08-23 06:30 | FEED | 进给速度 | 0.913 | mm/min
QG-A01 | 2026-08-23 06:30 | ROLLER | 导轮转速 | 311.6 | rpm
QG-A01 | 2026-08-23 06:30 | SLURRY_D | 砂浆密度 | 1.6132 | g/cm3
QG-A01 | 2026-08-23 06:30 | SLURRY_T | 砂浆温度 | 26.31 | ℃
QG-A01 | 2026-08-23 06:30 | TENSION | 金刚线张力 | 37.53 | N
QG-A01 | 2026-08-23 06:30 | VIB | 切割振动 | 2.183 | mm/s
QG-A01 | 2026-08-23 07:00 | COD | 工作液COD | 3743.0 | mg/L
QG-A01 | 2026-08-23 07:00 | FEED | 进给速度 | 0.837 | mm/min
QG-A01 | 2026-08-23 07:00 | ROLLER | 导轮转速 | 313.3 | rpm
QG-A01 | 2026-08-23 07:00 | SLURRY_D | 砂浆密度 | 1.609 | g/cm3
QG-A01 | 2026-08-23 07:00 | SLURRY_T | 砂浆温度 | 25.95 | ℃
QG-A01 | 2026-08-23 07:00 | TENSION | 金刚线张力 | 38.41 | N
QG-A01 | 2026-08-23 07:00 | VIB | 切割振动 | 1.932 | mm/s
QG-A01 | 2026-08-23 07:30 | COD | 工作液COD | 3789.0 | mg/L
QG-A01 | 2026-08-23 07:30 | FEED | 进给速度 | 0.833 | mm/min
QG-A01 | 2026-08-23 07:30 | ROLLER | 导轮转速 | 323.5 | rpm
QG-A01 | 2026-08-23 07:30 | SLURRY_D | 砂浆密度 | 1.5976 | g/cm3
QG-A01 | 2026-08-23 07:30 | SLURRY_T | 砂浆温度 | 25.67 | ℃
QG-A01 | 2026-08-23 07:30 | TENSION | 金刚线张力 | 38.5 | N
QG-A01 | 2026-08-23 07:30 | VIB | 切割振动 | 2.104 | mm/s
QG-A01 | 2026-08-23 08:00 | COD | 工作液COD | 4224.0 | mg/L
QG-A01 | 2026-08-23 08:00 | FEED | 进给速度 | 0.903 | mm/min
QG-A01 | 2026-08-23 08:00 | ROLLER | 导轮转速 | 319.1 | rpm
QG-A01 | 2026-08-23 08:00 | SLURRY_D | 砂浆密度 | 1.6219 | g/cm3
QG-A01 | 2026-08-23 08:00 | SLURRY_T | 砂浆温度 | 25.92 | ℃
QG-A01 | 2026-08-23 08:00 | TENSION | 金刚线张力 | 37.58 | N
QG-A01 | 2026-08-23 08:00 | VIB | 切割振动 | 2.198 | mm/s
QG-A01 | 2026-08-23 08:30 | COD | 工作液COD | 3759.0 | mg/L
QG-A01 | 2026-08-23 08:30 | FEED | 进给速度 | 0.821 | mm/min
QG-A01 | 2026-08-23 08:30 | ROLLER | 导轮转速 | 327.9 | rpm
QG-A01 | 2026-08-23 08:30 | SLURRY_D | 砂浆密度 | 1.6048 | g/cm3
QG-A01 | 2026-08-23 08:30 | SLURRY_T | 砂浆温度 | 24.73 | ℃
QG-A01 | 2026-08-23 08:30 | TENSION | 金刚线张力 | 38.12 | N
QG-A01 | 2026-08-23 08:30 | VIB | 切割振动 | 2.235 | mm/s
QG-A01 | 2026-08-23 09:00 | COD | 工作液COD | 3857.0 | mg/L
QG-A01 | 2026-08-23 09:00 | FEED | 进给速度 | 0.863 | mm/min
QG-A01 | 2026-08-23 09:00 | ROLLER | 导轮转速 | 316.5 | rpm
QG-A01 | 2026-08-23 09:00 | SLURRY_D | 砂浆密度 | 1.6055 | g/cm3
QG-A01 | 2026-08-23 09:00 | SLURRY_T | 砂浆温度 | 26.19 | ℃
QG-A01 | 2026-08-23 09:00 | TENSION | 金刚线张力 | 38.64 | N
QG-A01 | 2026-08-23 09:00 | VIB | 切割振动 | 1.986 | mm/s
QG-A01 | 2026-08-23 09:30 | COD | 工作液COD | 3886.0 | mg/L
QG-A01 | 2026-08-23 09:30 | FEED | 进给速度 | 0.81 | mm/min
QG-A01 | 2026-08-23 09:30 | ROLLER | 导轮转速 | 320.8 | rpm
QG-A01 | 2026-08-23 09:30 | SLURRY_D | 砂浆密度 | 1.6077 | g/cm3
QG-A01 | 2026-08-23 09:30 | SLURRY_T | 砂浆温度 | 26.18 | ℃
QG-A01 | 2026-08-23 09:30 | TENSION | 金刚线张力 | 38.14 | N
QG-A01 | 2026-08-23 09:30 | VIB | 切割振动 | 2.164 | mm/s
QG-A01 | 2026-08-23 10:00 | COD | 工作液COD | 3725.0 | mg/L
QG-A01 | 2026-08-23 10:00 | FEED | 进给速度 | 0.907 | mm/min
QG-A01 | 2026-08-23 10:00 | ROLLER | 导轮转速 | 318.9 | rpm
QG-A01 | 2026-08-23 10:00 | SLURRY_D | 砂浆密度 | 1.6299 | g/cm3
QG-A01 | 2026-08-23 10:00 | SLURRY_T | 砂浆温度 | 26.19 | ℃
QG-A01 | 2026-08-23 10:00 | TENSION | 金刚线张力 | 38.57 | N
QG-A01 | 2026-08-23 10:00 | VIB | 切割振动 | 1.937 | mm/s
QG-A01 | 2026-08-23 10:30 | COD | 工作液COD | 4087.0 | mg/L
QG-A01 | 2026-08-23 10:30 | FEED | 进给速度 | 0.866 | mm/min
QG-A01 | 2026-08-23 10:30 | ROLLER | 导轮转速 | 319.2 | rpm
QG-A01 | 2026-08-23 10:30 | SLURRY_D | 砂浆密度 | 1.6218 | g/cm3
QG-A01 | 2026-08-23 10:30 | SLURRY_T | 砂浆温度 | 26.15 | ℃
QG-A01 | 2026-08-23 10:30 | TENSION | 金刚线张力 | 37.81 | N
QG-A01 | 2026-08-23 10:30 | VIB | 切割振动 | 2.194 | mm/s
QG-A01 | 2026-08-23 11:00 | COD | 工作液COD | 4489.0 | mg/L
QG-A01 | 2026-08-23 11:00 | FEED | 进给速度 | 0.88 | mm/min
QG-A01 | 2026-08-23 11:00 | ROLLER | 导轮转速 |  | rpm
QG-A01 | 2026-08-23 11:00 | SLURRY_D | 砂浆密度 | 1.6164 | g/cm3
QG-A01 | 2026-08-23 11:00 | SLURRY_T | 砂浆温度 | 25.17 | ℃
QG-A01 | 2026-08-23 11:00 | TENSION | 金刚线张力 | 38.3 | N
QG-A01 | 2026-08-23 11:00 | VIB | 切割振动 | 2.638 | mm/s
QG-A01 | 2026-08-23 11:30 | COD | 工作液COD | 3855.0 | mg/L
QG-A01 | 2026-08-23 11:30 | FEED | 进给速度 | 0.851 | mm/min
QG-A01 | 2026-08-23 11:30 | ROLLER | 导轮转速 | 313.4 | rpm
QG-A01 | 2026-08-23 11:30 | SLURRY_D | 砂浆密度 | 1.619 | g/cm3
QG-A01 | 2026-08-23 11:30 | SLURRY_T | 砂浆温度 | 26.07 | ℃
QG-A01 | 2026-08-23 11:30 | TENSION | 金刚线张力 | 38.48 | N
QG-A01 | 2026-08-23 11:30 | VIB | 切割振动 | 2.365 | mm/s
QG-A01 | 2026-08-23 12:00 | COD | 工作液COD | 3745.0 | mg/L
QG-A01 | 2026-08-23 12:00 | FEED | 进给速度 | 0.81 | mm/min
QG-A01 | 2026-08-23 12:00 | ROLLER | 导轮转速 | 315.6 | rpm
QG-A01 | 2026-08-23 12:00 | SLURRY_D | 砂浆密度 | 1.6105 | g/cm3
QG-A01 | 2026-08-23 12:00 | SLURRY_T | 砂浆温度 | 26.44 | ℃
QG-A01 | 2026-08-23 12:00 | TENSION | 金刚线张力 | 38.61 | N
QG-A01 | 2026-08-23 12:00 | VIB | 切割振动 | 1.847 | mm/s
QG-A01 | 2026-08-23 12:30 | COD | 工作液COD | 3669.0 | mg/L
QG-A01 | 2026-08-23 12:30 | FEED | 进给速度 | 0.874 | mm/min
QG-A01 | 2026-08-23 12:30 | ROLLER | 导轮转速 | 323.2 | rpm
QG-A01 | 2026-08-23 12:30 | SLURRY_D | 砂浆密度 | 1.6447 | g/cm3
QG-A01 | 2026-08-23 12:30 | SLURRY_T | 砂浆温度 | 26.14 | ℃
QG-A01 | 2026-08-23 12:30 | TENSION | 金刚线张力 | 38.43 | N
QG-A01 | 2026-08-23 12:30 | VIB | 切割振动 | 2.129 | mm/s
QG-A01 | 2026-08-23 13:00 | COD | 工作液COD | 3775.0 | mg/L
QG-A01 | 2026-08-23 13:00 | FEED | 进给速度 | 0.784 | mm/min
QG-A01 | 2026-08-23 13:00 | ROLLER | 导轮转速 | 319.2 | rpm
QG-A01 | 2026-08-23 13:00 | SLURRY_D | 砂浆密度 | 1.6234 | g/cm3
QG-A01 | 2026-08-23 13:00 | SLURRY_T | 砂浆温度 | 25.34 | ℃
QG-A01 | 2026-08-23 13:00 | TENSION | 金刚线张力 | 38.69 | N
QG-A01 | 2026-08-23 13:00 | VIB | 切割振动 | 2.198 | mm/s
QG-A01 | 2026-08-23 13:30 | COD | 工作液COD | 3748.0 | mg/L
QG-A01 | 2026-08-23 13:30 | FEED | 进给速度 | 0.841 | mm/min
QG-A01 | 2026-08-23 13:30 | ROLLER | 导轮转速 | 317.4 | rpm
QG-A01 | 2026-08-23 13:30 | SLURRY_D | 砂浆密度 | 1.6259 | g/cm3
QG-A01 | 2026-08-23 13:30 | SLURRY_T | 砂浆温度 | 25.27 | ℃
QG-A01 | 2026-08-23 13:30 | TENSION | 金刚线张力 | 39.29 | N
QG-A01 | 2026-08-23 13:30 | VIB | 切割振动 | 2.239 | mm/s
QG-A01 | 2026-08-23 14:00 | COD | 工作液COD | 3790.0 | mg/L
QG-A01 | 2026-08-23 14:00 | FEED | 进给速度 | 0.919 | mm/min
QG-A01 | 2026-08-23 14:00 | ROLLER | 导轮转速 | 327.3 | rpm
QG-A01 | 2026-08-23 14:00 | SLURRY_D | 砂浆密度 | 1.6269 | g/cm3
QG-A01 | 2026-08-23 14:00 | SLURRY_T | 砂浆温度 | 26.07 | ℃
QG-A01 | 2026-08-23 14:00 | TENSION | 金刚线张力 | 39.33 | N
QG-A01 | 2026-08-23 14:00 | VIB | 切割振动 | 1.901 | mm/s
QG-A01 | 2026-08-23 14:30 | COD | 工作液COD | 4546.0 | mg/L
QG-A01 | 2026-08-23 14:30 | FEED | 进给速度 | 0.793 | mm/min
QG-A01 | 2026-08-23 14:30 | ROLLER | 导轮转速 | 324.0 | rpm
QG-A01 | 2026-08-23 14:30 | SLURRY_D | 砂浆密度 | 1.6169 | g/cm3
QG-A01 | 2026-08-23 14:30 | SLURRY_T | 砂浆温度 | 25.48 | ℃
QG-A01 | 2026-08-23 14:30 | TENSION | 金刚线张力 | 38.87 | N
QG-A01 | 2026-08-23 14:30 | VIB | 切割振动 | 2.138 | mm/s
QG-A01 | 2026-08-23 15:00 | COD | 工作液COD | 3729.0 | mg/L
QG-A01 | 2026-08-23 15:00 | FEED | 进给速度 | 0.839 | mm/min
QG-A01 | 2026-08-23 15:00 | ROLLER | 导轮转速 | 323.4 | rpm
QG-A01 | 2026-08-23 15:00 | SLURRY_D | 砂浆密度 | 1.606 | g/cm3
QG-A01 | 2026-08-23 15:00 | SLURRY_T | 砂浆温度 | 25.84 | ℃
QG-A01 | 2026-08-23 15:00 | TENSION | 金刚线张力 | 38.75 | N
QG-A01 | 2026-08-23 15:00 | VIB | 切割振动 | 1.865 | mm/s
QG-A01 | 2026-08-23 15:30 | COD | 工作液COD | 4080.0 | mg/L
QG-A01 | 2026-08-23 15:30 | FEED | 进给速度 | 0.877 | mm/min
QG-A01 | 2026-08-23 15:30 | ROLLER | 导轮转速 | 319.7 | rpm
QG-A01 | 2026-08-23 15:30 | SLURRY_D | 砂浆密度 | 1.6318 | g/cm3
QG-A01 | 2026-08-23 15:30 | SLURRY_T | 砂浆温度 | 25.43 | ℃
QG-A01 | 2026-08-23 15:30 | TENSION | 金刚线张力 | 37.87 | N
QG-A01 | 2026-08-23 15:30 | VIB | 切割振动 | 2.167 | mm/s
QG-A01 | 2026-08-23 16:00 | COD | 工作液COD | 4258.0 | mg/L
QG-A01 | 2026-08-23 16:00 | FEED | 进给速度 | 0.831 | mm/min
QG-A01 | 2026-08-23 16:00 | ROLLER | 导轮转速 | 321.4 | rpm
QG-A01 | 2026-08-23 16:00 | SLURRY_D | 砂浆密度 | 1.6351 | g/cm3
QG-A01 | 2026-08-23 16:00 | SLURRY_T | 砂浆温度 | 25.84 | ℃
QG-A01 | 2026-08-23 16:00 | TENSION | 金刚线张力 | 38.0 | N
QG-A01 | 2026-08-23 16:00 | VIB | 切割振动 | 2.325 | mm/s
QG-A01 | 2026-08-23 16:30 | COD | 工作液COD | 3980.0 | mg/L
QG-A01 | 2026-08-23 16:30 | FEED | 进给速度 | 0.824 | mm/min
QG-A01 | 2026-08-23 16:30 | ROLLER | 导轮转速 | 320.2 | rpm
QG-A01 | 2026-08-23 16:30 | SLURRY_D | 砂浆密度 | 1.6363 | g/cm3
QG-A01 | 2026-08-23 16:30 | SLURRY_T | 砂浆温度 | 27.4 | ℃
QG-A01 | 2026-08-23 16:30 | TENSION | 金刚线张力 | 38.65 | N
QG-A01 | 2026-08-23 16:30 | VIB | 切割振动 | 2.207 | mm/s
QG-A01 | 2026-08-23 17:00 | COD | 工作液COD | 4550.0 | mg/L
QG-A01 | 2026-08-23 17:00 | FEED | 进给速度 | 0.837 | mm/min
QG-A01 | 2026-08-23 17:00 | ROLLER | 导轮转速 | 324.5 | rpm
QG-A01 | 2026-08-23 17:00 | SLURRY_D | 砂浆密度 | 1.634 | g/cm3
QG-A01 | 2026-08-23 17:00 | SLURRY_T | 砂浆温度 | 26.26 | ℃
QG-A01 | 2026-08-23 17:00 | TENSION | 金刚线张力 | 38.4 | N
QG-A01 | 2026-08-23 17:00 | VIB | 切割振动 | 2.026 | mm/s
QG-A01 | 2026-08-23 17:30 | COD | 工作液COD | 4603.0 | mg/L
QG-A01 | 2026-08-23 17:30 | FEED | 进给速度 | 0.888 | mm/min
QG-A01 | 2026-08-23 17:30 | ROLLER | 导轮转速 | 323.2 | rpm
QG-A01 | 2026-08-23 17:30 | SLURRY_D | 砂浆密度 | 1.6208 | g/cm3
QG-A01 | 2026-08-23 17:30 | SLURRY_T | 砂浆温度 | 25.78 | ℃
QG-A01 | 2026-08-23 17:30 | TENSION | 金刚线张力 | 38.66 | N
QG-A01 | 2026-08-23 17:30 | VIB | 切割振动 | 2.016 | mm/s
QG-A01 | 2026-08-23 18:00 | COD | 工作液COD | 4090.0 | mg/L
QG-A01 | 2026-08-23 18:00 | FEED | 进给速度 | 0.87 | mm/min
QG-A01 | 2026-08-23 18:00 | ROLLER | 导轮转速 | 314.3 | rpm
QG-A01 | 2026-08-23 18:00 | SLURRY_D | 砂浆密度 | 1.5998 | g/cm3
QG-A01 | 2026-08-23 18:00 | SLURRY_T | 砂浆温度 | 26.39 | ℃
QG-A01 | 2026-08-23 18:00 | TENSION | 金刚线张力 | 38.73 | N
QG-A01 | 2026-08-23 18:00 | VIB | 切割振动 | 2.285 | mm/s
QG-A01 | 2026-08-23 18:30 | COD | 工作液COD | 4094.0 | mg/L
QG-A01 | 2026-08-23 18:30 | FEED | 进给速度 | 0.789 | mm/min
QG-A01 | 2026-08-23 18:30 | ROLLER | 导轮转速 | 319.9 | rpm
QG-A01 | 2026-08-23 18:30 | SLURRY_D | 砂浆密度 | 1.6218 | g/cm3
QG-A01 | 2026-08-23 18:30 | SLURRY_T | 砂浆温度 | 25.99 | ℃
QG-A01 | 2026-08-23 18:30 | TENSION | 金刚线张力 | 38.25 | N
QG-A01 | 2026-08-23 18:30 | VIB | 切割振动 | 2.143 | mm/s
QG-A01 | 2026-08-23 19:00 | COD | 工作液COD | 3797.0 | mg/L
QG-A01 | 2026-08-23 19:00 | FEED | 进给速度 | 0.893 | mm/min
QG-A01 | 2026-08-23 19:00 | ROLLER | 导轮转速 | 311.3 | rpm
QG-A01 | 2026-08-23 19:00 | SLURRY_D | 砂浆密度 | 1.6321 | g/cm3
QG-A01 | 2026-08-23 19:00 | SLURRY_T | 砂浆温度 | 25.79 | ℃
QG-A01 | 2026-08-23 19:00 | TENSION | 金刚线张力 | 37.77 | N
QG-A01 | 2026-08-23 19:00 | VIB | 切割振动 | 1.882 | mm/s
QG-A01 | 2026-08-23 19:30 | COD | 工作液COD | 3966.0 | mg/L
QG-A01 | 2026-08-23 19:30 | FEED | 进给速度 | 0.831 | mm/min
QG-A01 | 2026-08-23 19:30 | ROLLER | 导轮转速 | 328.0 | rpm
QG-A01 | 2026-08-23 19:30 | SLURRY_D | 砂浆密度 | 1.6263 | g/cm3
QG-A01 | 2026-08-23 19:30 | SLURRY_T | 砂浆温度 | 25.1 | ℃
QG-A01 | 2026-08-23 19:30 | TENSION | 金刚线张力 | 38.12 | N
QG-A01 | 2026-08-23 19:30 | VIB | 切割振动 | 1.978 | mm/s
QG-A01 | 2026-08-23 20:00 | COD | 工作液COD | 3739.0 | mg/L
QG-A01 | 2026-08-23 20:00 | FEED | 进给速度 | 0.802 | mm/min
QG-A01 | 2026-08-23 20:00 | ROLLER | 导轮转速 | 321.4 | rpm
QG-A01 | 2026-08-23 20:00 | SLURRY_D | 砂浆密度 | 1.6397 | g/cm3
QG-A01 | 2026-08-23 20:00 | SLURRY_T | 砂浆温度 | 26.4 | ℃
QG-A01 | 2026-08-23 20:00 | TENSION | 金刚线张力 | 37.81 | N
QG-A01 | 2026-08-23 20:00 | VIB | 切割振动 | 1.782 | mm/s
QG-A01 | 2026-08-23 20:30 | COD | 工作液COD | 4065.0 | mg/L
QG-A01 | 2026-08-23 20:30 | FEED | 进给速度 | 0.871 | mm/min
QG-A01 | 2026-08-23 20:30 | ROLLER | 导轮转速 | 324.7 | rpm
QG-A01 | 2026-08-23 20:30 | SLURRY_D | 砂浆密度 | 1.6425 | g/cm3
QG-A01 | 2026-08-23 20:30 | SLURRY_T | 砂浆温度 | 24.86 | ℃
QG-A01 | 2026-08-23 20:30 | TENSION | 金刚线张力 | 38.79 | N
QG-A01 | 2026-08-23 20:30 | VIB | 切割振动 | 2.403 | mm/s
QG-A01 | 2026-08-23 21:00 | COD | 工作液COD | 3571.0 | mg/L
QG-A01 | 2026-08-23 21:00 | FEED | 进给速度 | 0.906 | mm/min
QG-A01 | 2026-08-23 21:00 | ROLLER | 导轮转速 | 317.7 | rpm
QG-A01 | 2026-08-23 21:00 | SLURRY_D | 砂浆密度 | 1.6123 | g/cm3
QG-A01 | 2026-08-23 21:00 | SLURRY_T | 砂浆温度 | 27.29 | ℃
QG-A01 | 2026-08-23 21:00 | TENSION | 金刚线张力 | 38.4 | N
QG-A01 | 2026-08-23 21:00 | VIB | 切割振动 | 2.136 | mm/s
QG-A01 | 2026-08-23 21:30 | COD | 工作液COD | 4430.0 | mg/L
QG-A01 | 2026-08-23 21:30 | FEED | 进给速度 | 0.901 | mm/min
QG-A01 | 2026-08-23 21:30 | ROLLER | 导轮转速 | 319.8 | rpm
QG-A01 | 2026-08-23 21:30 | SLURRY_D | 砂浆密度 | 1.6198 | g/cm3
QG-A01 | 2026-08-23 21:30 | SLURRY_T | 砂浆温度 | 26.24 | ℃
QG-A01 | 2026-08-23 21:30 | TENSION | 金刚线张力 | 39.07 | N
QG-A01 | 2026-08-23 21:30 | VIB | 切割振动 | 2.257 | mm/s
QG-A01 | 2026-08-23 22:00 | COD | 工作液COD | 4053.0 | mg/L
QG-A01 | 2026-08-23 22:00 | FEED | 进给速度 | 0.889 | mm/min
QG-A01 | 2026-08-23 22:00 | ROLLER | 导轮转速 | 319.9 | rpm
QG-A01 | 2026-08-23 22:00 | SLURRY_D | 砂浆密度 | 1.6143 | g/cm3
QG-A01 | 2026-08-23 22:00 | SLURRY_T | 砂浆温度 | 26.71 | ℃
QG-A01 | 2026-08-23 22:00 | TENSION | 金刚线张力 | 38.25 | N
QG-A01 | 2026-08-23 22:00 | VIB | 切割振动 | 2.015 | mm/s
QG-A01 | 2026-08-23 22:30 | COD | 工作液COD | 4173.0 | mg/L
QG-A01 | 2026-08-23 22:30 | FEED | 进给速度 | 0.801 | mm/min
QG-A01 | 2026-08-23 22:30 | ROLLER | 导轮转速 | 324.5 | rpm
QG-A01 | 2026-08-23 22:30 | SLURRY_D | 砂浆密度 | 1.6081 | g/cm3
QG-A01 | 2026-08-23 22:30 | SLURRY_T | 砂浆温度 | 26.37 | ℃
QG-A01 | 2026-08-23 22:30 | TENSION | 金刚线张力 | 37.72 | N
QG-A01 | 2026-08-23 22:30 | VIB | 切割振动 | 2.105 | mm/s
QG-A01 | 2026-08-23 23:00 | COD | 工作液COD | 4183.0 | mg/L
QG-A01 | 2026-08-23 23:00 | FEED | 进给速度 | 0.832 | mm/min
QG-A01 | 2026-08-23 23:00 | ROLLER | 导轮转速 | 320.0 | rpm
QG-A01 | 2026-08-23 23:00 | SLURRY_D | 砂浆密度 | 1.6372 | g/cm3
QG-A01 | 2026-08-23 23:00 | SLURRY_T | 砂浆温度 | 25.31 | ℃
QG-A01 | 2026-08-23 23:00 | TENSION | 金刚线张力 | 38.89 | N
QG-A01 | 2026-08-23 23:00 | VIB | 切割振动 | 2.118 | mm/s
QG-A01 | 2026-08-23 23:30 | COD | 工作液COD | 4163.0 | mg/L
QG-A01 | 2026-08-23 23:30 | FEED | 进给速度 | 0.897 | mm/min
QG-A01 | 2026-08-23 23:30 | ROLLER | 导轮转速 | 325.7 | rpm
QG-A01 | 2026-08-23 23:30 | SLURRY_D | 砂浆密度 | 1.6123 | g/cm3
QG-A01 | 2026-08-23 23:30 | SLURRY_T | 砂浆温度 | 26.2 | ℃
QG-A01 | 2026-08-23 23:30 | TENSION | 金刚线张力 | 39.72 | N
QG-A01 | 2026-08-23 23:30 | VIB | 切割振动 | 2.108 | mm/s
QG-A01 | 2026-08-24 00:00 | COD | 工作液COD | 3586.0 | mg/L
QG-A01 | 2026-08-24 00:00 | FEED | 进给速度 | 0.898 | mm/min
QG-A01 | 2026-08-24 00:00 | ROLLER | 导轮转速 | 318.8 | rpm
QG-A01 | 2026-08-24 00:00 | SLURRY_D | 砂浆密度 | 1.6219 | g/cm3
QG-A01 | 2026-08-24 00:00 | SLURRY_T | 砂浆温度 | 26.15 | ℃
QG-A01 | 2026-08-24 00:00 | TENSION | 金刚线张力 | 38.33 | N
QG-A01 | 2026-08-24 00:00 | VIB | 切割振动 | 2.18 | mm/s
QG-A01 | 2026-08-24 00:30 | COD | 工作液COD | 3848.0 | mg/L
QG-A01 | 2026-08-24 00:30 | FEED | 进给速度 | 0.852 | mm/min
QG-A01 | 2026-08-24 00:30 | ROLLER | 导轮转速 | 321.0 | rpm
QG-A01 | 2026-08-24 00:30 | SLURRY_D | 砂浆密度 | 1.6107 | g/cm3
QG-A01 | 2026-08-24 00:30 | SLURRY_T | 砂浆温度 | 25.81 | ℃
QG-A01 | 2026-08-24 00:30 | TENSION | 金刚线张力 | 38.89 | N
QG-A01 | 2026-08-24 00:30 | VIB | 切割振动 | 1.83 | mm/s
QG-A01 | 2026-08-24 01:00 | COD | 工作液COD | 4199.0 | mg/L
QG-A01 | 2026-08-24 01:00 | FEED | 进给速度 | 0.797 | mm/min
QG-A01 | 2026-08-24 01:00 | ROLLER | 导轮转速 | 318.2 | rpm
QG-A01 | 2026-08-24 01:00 | SLURRY_D | 砂浆密度 | 1.61 | g/cm3
QG-A01 | 2026-08-24 01:00 | SLURRY_T | 砂浆温度 | 24.75 | ℃
QG-A01 | 2026-08-24 01:00 | TENSION | 金刚线张力 | 38.77 | N
QG-A01 | 2026-08-24 01:00 | VIB | 切割振动 | 2.114 | mm/s
QG-A01 | 2026-08-24 01:30 | COD | 工作液COD | 4045.0 | mg/L
QG-A01 | 2026-08-24 01:30 | FEED | 进给速度 | 0.86 | mm/min
QG-A01 | 2026-08-24 01:30 | ROLLER | 导轮转速 | 313.2 | rpm
QG-A01 | 2026-08-24 01:30 | SLURRY_D | 砂浆密度 | 1.6137 | g/cm3
QG-A01 | 2026-08-24 01:30 | SLURRY_T | 砂浆温度 | 26.52 | ℃
QG-A01 | 2026-08-24 01:30 | TENSION | 金刚线张力 | 38.52 | N
QG-A01 | 2026-08-24 01:30 | VIB | 切割振动 | 2.166 | mm/s
QG-A01 | 2026-08-24 02:00 | COD | 工作液COD | 3851.0 | mg/L
QG-A01 | 2026-08-24 02:00 | FEED | 进给速度 | 0.907 | mm/min
QG-A01 | 2026-08-24 02:00 | ROLLER | 导轮转速 | 318.6 | rpm
QG-A01 | 2026-08-24 02:00 | SLURRY_D | 砂浆密度 | 1.6148 | g/cm3
QG-A01 | 2026-08-24 02:00 | SLURRY_T | 砂浆温度 | 26.33 | ℃
QG-A01 | 2026-08-24 02:00 | TENSION | 金刚线张力 | 37.17 | N
QG-A01 | 2026-08-24 02:00 | VIB | 切割振动 | 2.298 | mm/s
QG-A01 | 2026-08-24 02:30 | COD | 工作液COD | 4244.0 | mg/L
QG-A01 | 2026-08-24 02:30 | FEED | 进给速度 | 0.862 | mm/min
QG-A01 | 2026-08-24 02:30 | ROLLER | 导轮转速 | 317.9 | rpm
QG-A01 | 2026-08-24 02:30 | SLURRY_D | 砂浆密度 | 1.6335 | g/cm3
QG-A01 | 2026-08-24 02:30 | SLURRY_T | 砂浆温度 | 26.31 | ℃
QG-A01 | 2026-08-24 02:30 | TENSION | 金刚线张力 | 37.9 | N
QG-A01 | 2026-08-24 02:30 | VIB | 切割振动 | 2.184 | mm/s
QG-A01 | 2026-08-24 03:00 | COD | 工作液COD | 3979.0 | mg/L
QG-A01 | 2026-08-24 03:00 | FEED | 进给速度 | 0.84 | mm/min
QG-A01 | 2026-08-24 03:00 | ROLLER | 导轮转速 | 321.3 | rpm
QG-A01 | 2026-08-24 03:00 | SLURRY_D | 砂浆密度 | 1.6271 | g/cm3
QG-A01 | 2026-08-24 03:00 | SLURRY_T | 砂浆温度 | 26.72 | ℃
QG-A01 | 2026-08-24 03:00 | TENSION | 金刚线张力 | 38.2 | N
QG-A01 | 2026-08-24 03:00 | VIB | 切割振动 | 2.132 | mm/s
QG-A01 | 2026-08-24 03:30 | COD | 工作液COD | 3929.0 | mg/L
QG-A01 | 2026-08-24 03:30 | FEED | 进给速度 | 0.869 | mm/min
QG-A01 | 2026-08-24 03:30 | ROLLER | 导轮转速 | 323.6 | rpm
QG-A01 | 2026-08-24 03:30 | SLURRY_D | 砂浆密度 | 1.6336 | g/cm3
QG-A01 | 2026-08-24 03:30 | SLURRY_T | 砂浆温度 | 25.76 | ℃
QG-A01 | 2026-08-24 03:30 | TENSION | 金刚线张力 | 38.96 | N
QG-A01 | 2026-08-24 03:30 | VIB | 切割振动 | 2.114 | mm/s
QG-A01 | 2026-08-24 04:00 | COD | 工作液COD | 4285.0 | mg/L
QG-A01 | 2026-08-24 04:00 | FEED | 进给速度 | 0.797 | mm/min
QG-A01 | 2026-08-24 04:00 | ROLLER | 导轮转速 | 319.0 | rpm
QG-A01 | 2026-08-24 04:00 | SLURRY_D | 砂浆密度 | 1.6225 | g/cm3
QG-A01 | 2026-08-24 04:00 | SLURRY_T | 砂浆温度 | 26.16 | ℃
QG-A01 | 2026-08-24 04:00 | TENSION | 金刚线张力 | 38.79 | N
QG-A01 | 2026-08-24 04:00 | VIB | 切割振动 | 1.752 | mm/s
QG-A01 | 2026-08-24 04:30 | COD | 工作液COD | 4395.0 | mg/L
QG-A01 | 2026-08-24 04:30 | FEED | 进给速度 | 0.89 | mm/min
QG-A01 | 2026-08-24 04:30 | ROLLER | 导轮转速 | 323.0 | rpm
QG-A01 | 2026-08-24 04:30 | SLURRY_D | 砂浆密度 | 1.6183 | g/cm3
QG-A01 | 2026-08-24 04:30 | SLURRY_T | 砂浆温度 | 27.17 | ℃
QG-A01 | 2026-08-24 04:30 | TENSION | 金刚线张力 | 37.67 | N
QG-A01 | 2026-08-24 04:30 | VIB | 切割振动 | 2.434 | mm/s
QG-A01 | 2026-08-24 05:00 | COD | 工作液COD | 3956.0 | mg/L
QG-A01 | 2026-08-24 05:00 | FEED | 进给速度 | 0.784 | mm/min
QG-A01 | 2026-08-24 05:00 | ROLLER | 导轮转速 | 318.0 | rpm
QG-A01 | 2026-08-24 05:00 | SLURRY_D | 砂浆密度 | 1.6427 | g/cm3
QG-A01 | 2026-08-24 05:00 | SLURRY_T | 砂浆温度 | 25.15 | ℃
QG-A01 | 2026-08-24 05:00 | TENSION | 金刚线张力 | 37.36 | N
QG-A01 | 2026-08-24 05:00 | VIB | 切割振动 | 1.995 | mm/s
QG-A01 | 2026-08-24 05:30 | COD | 工作液COD | 3827.0 | mg/L
QG-A01 | 2026-08-24 05:30 | FEED | 进给速度 | 0.876 | mm/min
QG-A01 | 2026-08-24 05:30 | ROLLER | 导轮转速 | 317.7 | rpm
QG-A01 | 2026-08-24 05:30 | SLURRY_D | 砂浆密度 | 1.6062 | g/cm3
QG-A01 | 2026-08-24 05:30 | SLURRY_T | 砂浆温度 | 26.41 | ℃
QG-A01 | 2026-08-24 05:30 | TENSION | 金刚线张力 | 39.12 | N
QG-A01 | 2026-08-24 05:30 | VIB | 切割振动 | 2.277 | mm/s
QG-A01 | 2026-08-24 06:00 | COD | 工作液COD | 3568.0 | mg/L
QG-A01 | 2026-08-24 06:00 | FEED | 进给速度 | 0.83 | mm/min
QG-A01 | 2026-08-24 06:00 | ROLLER | 导轮转速 | 306.9 | rpm
QG-A01 | 2026-08-24 06:00 | SLURRY_D | 砂浆密度 | 1.5818 | g/cm3
QG-A01 | 2026-08-24 06:00 | SLURRY_T | 砂浆温度 | 25.66 | ℃
QG-A01 | 2026-08-24 06:00 | TENSION | 金刚线张力 | 38.08 | N
QG-A01 | 2026-08-24 06:00 | VIB | 切割振动 | 2.676 | mm/s
QG-A01 | 2026-08-24 06:30 | COD | 工作液COD | 3959.0 | mg/L
QG-A01 | 2026-08-24 06:30 | FEED | 进给速度 | 0.877 | mm/min
QG-A01 | 2026-08-24 06:30 | ROLLER | 导轮转速 | 306.7 | rpm
QG-A01 | 2026-08-24 06:30 | SLURRY_D | 砂浆密度 | 1.5948 | g/cm3
QG-A01 | 2026-08-24 06:30 | SLURRY_T | 砂浆温度 | 25.92 | ℃
QG-A01 | 2026-08-24 06:30 | TENSION | 金刚线张力 | 39.19 | N
QG-A01 | 2026-08-24 06:30 | VIB | 切割振动 | 2.674 | mm/s
QG-A01 | 2026-08-24 07:00 | COD | 工作液COD | 4196.0 | mg/L
QG-A01 | 2026-08-24 07:00 | FEED | 进给速度 | 0.874 | mm/min
QG-A01 | 2026-08-24 07:00 | ROLLER | 导轮转速 | 304.7 | rpm
QG-A01 | 2026-08-24 07:00 | SLURRY_D | 砂浆密度 | 1.653 | g/cm3
QG-A01 | 2026-08-24 07:00 | SLURRY_T | 砂浆温度 | 26.33 | ℃
QG-A01 | 2026-08-24 07:00 | TENSION | 金刚线张力 | 38.2 | N
QG-A01 | 2026-08-24 07:00 | VIB | 切割振动 | 2.632 | mm/s
QG-A01 | 2026-08-24 07:30 | COD | 工作液COD | 4060.0 | mg/L
QG-A01 | 2026-08-24 07:30 | FEED | 进给速度 | 0.848 | mm/min
QG-A01 | 2026-08-24 07:30 | ROLLER | 导轮转速 | 306.8 | rpm
QG-A01 | 2026-08-24 07:30 | SLURRY_D | 砂浆密度 | 1.6412 | g/cm3
QG-A01 | 2026-08-24 07:30 | SLURRY_T | 砂浆温度 | 25.85 | ℃
QG-A01 | 2026-08-24 07:30 | TENSION | 金刚线张力 | 37.8 | N
QG-A01 | 2026-08-24 07:30 | VIB | 切割振动 | 2.541 | mm/s
QG-A01 | 2026-08-24 08:00 | COD | 工作液COD | 3815.0 | mg/L
QG-A01 | 2026-08-24 08:00 | FEED | 进给速度 | 0.842 | mm/min
QG-A01 | 2026-08-24 08:00 | ROLLER | 导轮转速 | 307.9 | rpm
QG-A01 | 2026-08-24 08:00 | SLURRY_D | 砂浆密度 | 1.6277 | g/cm3
QG-A01 | 2026-08-24 08:00 | SLURRY_T | 砂浆温度 | 26.13 | ℃
QG-A01 | 2026-08-24 08:00 | TENSION | 金刚线张力 | 39.22 | N
QG-A01 | 2026-08-24 08:00 | VIB | 切割振动 | 2.602 | mm/s
QG-A01 | 2026-08-24 08:30 | COD | 工作液COD | 3958.0 | mg/L
QG-A01 | 2026-08-24 08:30 | FEED | 进给速度 | 0.899 | mm/min
QG-A01 | 2026-08-24 08:30 | ROLLER | 导轮转速 | 305.9 | rpm
QG-A01 | 2026-08-24 08:30 | SLURRY_D | 砂浆密度 | 1.6429 | g/cm3
QG-A01 | 2026-08-24 08:30 | SLURRY_T | 砂浆温度 | 26.01 | ℃
QG-A01 | 2026-08-24 08:30 | TENSION | 金刚线张力 | 39.12 | N
QG-A01 | 2026-08-24 08:30 | VIB | 切割振动 | 2.61 | mm/s
QG-A01 | 2026-08-24 09:00 | COD | 工作液COD | 3953.0 | mg/L
QG-A01 | 2026-08-24 09:00 | FEED | 进给速度 | 0.874 | mm/min
QG-A01 | 2026-08-24 09:00 | ROLLER | 导轮转速 | 303.1 | rpm
QG-A01 | 2026-08-24 09:00 | SLURRY_D | 砂浆密度 | 1.6239 | g/cm3
QG-A01 | 2026-08-24 09:00 | SLURRY_T | 砂浆温度 | 26.02 | ℃
QG-A01 | 2026-08-24 09:00 | TENSION | 金刚线张力 | 38.18 | N
QG-A01 | 2026-08-24 09:00 | VIB | 切割振动 | 2.533 | mm/s
QG-A01 | 2026-08-24 09:30 | COD | 工作液COD | 4376.0 | mg/L
QG-A01 | 2026-08-24 09:30 | FEED | 进给速度 | 0.867 | mm/min
QG-A01 | 2026-08-24 09:30 | ROLLER | 导轮转速 | 305.5 | rpm
QG-A01 | 2026-08-24 09:30 | SLURRY_D | 砂浆密度 | 1.631 | g/cm3
QG-A01 | 2026-08-24 09:30 | SLURRY_T | 砂浆温度 | 26.67 | ℃
QG-A01 | 2026-08-24 09:30 | TENSION | 金刚线张力 | 39.16 | N
QG-A01 | 2026-08-24 09:30 | VIB | 切割振动 | 2.605 | mm/s
QG-A01 | 2026-08-24 10:00 | COD | 工作液COD | 3815.0 | mg/L
QG-A01 | 2026-08-24 10:00 | FEED | 进给速度 | 0.866 | mm/min
QG-A01 | 2026-08-24 10:00 | ROLLER | 导轮转速 | 305.9 | rpm
QG-A01 | 2026-08-24 10:00 | SLURRY_D | 砂浆密度 | 1.618 | g/cm3
QG-A01 | 2026-08-24 10:00 | SLURRY_T | 砂浆温度 | 25.49 | ℃
QG-A01 | 2026-08-24 10:00 | TENSION | 金刚线张力 | 38.52 | N
QG-A01 | 2026-08-24 10:00 | VIB | 切割振动 | 2.616 | mm/s
QG-A01 | 2026-08-24 10:30 | COD | 工作液COD | 4060.0 | mg/L
QG-A01 | 2026-08-24 10:30 | FEED | 进给速度 | 0.84 | mm/min
QG-A01 | 2026-08-24 10:30 | ROLLER | 导轮转速 | 306.4 | rpm
QG-A01 | 2026-08-24 10:30 | SLURRY_D | 砂浆密度 | 1.611 | g/cm3
QG-A01 | 2026-08-24 10:30 | SLURRY_T | 砂浆温度 | 25.69 | ℃
QG-A01 | 2026-08-24 10:30 | TENSION | 金刚线张力 | 38.84 | N
QG-A01 | 2026-08-24 10:30 | VIB | 切割振动 | 2.543 | mm/s
QG-A01 | 2026-08-24 11:00 | COD | 工作液COD | 4020.0 | mg/L
QG-A01 | 2026-08-24 11:00 | FEED | 进给速度 | 0.843 | mm/min
QG-A01 | 2026-08-24 11:00 | ROLLER | 导轮转速 | 305.5 | rpm
QG-A01 | 2026-08-24 11:00 | SLURRY_D | 砂浆密度 | 1.5956 | g/cm3
QG-A01 | 2026-08-24 11:00 | SLURRY_T | 砂浆温度 | 26.56 | ℃
QG-A01 | 2026-08-24 11:00 | TENSION | 金刚线张力 | 39.0 | N
QG-A01 | 2026-08-24 11:00 | VIB | 切割振动 | 2.545 | mm/s
QG-A01 | 2026-08-24 11:30 | COD | 工作液COD | 4074.0 | mg/L
QG-A01 | 2026-08-24 11:30 | FEED | 进给速度 | 0.852 | mm/min
QG-A01 | 2026-08-24 11:30 | ROLLER | 导轮转速 | 302.9 | rpm
QG-A01 | 2026-08-24 11:30 | SLURRY_D | 砂浆密度 | 1.64 | g/cm3
QG-A01 | 2026-08-24 11:30 | SLURRY_T | 砂浆温度 | 25.13 | ℃
QG-A01 | 2026-08-24 11:30 | TENSION | 金刚线张力 | 37.58 | N
QG-A01 | 2026-08-24 11:30 | VIB | 切割振动 | 2.454 | mm/s
QG-A01 | 2026-08-24 12:00 | COD | 工作液COD | 4111.0 | mg/L
QG-A01 | 2026-08-24 12:00 | FEED | 进给速度 | 0.837 | mm/min
QG-A01 | 2026-08-24 12:00 | ROLLER | 导轮转速 | 319.5 | rpm
QG-A01 | 2026-08-24 12:00 | SLURRY_D | 砂浆密度 | 1.6039 | g/cm3
QG-A01 | 2026-08-24 12:00 | SLURRY_T | 砂浆温度 | 25.54 | ℃
QG-A01 | 2026-08-24 12:00 | TENSION | 金刚线张力 | 38.26 | N
QG-A01 | 2026-08-24 12:00 | VIB | 切割振动 | 1.955 | mm/s
QG-A01 | 2026-08-24 12:30 | COD | 工作液COD | 4054.0 | mg/L
QG-A01 | 2026-08-24 12:30 | FEED | 进给速度 | 0.87 | mm/min
QG-A01 | 2026-08-24 12:30 | ROLLER | 导轮转速 | 320.9 | rpm
QG-A01 | 2026-08-24 12:30 | SLURRY_D | 砂浆密度 | 1.6217 | g/cm3
QG-A01 | 2026-08-24 12:30 | SLURRY_T | 砂浆温度 | 25.66 | ℃
QG-A01 | 2026-08-24 12:30 | TENSION | 金刚线张力 | 38.98 | N
QG-A01 | 2026-08-24 12:30 | VIB | 切割振动 | 2.122 | mm/s
QG-A01 | 2026-08-24 13:00 | COD | 工作液COD | 3744.0 | mg/L
QG-A01 | 2026-08-24 13:00 | FEED | 进给速度 | 0.85 | mm/min
QG-A01 | 2026-08-24 13:00 | ROLLER | 导轮转速 | 310.9 | rpm
QG-A01 | 2026-08-24 13:00 | SLURRY_D | 砂浆密度 | 1.657 | g/cm3
QG-A01 | 2026-08-24 13:00 | SLURRY_T | 砂浆温度 | 26.07 | ℃
QG-A01 | 2026-08-24 13:00 | TENSION | 金刚线张力 | 37.7 | N
QG-A01 | 2026-08-24 13:00 | VIB | 切割振动 | 1.978 | mm/s
QG-A01 | 2026-08-24 13:30 | COD | 工作液COD | 4297.0 | mg/L
QG-A01 | 2026-08-24 13:30 | FEED | 进给速度 | 0.816 | mm/min
QG-A01 | 2026-08-24 13:30 | ROLLER | 导轮转速 | 315.9 | rpm
QG-A01 | 2026-08-24 13:30 | SLURRY_D | 砂浆密度 | 1.6223 | g/cm3
QG-A01 | 2026-08-24 13:30 | SLURRY_T | 砂浆温度 | 25.86 | ℃
QG-A01 | 2026-08-24 13:30 | TENSION | 金刚线张力 | 38.91 | N
QG-A01 | 2026-08-24 13:30 | VIB | 切割振动 | 2.03 | mm/s
QG-A01 | 2026-08-24 14:00 | COD | 工作液COD | 3787.0 | mg/L
QG-A01 | 2026-08-24 14:00 | FEED | 进给速度 | 0.839 | mm/min
QG-A01 | 2026-08-24 14:00 | ROLLER | 导轮转速 | 317.2 | rpm
QG-A01 | 2026-08-24 14:00 | SLURRY_D | 砂浆密度 | 1.6405 | g/cm3
QG-A01 | 2026-08-24 14:00 | SLURRY_T | 砂浆温度 | 26.18 | ℃
QG-A01 | 2026-08-24 14:00 | TENSION | 金刚线张力 | 38.2 | N
QG-A01 | 2026-08-24 14:00 | VIB | 切割振动 | 1.927 | mm/s
QG-A01 | 2026-08-24 14:30 | COD | 工作液COD | 4016.0 | mg/L
QG-A01 | 2026-08-24 14:30 | FEED | 进给速度 | 0.827 | mm/min
QG-A01 | 2026-08-24 14:30 | ROLLER | 导轮转速 | 314.3 | rpm
QG-A01 | 2026-08-24 14:30 | SLURRY_D | 砂浆密度 | 1.5922 | g/cm3
QG-A01 | 2026-08-24 14:30 | SLURRY_T | 砂浆温度 | 25.2 | ℃
QG-A01 | 2026-08-24 14:30 | TENSION | 金刚线张力 | 38.47 | N
QG-A01 | 2026-08-24 14:30 | VIB | 切割振动 | 1.989 | mm/s
QG-A01 | 2026-08-24 15:00 | COD | 工作液COD | 3627.0 | mg/L
QG-A01 | 2026-08-24 15:00 | FEED | 进给速度 | 0.866 | mm/min
QG-A01 | 2026-08-24 15:00 | ROLLER | 导轮转速 | 315.9 | rpm
QG-A01 | 2026-08-24 15:00 | SLURRY_D | 砂浆密度 | 1.613 | g/cm3
QG-A01 | 2026-08-24 15:00 | SLURRY_T | 砂浆温度 | 25.34 | ℃
QG-A01 | 2026-08-24 15:00 | TENSION | 金刚线张力 | 39.39 | N
QG-A01 | 2026-08-24 15:00 | VIB | 切割振动 | 2.088 | mm/s
QG-A01 | 2026-08-24 15:30 | COD | 工作液COD | 4062.0 | mg/L
QG-A01 | 2026-08-24 15:30 | FEED | 进给速度 | 0.837 | mm/min
QG-A01 | 2026-08-24 15:30 | ROLLER | 导轮转速 | 317.2 | rpm
QG-A01 | 2026-08-24 15:30 | SLURRY_D | 砂浆密度 | 1.5979 | g/cm3
QG-A01 | 2026-08-24 15:30 | SLURRY_T | 砂浆温度 | 24.82 | ℃
QG-A01 | 2026-08-24 15:30 | TENSION | 金刚线张力 | 39.05 | N
QG-A01 | 2026-08-24 15:30 | VIB | 切割振动 | 2.08 | mm/s
QG-A01 | 2026-08-24 16:00 | COD | 工作液COD | 3704.0 | mg/L
QG-A01 | 2026-08-24 16:00 | FEED | 进给速度 | 0.793 | mm/min
QG-A01 | 2026-08-24 16:00 | ROLLER | 导轮转速 | 323.5 | rpm
QG-A01 | 2026-08-24 16:00 | SLURRY_D | 砂浆密度 | 1.5924 | g/cm3
QG-A01 | 2026-08-24 16:00 | SLURRY_T | 砂浆温度 | 25.7 | ℃
QG-A01 | 2026-08-24 16:00 | TENSION | 金刚线张力 | 38.59 | N
QG-A01 | 2026-08-24 16:00 | VIB | 切割振动 | 2.004 | mm/s
QG-A01 | 2026-08-24 16:30 | COD | 工作液COD | 4467.0 | mg/L
QG-A01 | 2026-08-24 16:30 | FEED | 进给速度 | 0.783 | mm/min
QG-A01 | 2026-08-24 16:30 | ROLLER | 导轮转速 | 323.5 | rpm
QG-A01 | 2026-08-24 16:30 | SLURRY_D | 砂浆密度 | 1.6327 | g/cm3
QG-A01 | 2026-08-24 16:30 | SLURRY_T | 砂浆温度 | 25.99 | ℃
QG-A01 | 2026-08-24 16:30 | TENSION | 金刚线张力 | 38.46 | N
QG-A01 | 2026-08-24 16:30 | VIB | 切割振动 | 2.056 | mm/s
QG-A01 | 2026-08-24 17:00 | COD | 工作液COD | 3908.0 | mg/L
QG-A01 | 2026-08-24 17:00 | FEED | 进给速度 | 0.873 | mm/min
QG-A01 | 2026-08-24 17:00 | ROLLER | 导轮转速 | 313.0 | rpm
QG-A01 | 2026-08-24 17:00 | SLURRY_D | 砂浆密度 | 1.6191 | g/cm3
QG-A01 | 2026-08-24 17:00 | SLURRY_T | 砂浆温度 | 26.65 | ℃
QG-A01 | 2026-08-24 17:00 | TENSION | 金刚线张力 | 38.18 | N
QG-A01 | 2026-08-24 17:00 | VIB | 切割振动 | 1.93 | mm/s
QG-A01 | 2026-08-24 17:30 | COD | 工作液COD | 3830.0 | mg/L
QG-A01 | 2026-08-24 17:30 | FEED | 进给速度 | 0.838 | mm/min
QG-A01 | 2026-08-24 17:30 | ROLLER | 导轮转速 | 321.8 | rpm
QG-A01 | 2026-08-24 17:30 | SLURRY_D | 砂浆密度 | 1.5854 | g/cm3
QG-A01 | 2026-08-24 17:30 | SLURRY_T | 砂浆温度 | 25.99 | ℃
QG-A01 | 2026-08-24 17:30 | TENSION | 金刚线张力 | 37.85 | N
QG-A01 | 2026-08-24 17:30 | VIB | 切割振动 | 2.177 | mm/s
QG-A01 | 2026-08-24 18:00 | COD | 工作液COD | 3691.0 | mg/L
QG-A01 | 2026-08-24 18:00 | FEED | 进给速度 | 0.844 | mm/min
QG-A01 | 2026-08-24 18:00 | ROLLER | 导轮转速 | 321.5 | rpm
QG-A01 | 2026-08-24 18:00 | SLURRY_D | 砂浆密度 | 1.6139 | g/cm3
QG-A01 | 2026-08-24 18:00 | SLURRY_T | 砂浆温度 | 26.0 | ℃
QG-A01 | 2026-08-24 18:00 | TENSION | 金刚线张力 | 39.42 | N
QG-A01 | 2026-08-24 18:00 | VIB | 切割振动 | 1.962 | mm/s
QG-A01 | 2026-08-24 18:30 | COD | 工作液COD | 4339.0 | mg/L
QG-A01 | 2026-08-24 18:30 | FEED | 进给速度 | 0.869 | mm/min
QG-A01 | 2026-08-24 18:30 | ROLLER | 导轮转速 | 323.4 | rpm
QG-A01 | 2026-08-24 18:30 | SLURRY_D | 砂浆密度 | 1.6104 | g/cm3
QG-A01 | 2026-08-24 18:30 | SLURRY_T | 砂浆温度 | 25.89 | ℃
QG-A01 | 2026-08-24 18:30 | TENSION | 金刚线张力 | 37.83 | N
QG-A01 | 2026-08-24 18:30 | VIB | 切割振动 | 2.432 | mm/s
QG-A01 | 2026-08-24 19:00 | COD | 工作液COD | 4498.0 | mg/L
QG-A01 | 2026-08-24 19:00 | FEED | 进给速度 | 0.872 | mm/min
QG-A01 | 2026-08-24 19:00 | ROLLER | 导轮转速 | 320.5 | rpm
QG-A01 | 2026-08-24 19:00 | SLURRY_D | 砂浆密度 | 1.6304 | g/cm3
QG-A01 | 2026-08-24 19:00 | SLURRY_T | 砂浆温度 | 26.19 | ℃
QG-A01 | 2026-08-24 19:00 | TENSION | 金刚线张力 | 37.63 | N
QG-A01 | 2026-08-24 19:00 | VIB | 切割振动 | 2.081 | mm/s
QG-A01 | 2026-08-24 19:30 | COD | 工作液COD | 4162.0 | mg/L
QG-A01 | 2026-08-24 19:30 | FEED | 进给速度 | 0.803 | mm/min
QG-A01 | 2026-08-24 19:30 | ROLLER | 导轮转速 | 323.0 | rpm
QG-A01 | 2026-08-24 19:30 | SLURRY_D | 砂浆密度 | 1.5987 | g/cm3
QG-A01 | 2026-08-24 19:30 | SLURRY_T | 砂浆温度 | 25.14 | ℃
QG-A01 | 2026-08-24 19:30 | TENSION | 金刚线张力 | 39.58 | N
QG-A01 | 2026-08-24 19:30 | VIB | 切割振动 | 2.208 | mm/s
QG-A01 | 2026-08-24 20:00 | COD | 工作液COD | 4098.0 | mg/L
QG-A01 | 2026-08-24 20:00 | FEED | 进给速度 | 0.872 | mm/min
QG-A01 | 2026-08-24 20:00 | ROLLER | 导轮转速 | 317.1 | rpm
QG-A01 | 2026-08-24 20:00 | SLURRY_D | 砂浆密度 | 1.5978 | g/cm3
QG-A01 | 2026-08-24 20:00 | SLURRY_T | 砂浆温度 | 26.67 | ℃
QG-A01 | 2026-08-24 20:00 | TENSION | 金刚线张力 | 38.21 | N
QG-A01 | 2026-08-24 20:00 | VIB | 切割振动 | 2.143 | mm/s
QG-A01 | 2026-08-24 20:30 | COD | 工作液COD | 4335.0 | mg/L
QG-A01 | 2026-08-24 20:30 | FEED | 进给速度 | 0.85 | mm/min
QG-A01 | 2026-08-24 20:30 | ROLLER | 导轮转速 | 319.5 | rpm
QG-A01 | 2026-08-24 20:30 | SLURRY_D | 砂浆密度 | 1.598 | g/cm3
QG-A01 | 2026-08-24 20:30 | SLURRY_T | 砂浆温度 | 24.46 | ℃
QG-A01 | 2026-08-24 20:30 | TENSION | 金刚线张力 | 38.61 | N
QG-A01 | 2026-08-24 20:30 | VIB | 切割振动 | 2.204 | mm/s
QG-A01 | 2026-08-24 21:00 | COD | 工作液COD | 3895.0 | mg/L
QG-A01 | 2026-08-24 21:00 | FEED | 进给速度 | 0.852 | mm/min
QG-A01 | 2026-08-24 21:00 | ROLLER | 导轮转速 | 326.7 | rpm
QG-A01 | 2026-08-24 21:00 | SLURRY_D | 砂浆密度 | 1.6355 | g/cm3
QG-A01 | 2026-08-24 21:00 | SLURRY_T | 砂浆温度 | 25.92 | ℃
QG-A01 | 2026-08-24 21:00 | TENSION | 金刚线张力 | 39.18 | N
QG-A01 | 2026-08-24 21:00 | VIB | 切割振动 | 2.017 | mm/s
QG-A01 | 2026-08-24 21:30 | COD | 工作液COD | 4450.0 | mg/L
QG-A01 | 2026-08-24 21:30 | FEED | 进给速度 | 0.792 | mm/min
QG-A01 | 2026-08-24 21:30 | ROLLER | 导轮转速 | 326.1 | rpm
QG-A01 | 2026-08-24 21:30 | SLURRY_D | 砂浆密度 | 1.6199 | g/cm3
QG-A01 | 2026-08-24 21:30 | SLURRY_T | 砂浆温度 | 27.11 | ℃
QG-A01 | 2026-08-24 21:30 | TENSION | 金刚线张力 | 38.95 | N
QG-A01 | 2026-08-24 21:30 | VIB | 切割振动 | 2.02 | mm/s
QG-A01 | 2026-08-24 22:00 | COD | 工作液COD | 4231.0 | mg/L
QG-A01 | 2026-08-24 22:00 | FEED | 进给速度 | 0.859 | mm/min
QG-A01 | 2026-08-24 22:00 | ROLLER | 导轮转速 | 317.8 | rpm
QG-A01 | 2026-08-24 22:00 | SLURRY_D | 砂浆密度 | 1.6334 | g/cm3
QG-A01 | 2026-08-24 22:00 | SLURRY_T | 砂浆温度 | 26.42 | ℃
QG-A01 | 2026-08-24 22:00 | TENSION | 金刚线张力 | 38.38 | N
QG-A01 | 2026-08-24 22:00 | VIB | 切割振动 | 2.023 | mm/s
QG-A01 | 2026-08-24 22:30 | COD | 工作液COD | 3950.0 | mg/L
QG-A01 | 2026-08-24 22:30 | FEED | 进给速度 | 0.867 | mm/min
QG-A01 | 2026-08-24 22:30 | ROLLER | 导轮转速 | 318.6 | rpm
QG-A01 | 2026-08-24 22:30 | SLURRY_D | 砂浆密度 | 1.6019 | g/cm3
QG-A01 | 2026-08-24 22:30 | SLURRY_T | 砂浆温度 | 25.03 | ℃
QG-A01 | 2026-08-24 22:30 | TENSION | 金刚线张力 | 37.74 | N
QG-A01 | 2026-08-24 22:30 | VIB | 切割振动 | 2.329 | mm/s
QG-A01 | 2026-08-24 23:00 | COD | 工作液COD | 4084.0 | mg/L
QG-A01 | 2026-08-24 23:00 | FEED | 进给速度 | 0.815 | mm/min
QG-A01 | 2026-08-24 23:00 | ROLLER | 导轮转速 | 315.7 | rpm
QG-A01 | 2026-08-24 23:00 | SLURRY_D | 砂浆密度 | 1.6047 | g/cm3
QG-A01 | 2026-08-24 23:00 | SLURRY_T | 砂浆温度 | 25.4 | ℃
QG-A01 | 2026-08-24 23:00 | TENSION | 金刚线张力 | 38.69 | N
QG-A01 | 2026-08-24 23:00 | VIB | 切割振动 | 2.267 | mm/s
QG-A01 | 2026-08-24 23:30 | COD | 工作液COD | 4558.0 | mg/L
QG-A01 | 2026-08-24 23:30 | FEED | 进给速度 | 0.921 | mm/min
QG-A01 | 2026-08-24 23:30 | ROLLER | 导轮转速 | 318.1 | rpm
QG-A01 | 2026-08-24 23:30 | SLURRY_D | 砂浆密度 | 1.6215 | g/cm3
QG-A01 | 2026-08-24 23:30 | SLURRY_T | 砂浆温度 | 26.56 | ℃
QG-A01 | 2026-08-24 23:30 | TENSION | 金刚线张力 | 39.85 | N
QG-A01 | 2026-08-24 23:30 | VIB | 切割振动 | 2.177 | mm/s
QG-A01 | 2026-08-25 00:00 | COD | 工作液COD | 3966.0 | mg/L
QG-A01 | 2026-08-25 00:00 | FEED | 进给速度 | 0.889 | mm/min
QG-A01 | 2026-08-25 00:00 | ROLLER | 导轮转速 | 316.8 | rpm
QG-A01 | 2026-08-25 00:00 | SLURRY_D | 砂浆密度 | 1.6153 | g/cm3
QG-A01 | 2026-08-25 00:00 | SLURRY_T | 砂浆温度 | 25.62 | ℃
QG-A01 | 2026-08-25 00:00 | TENSION | 金刚线张力 | 38.25 | N
QG-A01 | 2026-08-25 00:00 | VIB | 切割振动 | 1.788 | mm/s
QG-A01 | 2026-08-25 00:30 | COD | 工作液COD | 4022.0 | mg/L
QG-A01 | 2026-08-25 00:30 | FEED | 进给速度 | 0.957 | mm/min
QG-A01 | 2026-08-25 00:30 | ROLLER | 导轮转速 | 315.0 | rpm
QG-A01 | 2026-08-25 00:30 | SLURRY_D | 砂浆密度 | 1.5945 | g/cm3
QG-A01 | 2026-08-25 00:30 | SLURRY_T | 砂浆温度 | 26.81 | ℃
QG-A01 | 2026-08-25 00:30 | TENSION | 金刚线张力 | 39.01 | N
QG-A01 | 2026-08-25 00:30 | VIB | 切割振动 | 1.975 | mm/s
QG-A01 | 2026-08-25 01:00 | COD | 工作液COD | 3768.0 | mg/L
QG-A01 | 2026-08-25 01:00 | FEED | 进给速度 | 0.871 | mm/min
QG-A01 | 2026-08-25 01:00 | ROLLER | 导轮转速 | 314.8 | rpm
QG-A01 | 2026-08-25 01:00 | SLURRY_D | 砂浆密度 | 1.6311 | g/cm3
QG-A01 | 2026-08-25 01:00 | SLURRY_T | 砂浆温度 | 25.9 | ℃
QG-A01 | 2026-08-25 01:00 | TENSION | 金刚线张力 | 38.59 | N
QG-A01 | 2026-08-25 01:00 | VIB | 切割振动 | 2.286 | mm/s
QG-A01 | 2026-08-25 01:30 | COD | 工作液COD | 4207.0 | mg/L
QG-A01 | 2026-08-25 01:30 | FEED | 进给速度 | 0.831 | mm/min
QG-A01 | 2026-08-25 01:30 | ROLLER | 导轮转速 | 325.7 | rpm
QG-A01 | 2026-08-25 01:30 | SLURRY_D | 砂浆密度 | 1.6108 | g/cm3
QG-A01 | 2026-08-25 01:30 | SLURRY_T | 砂浆温度 | 24.83 | ℃
QG-A01 | 2026-08-25 01:30 | TENSION | 金刚线张力 | 39.14 | N
QG-A01 | 2026-08-25 01:30 | VIB | 切割振动 | 2.242 | mm/s
QG-A01 | 2026-08-25 02:00 | COD | 工作液COD | 3606.0 | mg/L
QG-A01 | 2026-08-25 02:00 | FEED | 进给速度 | 0.889 | mm/min
QG-A01 | 2026-08-25 02:00 | ROLLER | 导轮转速 | 320.2 | rpm
QG-A01 | 2026-08-25 02:00 | SLURRY_D | 砂浆密度 | 1.6205 | g/cm3
QG-A01 | 2026-08-25 02:00 | SLURRY_T | 砂浆温度 | 26.41 | ℃
QG-A01 | 2026-08-25 02:00 | TENSION | 金刚线张力 | 39.05 | N
QG-A01 | 2026-08-25 02:00 | VIB | 切割振动 | 2.236 | mm/s
QG-A01 | 2026-08-25 02:30 | COD | 工作液COD | 4068.0 | mg/L
QG-A01 | 2026-08-25 02:30 | FEED | 进给速度 | 0.845 | mm/min
QG-A01 | 2026-08-25 02:30 | ROLLER | 导轮转速 | 317.7 | rpm
QG-A01 | 2026-08-25 02:30 | SLURRY_D | 砂浆密度 | 1.606 | g/cm3
QG-A01 | 2026-08-25 02:30 | SLURRY_T | 砂浆温度 | 27.17 | ℃
QG-A01 | 2026-08-25 02:30 | TENSION | 金刚线张力 | 38.78 | N
QG-A01 | 2026-08-25 02:30 | VIB | 切割振动 | 1.995 | mm/s
QG-A01 | 2026-08-25 03:00 | COD | 工作液COD | 4326.0 | mg/L
QG-A01 | 2026-08-25 03:00 | FEED | 进给速度 | 0.895 | mm/min
QG-A01 | 2026-08-25 03:00 | ROLLER | 导轮转速 | 321.6 | rpm
QG-A01 | 2026-08-25 03:00 | SLURRY_D | 砂浆密度 | 1.6322 | g/cm3
QG-A01 | 2026-08-25 03:00 | SLURRY_T | 砂浆温度 | 25.82 | ℃
QG-A01 | 2026-08-25 03:00 | TENSION | 金刚线张力 | 38.47 | N
QG-A01 | 2026-08-25 03:00 | VIB | 切割振动 | 2.09 | mm/s
QG-A01 | 2026-08-25 03:30 | COD | 工作液COD | 3699.0 | mg/L
QG-A01 | 2026-08-25 03:30 | FEED | 进给速度 | 0.821 | mm/min
QG-A01 | 2026-08-25 03:30 | ROLLER | 导轮转速 | 312.4 | rpm
QG-A01 | 2026-08-25 03:30 | SLURRY_D | 砂浆密度 | 1.6094 | g/cm3
QG-A01 | 2026-08-25 03:30 | SLURRY_T | 砂浆温度 | 26.93 | ℃
QG-A01 | 2026-08-25 03:30 | TENSION | 金刚线张力 | 38.28 | N
QG-A01 | 2026-08-25 03:30 | VIB | 切割振动 | 1.973 | mm/s
QG-A01 | 2026-08-25 04:00 | COD | 工作液COD | 3746.0 | mg/L
QG-A01 | 2026-08-25 04:00 | FEED | 进给速度 | 0.894 | mm/min
QG-A01 | 2026-08-25 04:00 | ROLLER | 导轮转速 | 319.7 | rpm
QG-A01 | 2026-08-25 04:00 | SLURRY_D | 砂浆密度 | 1.6079 | g/cm3
QG-A01 | 2026-08-25 04:00 | SLURRY_T | 砂浆温度 | 25.41 | ℃
QG-A01 | 2026-08-25 04:00 | TENSION | 金刚线张力 | 37.93 | N
QG-A01 | 2026-08-25 04:00 | VIB | 切割振动 | 2.269 | mm/s
QG-A01 | 2026-08-25 04:30 | COD | 工作液COD | 4004.0 | mg/L
QG-A01 | 2026-08-25 04:30 | FEED | 进给速度 | 0.853 | mm/min
QG-A01 | 2026-08-25 04:30 | ROLLER | 导轮转速 | 322.0 | rpm
QG-A01 | 2026-08-25 04:30 | SLURRY_D | 砂浆密度 | 1.6234 | g/cm3
QG-A01 | 2026-08-25 04:30 | SLURRY_T | 砂浆温度 | 26.22 | ℃
QG-A01 | 2026-08-25 04:30 | TENSION | 金刚线张力 | 37.79 | N
QG-A01 | 2026-08-25 04:30 | VIB | 切割振动 | 1.748 | mm/s
QG-A01 | 2026-08-25 05:00 | COD | 工作液COD | 3934.0 | mg/L
QG-A01 | 2026-08-25 05:00 | FEED | 进给速度 | 0.83 | mm/min
QG-A01 | 2026-08-25 05:00 | ROLLER | 导轮转速 | 314.7 | rpm
QG-A01 | 2026-08-25 05:00 | SLURRY_D | 砂浆密度 | 1.6389 | g/cm3
QG-A01 | 2026-08-25 05:00 | SLURRY_T | 砂浆温度 | 26.87 | ℃
QG-A01 | 2026-08-25 05:00 | TENSION | 金刚线张力 | 38.49 | N
QG-A01 | 2026-08-25 05:00 | VIB | 切割振动 | 2.154 | mm/s
QG-A01 | 2026-08-25 05:30 | COD | 工作液COD | 3747.0 | mg/L
QG-A01 | 2026-08-25 05:30 | FEED | 进给速度 | 0.774 | mm/min
QG-A01 | 2026-08-25 05:30 | ROLLER | 导轮转速 | 318.3 | rpm
QG-A01 | 2026-08-25 05:30 | SLURRY_D | 砂浆密度 | 1.6183 | g/cm3
QG-A01 | 2026-08-25 05:30 | SLURRY_T | 砂浆温度 | 26.52 | ℃
QG-A01 | 2026-08-25 05:30 | TENSION | 金刚线张力 | 38.5 | N
QG-A01 | 2026-08-25 05:30 | VIB | 切割振动 | 2.27 | mm/s
QG-A01 | 2026-08-25 06:00 | COD | 工作液COD | 4274.0 | mg/L
QG-A01 | 2026-08-25 06:00 | FEED | 进给速度 | 0.804 | mm/min
QG-A01 | 2026-08-25 06:00 | ROLLER | 导轮转速 | 317.7 | rpm
QG-A01 | 2026-08-25 06:00 | SLURRY_D | 砂浆密度 | 1.6052 | g/cm3
QG-A01 | 2026-08-25 06:00 | SLURRY_T | 砂浆温度 | 25.75 | ℃
QG-A01 | 2026-08-25 06:00 | TENSION | 金刚线张力 | 38.67 | N
QG-A01 | 2026-08-25 06:00 | VIB | 切割振动 | 2.019 | mm/s
QG-A01 | 2026-08-25 06:30 | COD | 工作液COD | 3911.0 | mg/L
QG-A01 | 2026-08-25 06:30 | FEED | 进给速度 | 0.921 | mm/min
QG-A01 | 2026-08-25 06:30 | ROLLER | 导轮转速 | 317.3 | rpm
QG-A01 | 2026-08-25 06:30 | SLURRY_D | 砂浆密度 | 1.62 | g/cm3
QG-A01 | 2026-08-25 06:30 | SLURRY_T | 砂浆温度 | 25.34 | ℃
QG-A01 | 2026-08-25 06:30 | TENSION | 金刚线张力 | 38.57 | N
QG-A01 | 2026-08-25 06:30 | VIB | 切割振动 | 2.05 | mm/s
QG-A01 | 2026-08-25 07:00 | COD | 工作液COD | 4898.0 | mg/L
QG-A01 | 2026-08-25 07:00 | FEED | 进给速度 | 0.788 | mm/min
QG-A01 | 2026-08-25 07:00 | ROLLER | 导轮转速 | 318.4 | rpm
QG-A01 | 2026-08-25 07:00 | SLURRY_D | 砂浆密度 | 1.6035 | g/cm3
QG-A01 | 2026-08-25 07:00 | SLURRY_T | 砂浆温度 | 25.22 | ℃
QG-A01 | 2026-08-25 07:00 | TENSION | 金刚线张力 | 38.04 | N
QG-A01 | 2026-08-25 07:00 | VIB | 切割振动 | 2.463 | mm/s
QG-A01 | 2026-08-25 07:30 | COD | 工作液COD | 3963.0 | mg/L
QG-A01 | 2026-08-25 07:30 | FEED | 进给速度 | 0.838 | mm/min
QG-A01 | 2026-08-25 07:30 | ROLLER | 导轮转速 | 315.6 | rpm
QG-A01 | 2026-08-25 07:30 | SLURRY_D | 砂浆密度 | 1.6046 | g/cm3
QG-A01 | 2026-08-25 07:30 | SLURRY_T | 砂浆温度 | 26.33 | ℃
QG-A01 | 2026-08-25 07:30 | TENSION | 金刚线张力 | 39.69 | N
QG-A01 | 2026-08-25 07:30 | VIB | 切割振动 | 1.96 | mm/s
QG-A01 | 2026-08-25 08:00 | COD | 工作液COD | 3502.0 | mg/L
QG-A01 | 2026-08-25 08:00 | FEED | 进给速度 | 0.846 | mm/min
QG-A01 | 2026-08-25 08:00 | ROLLER | 导轮转速 | 321.3 | rpm
QG-A01 | 2026-08-25 08:00 | SLURRY_D | 砂浆密度 | 1.617 | g/cm3
QG-A01 | 2026-08-25 08:00 | SLURRY_T | 砂浆温度 | 25.64 | ℃
QG-A01 | 2026-08-25 08:00 | TENSION | 金刚线张力 | 38.95 | N
QG-A01 | 2026-08-25 08:00 | VIB | 切割振动 | 2.085 | mm/s
QG-A01 | 2026-08-25 08:30 | COD | 工作液COD | 4484.0 | mg/L
QG-A01 | 2026-08-25 08:30 | FEED | 进给速度 | 0.867 | mm/min
QG-A01 | 2026-08-25 08:30 | ROLLER | 导轮转速 | 318.1 | rpm
QG-A01 | 2026-08-25 08:30 | SLURRY_D | 砂浆密度 | 1.6212 | g/cm3
QG-A01 | 2026-08-25 08:30 | SLURRY_T | 砂浆温度 | 25.4 | ℃
QG-A01 | 2026-08-25 08:30 | TENSION | 金刚线张力 | 38.34 | N
QG-A01 | 2026-08-25 08:30 | VIB | 切割振动 | 2.078 | mm/s
QG-A01 | 2026-08-25 09:00 | COD | 工作液COD | 3225.0 | mg/L
QG-A01 | 2026-08-25 09:00 | FEED | 进给速度 | 0.75 | mm/min
QG-A01 | 2026-08-25 09:00 | ROLLER | 导轮转速 | 316.5 | rpm
QG-A01 | 2026-08-25 09:00 | SLURRY_D | 砂浆密度 | 1.6 | g/cm3
QG-A01 | 2026-08-25 09:00 | SLURRY_T | 砂浆温度 | 25.84 | ℃
QG-A01 | 2026-08-25 09:00 | TENSION | 金刚线张力 | 39.39 | N
QG-A01 | 2026-08-25 09:00 | VIB | 切割振动 | 2.107 | mm/s
QG-A01 | 2026-08-25 09:30 | COD | 工作液COD | 4232.0 | mg/L
QG-A01 | 2026-08-25 09:30 | FEED | 进给速度 | 0.818 | mm/min
QG-A01 | 2026-08-25 09:30 | ROLLER | 导轮转速 | 319.4 | rpm
QG-A01 | 2026-08-25 09:30 | SLURRY_D | 砂浆密度 | 1.6107 | g/cm3
QG-A01 | 2026-08-25 09:30 | SLURRY_T | 砂浆温度 | 25.87 | ℃
QG-A01 | 2026-08-25 09:30 | TENSION | 金刚线张力 | 38.0 | N
QG-A01 | 2026-08-25 09:30 | VIB | 切割振动 | 1.982 | mm/s
QG-A01 | 2026-08-25 10:00 | COD | 工作液COD | 3664.0 | mg/L
QG-A01 | 2026-08-25 10:00 | FEED | 进给速度 | 0.899 | mm/min
QG-A01 | 2026-08-25 10:00 | ROLLER | 导轮转速 | 313.7 | rpm
QG-A01 | 2026-08-25 10:00 | SLURRY_D | 砂浆密度 | 1.6338 | g/cm3
QG-A01 | 2026-08-25 10:00 | SLURRY_T | 砂浆温度 | 25.47 | ℃
QG-A01 | 2026-08-25 10:00 | TENSION | 金刚线张力 | 39.07 | N
QG-A01 | 2026-08-25 10:00 | VIB | 切割振动 | 2.013 | mm/s
QG-A01 | 2026-08-25 10:30 | COD | 工作液COD | 4145.0 | mg/L
QG-A01 | 2026-08-25 10:30 | FEED | 进给速度 | 0.89 | mm/min
QG-A01 | 2026-08-25 10:30 | ROLLER | 导轮转速 | 324.7 | rpm
QG-A01 | 2026-08-25 10:30 | SLURRY_D | 砂浆密度 | 1.6281 | g/cm3
QG-A01 | 2026-08-25 10:30 | SLURRY_T | 砂浆温度 | 25.91 | ℃
QG-A01 | 2026-08-25 10:30 | TENSION | 金刚线张力 | 38.58 | N
QG-A01 | 2026-08-25 10:30 | VIB | 切割振动 | 2.344 | mm/s
QG-A01 | 2026-08-25 11:00 | COD | 工作液COD | 3239.0 | mg/L
QG-A01 | 2026-08-25 11:00 | FEED | 进给速度 | 0.845 | mm/min
QG-A01 | 2026-08-25 11:00 | ROLLER | 导轮转速 | 319.2 | rpm
QG-A01 | 2026-08-25 11:00 | SLURRY_D | 砂浆密度 | 1.6005 | g/cm3
QG-A01 | 2026-08-25 11:00 | SLURRY_T | 砂浆温度 | 25.22 | ℃
QG-A01 | 2026-08-25 11:00 | TENSION | 金刚线张力 | 38.49 | N
QG-A01 | 2026-08-25 11:00 | VIB | 切割振动 | 2.321 | mm/s
QG-A01 | 2026-08-25 11:30 | COD | 工作液COD | 4233.0 | mg/L
QG-A01 | 2026-08-25 11:30 | FEED | 进给速度 | 0.781 | mm/min
QG-A01 | 2026-08-25 11:30 | ROLLER | 导轮转速 | 323.4 | rpm
QG-A01 | 2026-08-25 11:30 | SLURRY_D | 砂浆密度 | 1.617 | g/cm3
QG-A01 | 2026-08-25 11:30 | SLURRY_T | 砂浆温度 | 26.24 | ℃
QG-A01 | 2026-08-25 11:30 | TENSION | 金刚线张力 | 39.48 | N
QG-A01 | 2026-08-25 11:30 | VIB | 切割振动 | 2.085 | mm/s
QG-A01 | 2026-08-25 12:00 | COD | 工作液COD | 3967.0 | mg/L
QG-A01 | 2026-08-25 12:00 | FEED | 进给速度 | 0.886 | mm/min
QG-A01 | 2026-08-25 12:00 | ROLLER | 导轮转速 | 316.8 | rpm
QG-A01 | 2026-08-25 12:00 | SLURRY_D | 砂浆密度 | 1.6407 | g/cm3
QG-A01 | 2026-08-25 12:00 | SLURRY_T | 砂浆温度 | 25.35 | ℃
QG-A01 | 2026-08-25 12:00 | TENSION | 金刚线张力 | 39.83 | N
QG-A01 | 2026-08-25 12:00 | VIB | 切割振动 | 2.068 | mm/s
QG-A01 | 2026-08-25 12:30 | COD | 工作液COD | 3879.0 | mg/L
QG-A01 | 2026-08-25 12:30 | FEED | 进给速度 | 0.853 | mm/min
QG-A01 | 2026-08-25 12:30 | ROLLER | 导轮转速 | 324.6 | rpm
QG-A01 | 2026-08-25 12:30 | SLURRY_D | 砂浆密度 | 1.5855 | g/cm3
QG-A01 | 2026-08-25 12:30 | SLURRY_T | 砂浆温度 | 25.43 | ℃
QG-A01 | 2026-08-25 12:30 | TENSION | 金刚线张力 | 38.57 | N
QG-A01 | 2026-08-25 12:30 | VIB | 切割振动 | 1.981 | mm/s
QG-A01 | 2026-08-25 13:00 | COD | 工作液COD | 3720.0 | mg/L
QG-A01 | 2026-08-25 13:00 | FEED | 进给速度 | 0.783 | mm/min
QG-A01 | 2026-08-25 13:00 | ROLLER | 导轮转速 | 316.2 | rpm
QG-A01 | 2026-08-25 13:00 | SLURRY_D | 砂浆密度 | 1.6344 | g/cm3
QG-A01 | 2026-08-25 13:00 | SLURRY_T | 砂浆温度 | 25.13 | ℃
QG-A01 | 2026-08-25 13:00 | TENSION | 金刚线张力 | 38.18 | N
QG-A01 | 2026-08-25 13:00 | VIB | 切割振动 | 2.066 | mm/s
QG-A01 | 2026-08-25 13:30 | COD | 工作液COD | 3871.0 | mg/L
QG-A01 | 2026-08-25 13:30 | FEED | 进给速度 | 0.836 | mm/min
QG-A01 | 2026-08-25 13:30 | ROLLER | 导轮转速 | 321.5 | rpm
QG-A01 | 2026-08-25 13:30 | SLURRY_D | 砂浆密度 | 1.6286 | g/cm3
QG-A01 | 2026-08-25 13:30 | SLURRY_T | 砂浆温度 | 26.6 | ℃
QG-A01 | 2026-08-25 13:30 | TENSION | 金刚线张力 | 39.22 | N
QG-A01 | 2026-08-25 13:30 | VIB | 切割振动 | 1.944 | mm/s
QG-A01 | 2026-08-25 14:00 | COD | 工作液COD | 3513.0 | mg/L
QG-A01 | 2026-08-25 14:00 | FEED | 进给速度 | 0.858 | mm/min
QG-A01 | 2026-08-25 14:00 | ROLLER | 导轮转速 | 317.1 | rpm
QG-A01 | 2026-08-25 14:00 | SLURRY_D | 砂浆密度 | 1.6192 | g/cm3
QG-A01 | 2026-08-25 14:00 | SLURRY_T | 砂浆温度 | 25.79 | ℃
QG-A01 | 2026-08-25 14:00 | TENSION | 金刚线张力 | 39.15 | N
QG-A01 | 2026-08-25 14:00 | VIB | 切割振动 | 2.172 | mm/s
QG-A01 | 2026-08-25 14:30 | COD | 工作液COD | 4651.0 | mg/L
QG-A01 | 2026-08-25 14:30 | FEED | 进给速度 | 0.824 | mm/min
QG-A01 | 2026-08-25 14:30 | ROLLER | 导轮转速 | 316.6 | rpm
QG-A01 | 2026-08-25 14:30 | SLURRY_D | 砂浆密度 | 1.617 | g/cm3
QG-A01 | 2026-08-25 14:30 | SLURRY_T | 砂浆温度 | 25.75 | ℃
QG-A01 | 2026-08-25 14:30 | TENSION | 金刚线张力 | 39.02 | N
QG-A01 | 2026-08-25 14:30 | VIB | 切割振动 | 2.228 | mm/s
QG-A01 | 2026-08-25 15:00 | COD | 工作液COD | 3918.0 | mg/L
QG-A01 | 2026-08-25 15:00 | FEED | 进给速度 | 0.825 | mm/min
QG-A01 | 2026-08-25 15:00 | ROLLER | 导轮转速 | 320.3 | rpm
QG-A01 | 2026-08-25 15:00 | SLURRY_D | 砂浆密度 | 1.6025 | g/cm3
QG-A01 | 2026-08-25 15:00 | SLURRY_T | 砂浆温度 | 25.89 | ℃
QG-A01 | 2026-08-25 15:00 | TENSION | 金刚线张力 | 38.59 | N
QG-A01 | 2026-08-25 15:00 | VIB | 切割振动 | 2.166 | mm/s
QG-A01 | 2026-08-25 15:30 | COD | 工作液COD | 4403.0 | mg/L
QG-A01 | 2026-08-25 15:30 | FEED | 进给速度 | 0.797 | mm/min
QG-A01 | 2026-08-25 15:30 | ROLLER | 导轮转速 | 319.4 | rpm
QG-A01 | 2026-08-25 15:30 | SLURRY_D | 砂浆密度 | 1.5942 | g/cm3
QG-A01 | 2026-08-25 15:30 | SLURRY_T | 砂浆温度 | 25.76 | ℃
QG-A01 | 2026-08-25 15:30 | TENSION | 金刚线张力 | 37.96 | N
QG-A01 | 2026-08-25 15:30 | VIB | 切割振动 | 2.276 | mm/s
QG-A01 | 2026-08-25 16:00 | COD | 工作液COD | 4391.0 | mg/L
QG-A01 | 2026-08-25 16:00 | FEED | 进给速度 | 0.832 | mm/min
QG-A01 | 2026-08-25 16:00 | ROLLER | 导轮转速 | 322.3 | rpm
QG-A01 | 2026-08-25 16:00 | SLURRY_D | 砂浆密度 | 1.6281 | g/cm3
QG-A01 | 2026-08-25 16:00 | SLURRY_T | 砂浆温度 | 26.74 | ℃
QG-A01 | 2026-08-25 16:00 | TENSION | 金刚线张力 | 39.54 | N
QG-A01 | 2026-08-25 16:00 | VIB | 切割振动 | 2.124 | mm/s
QG-A01 | 2026-08-25 16:30 | COD | 工作液COD | 4094.0 | mg/L
QG-A01 | 2026-08-25 16:30 | FEED | 进给速度 | 0.869 | mm/min
QG-A01 | 2026-08-25 16:30 | ROLLER | 导轮转速 | 322.0 | rpm
QG-A01 | 2026-08-25 16:30 | SLURRY_D | 砂浆密度 | 1.6364 | g/cm3
QG-A01 | 2026-08-25 16:30 | SLURRY_T | 砂浆温度 | 26.41 | ℃
QG-A01 | 2026-08-25 16:30 | TENSION | 金刚线张力 | 38.26 | N
QG-A01 | 2026-08-25 16:30 | VIB | 切割振动 | 2.068 | mm/s
QG-A01 | 2026-08-25 17:00 | COD | 工作液COD | 4382.0 | mg/L
QG-A01 | 2026-08-25 17:00 | FEED | 进给速度 | 0.844 | mm/min
QG-A01 | 2026-08-25 17:00 | ROLLER | 导轮转速 | 316.7 | rpm
QG-A01 | 2026-08-25 17:00 | SLURRY_D | 砂浆密度 | 1.588 | g/cm3
QG-A01 | 2026-08-25 17:00 | SLURRY_T | 砂浆温度 | 26.57 | ℃
QG-A01 | 2026-08-25 17:00 | TENSION | 金刚线张力 | 39.09 | N
QG-A01 | 2026-08-25 17:00 | VIB | 切割振动 | 2.227 | mm/s
QG-A01 | 2026-08-25 17:30 | COD | 工作液COD | 3676.0 | mg/L
QG-A01 | 2026-08-25 17:30 | FEED | 进给速度 | 0.896 | mm/min
QG-A01 | 2026-08-25 17:30 | ROLLER | 导轮转速 | 318.4 | rpm
QG-A01 | 2026-08-25 17:30 | SLURRY_D | 砂浆密度 | 1.5985 | g/cm3
QG-A01 | 2026-08-25 17:30 | SLURRY_T | 砂浆温度 | 26.18 | ℃
QG-A01 | 2026-08-25 17:30 | TENSION | 金刚线张力 | 38.5 | N
QG-A01 | 2026-08-25 17:30 | VIB | 切割振动 | 2.167 | mm/s
QG-A01 | 2026-08-25 18:00 | COD | 工作液COD | 3997.0 | mg/L
QG-A01 | 2026-08-25 18:00 | FEED | 进给速度 | 0.804 | mm/min
QG-A01 | 2026-08-25 18:00 | ROLLER | 导轮转速 | 323.7 | rpm
QG-A01 | 2026-08-25 18:00 | SLURRY_D | 砂浆密度 | 1.61 | g/cm3
QG-A01 | 2026-08-25 18:00 | SLURRY_T | 砂浆温度 | 25.95 | ℃
QG-A01 | 2026-08-25 18:00 | TENSION | 金刚线张力 | 38.29 | N
QG-A01 | 2026-08-25 18:00 | VIB | 切割振动 | 2.326 | mm/s
QG-A01 | 2026-08-25 18:30 | COD | 工作液COD | 4439.0 | mg/L
QG-A01 | 2026-08-25 18:30 | FEED | 进给速度 | 0.852 | mm/min
QG-A01 | 2026-08-25 18:30 | ROLLER | 导轮转速 | 322.6 | rpm
QG-A01 | 2026-08-25 18:30 | SLURRY_D | 砂浆密度 | 1.647 | g/cm3
QG-A01 | 2026-08-25 18:30 | SLURRY_T | 砂浆温度 | 25.65 | ℃
QG-A01 | 2026-08-25 18:30 | TENSION | 金刚线张力 | 39.04 | N
QG-A01 | 2026-08-25 18:30 | VIB | 切割振动 | 2.046 | mm/s
QG-A01 | 2026-08-25 19:00 | COD | 工作液COD | 4150.0 | mg/L
QG-A01 | 2026-08-25 19:00 | FEED | 进给速度 | 0.887 | mm/min
QG-A01 | 2026-08-25 19:00 | ROLLER | 导轮转速 | 323.9 | rpm
QG-A01 | 2026-08-25 19:00 | SLURRY_D | 砂浆密度 | 1.6303 | g/cm3
QG-A01 | 2026-08-25 19:00 | SLURRY_T | 砂浆温度 | 26.6 | ℃
QG-A01 | 2026-08-25 19:00 | TENSION | 金刚线张力 | 38.6 | N
QG-A01 | 2026-08-25 19:00 | VIB | 切割振动 | 1.861 | mm/s
QG-A01 | 2026-08-25 19:30 | COD | 工作液COD | 3919.0 | mg/L
QG-A01 | 2026-08-25 19:30 | FEED | 进给速度 | 0.837 | mm/min
QG-A01 | 2026-08-25 19:30 | ROLLER | 导轮转速 | 321.0 | rpm
QG-A01 | 2026-08-25 19:30 | SLURRY_D | 砂浆密度 | 1.6358 | g/cm3
QG-A01 | 2026-08-25 19:30 | SLURRY_T | 砂浆温度 | 25.98 | ℃
QG-A01 | 2026-08-25 19:30 | TENSION | 金刚线张力 | 39.23 | N
QG-A01 | 2026-08-25 19:30 | VIB | 切割振动 | 1.925 | mm/s
QG-A01 | 2026-08-25 20:00 | COD | 工作液COD | 4317.0 | mg/L
QG-A01 | 2026-08-25 20:00 | FEED | 进给速度 | 0.878 | mm/min
QG-A01 | 2026-08-25 20:00 | ROLLER | 导轮转速 | 326.2 | rpm
QG-A01 | 2026-08-25 20:00 | SLURRY_D | 砂浆密度 | 1.6251 | g/cm3
QG-A01 | 2026-08-25 20:00 | SLURRY_T | 砂浆温度 | 25.97 | ℃
QG-A01 | 2026-08-25 20:00 | TENSION | 金刚线张力 | 39.23 | N
QG-A01 | 2026-08-25 20:00 | VIB | 切割振动 | 1.947 | mm/s
QG-A01 | 2026-08-25 20:30 | COD | 工作液COD | 3983.0 | mg/L
QG-A01 | 2026-08-25 20:30 | FEED | 进给速度 | 0.817 | mm/min
QG-A01 | 2026-08-25 20:30 | ROLLER | 导轮转速 | 317.4 | rpm
QG-A01 | 2026-08-25 20:30 | SLURRY_D | 砂浆密度 | 1.6585 | g/cm3
QG-A01 | 2026-08-25 20:30 | SLURRY_T | 砂浆温度 | 27.07 | ℃
QG-A01 | 2026-08-25 20:30 | TENSION | 金刚线张力 | 37.73 | N
QG-A01 | 2026-08-25 20:30 | VIB | 切割振动 | 2.114 | mm/s
QG-A01 | 2026-08-25 21:00 | COD | 工作液COD | 4013.0 | mg/L
QG-A01 | 2026-08-25 21:00 | FEED | 进给速度 | 0.84 | mm/min
QG-A01 | 2026-08-25 21:00 | ROLLER | 导轮转速 | 321.4 | rpm
QG-A01 | 2026-08-25 21:00 | SLURRY_D | 砂浆密度 | 1.6147 | g/cm3
QG-A01 | 2026-08-25 21:00 | SLURRY_T | 砂浆温度 | 26.2 | ℃
QG-A01 | 2026-08-25 21:00 | TENSION | 金刚线张力 | 38.34 | N
QG-A01 | 2026-08-25 21:00 | VIB | 切割振动 | 2.009 | mm/s
QG-A01 | 2026-08-25 21:30 | COD | 工作液COD | 4338.0 | mg/L
QG-A01 | 2026-08-25 21:30 | FEED | 进给速度 | 0.834 | mm/min
QG-A01 | 2026-08-25 21:30 | ROLLER | 导轮转速 | 322.8 | rpm
QG-A01 | 2026-08-25 21:30 | SLURRY_D | 砂浆密度 | 1.6121 | g/cm3
QG-A01 | 2026-08-25 21:30 | SLURRY_T | 砂浆温度 | 26.29 | ℃
QG-A01 | 2026-08-25 21:30 | TENSION | 金刚线张力 | 38.13 | N
QG-A01 | 2026-08-25 21:30 | VIB | 切割振动 | 2.109 | mm/s
QG-A01 | 2026-08-25 22:00 | COD | 工作液COD | 4479.0 | mg/L
QG-A01 | 2026-08-25 22:00 | FEED | 进给速度 | 0.842 | mm/min
QG-A01 | 2026-08-25 22:00 | ROLLER | 导轮转速 | 327.2 | rpm
QG-A01 | 2026-08-25 22:00 | SLURRY_D | 砂浆密度 | 1.6309 | g/cm3
QG-A01 | 2026-08-25 22:00 | SLURRY_T | 砂浆温度 | 26.84 | ℃
QG-A01 | 2026-08-25 22:00 | TENSION | 金刚线张力 | 38.98 | N
QG-A01 | 2026-08-25 22:00 | VIB | 切割振动 | 2.003 | mm/s
QG-A01 | 2026-08-25 22:30 | COD | 工作液COD | 3657.0 | mg/L
QG-A01 | 2026-08-25 22:30 | FEED | 进给速度 | 0.801 | mm/min
QG-A01 | 2026-08-25 22:30 | ROLLER | 导轮转速 | 320.3 | rpm
QG-A01 | 2026-08-25 22:30 | SLURRY_D | 砂浆密度 | 1.5914 | g/cm3
QG-A01 | 2026-08-25 22:30 | SLURRY_T | 砂浆温度 | 25.63 | ℃
QG-A01 | 2026-08-25 22:30 | TENSION | 金刚线张力 | 39.37 | N
QG-A01 | 2026-08-25 22:30 | VIB | 切割振动 | 2.035 | mm/s
QG-A01 | 2026-08-25 23:00 | COD | 工作液COD | 4454.0 | mg/L
QG-A01 | 2026-08-25 23:00 | FEED | 进给速度 | 0.835 | mm/min
QG-A01 | 2026-08-25 23:00 | ROLLER | 导轮转速 | 323.8 | rpm
QG-A01 | 2026-08-25 23:00 | SLURRY_D | 砂浆密度 | 1.6061 | g/cm3
QG-A01 | 2026-08-25 23:00 | SLURRY_T | 砂浆温度 | 25.8 | ℃
QG-A01 | 2026-08-25 23:00 | TENSION | 金刚线张力 | 38.74 | N
QG-A01 | 2026-08-25 23:00 | VIB | 切割振动 | 2.281 | mm/s
QG-A01 | 2026-08-25 23:30 | COD | 工作液COD | 4406.0 | mg/L
QG-A01 | 2026-08-25 23:30 | FEED | 进给速度 | 0.785 | mm/min
QG-A01 | 2026-08-25 23:30 | ROLLER | 导轮转速 | 315.6 | rpm
QG-A01 | 2026-08-25 23:30 | SLURRY_D | 砂浆密度 | 1.6211 | g/cm3
QG-A01 | 2026-08-25 23:30 | SLURRY_T | 砂浆温度 | 25.69 | ℃
QG-A01 | 2026-08-25 23:30 | TENSION | 金刚线张力 | 38.38 | N
QG-A01 | 2026-08-25 23:30 | VIB | 切割振动 | 2.111 | mm/s
QG-A01 | 2026-08-26 00:00 | COD | 工作液COD | 4214.0 | mg/L
QG-A01 | 2026-08-26 00:00 | FEED | 进给速度 | 0.867 | mm/min
QG-A01 | 2026-08-26 00:00 | ROLLER | 导轮转速 | 315.3 | rpm
QG-A01 | 2026-08-26 00:00 | SLURRY_D | 砂浆密度 | 1.6428 | g/cm3
QG-A01 | 2026-08-26 00:00 | SLURRY_T | 砂浆温度 | 26.68 | ℃
QG-A01 | 2026-08-26 00:00 | TENSION | 金刚线张力 | 38.65 | N
QG-A01 | 2026-08-26 00:00 | VIB | 切割振动 | 2.332 | mm/s
QG-A01 | 2026-08-26 00:30 | COD | 工作液COD | 4591.0 | mg/L
QG-A01 | 2026-08-26 00:30 | FEED | 进给速度 | 0.85 | mm/min
QG-A01 | 2026-08-26 00:30 | ROLLER | 导轮转速 | 325.5 | rpm
QG-A01 | 2026-08-26 00:30 | SLURRY_D | 砂浆密度 | 1.6108 | g/cm3
QG-A01 | 2026-08-26 00:30 | SLURRY_T | 砂浆温度 | 25.9 | ℃
QG-A01 | 2026-08-26 00:30 | TENSION | 金刚线张力 | 38.37 | N
QG-A01 | 2026-08-26 00:30 | VIB | 切割振动 | 2.077 | mm/s
QG-A01 | 2026-08-26 01:00 | COD | 工作液COD | 3683.0 | mg/L
QG-A01 | 2026-08-26 01:00 | FEED | 进给速度 | 0.85 | mm/min
QG-A01 | 2026-08-26 01:00 | ROLLER | 导轮转速 | 311.4 | rpm
QG-A01 | 2026-08-26 01:00 | SLURRY_D | 砂浆密度 | 1.6402 | g/cm3
QG-A01 | 2026-08-26 01:00 | SLURRY_T | 砂浆温度 | 26.63 | ℃
QG-A01 | 2026-08-26 01:00 | TENSION | 金刚线张力 | 38.1 | N
QG-A01 | 2026-08-26 01:00 | VIB | 切割振动 | 1.999 | mm/s
QG-A01 | 2026-08-26 01:30 | COD | 工作液COD | 4483.0 | mg/L
QG-A01 | 2026-08-26 01:30 | FEED | 进给速度 | 0.889 | mm/min
QG-A01 | 2026-08-26 01:30 | ROLLER | 导轮转速 | 318.7 | rpm
QG-A01 | 2026-08-26 01:30 | SLURRY_D | 砂浆密度 | 1.626 | g/cm3
QG-A01 | 2026-08-26 01:30 | SLURRY_T | 砂浆温度 | 25.9 | ℃
QG-A01 | 2026-08-26 01:30 | TENSION | 金刚线张力 | 39.43 | N
QG-A01 | 2026-08-26 01:30 | VIB | 切割振动 | 2.216 | mm/s
QG-A01 | 2026-08-26 02:00 | COD | 工作液COD | 3940.0 | mg/L
QG-A01 | 2026-08-26 02:00 | FEED | 进给速度 | 0.842 | mm/min
QG-A01 | 2026-08-26 02:00 | ROLLER | 导轮转速 | 326.2 | rpm
QG-A01 | 2026-08-26 02:00 | SLURRY_D | 砂浆密度 | 1.6035 | g/cm3
QG-A01 | 2026-08-26 02:00 | SLURRY_T | 砂浆温度 | 26.35 | ℃
QG-A01 | 2026-08-26 02:00 | TENSION | 金刚线张力 | 38.78 | N
QG-A01 | 2026-08-26 02:00 | VIB | 切割振动 | 2.37 | mm/s
QG-A01 | 2026-08-26 02:30 | COD | 工作液COD | 3005.0 | mg/L
QG-A01 | 2026-08-26 02:30 | FEED | 进给速度 |  | mm/min
QG-A01 | 2026-08-26 02:30 | ROLLER | 导轮转速 | 322.2 | rpm
QG-A01 | 2026-08-26 02:30 | SLURRY_D | 砂浆密度 | 1.603 | g/cm3
QG-A01 | 2026-08-26 02:30 | SLURRY_T | 砂浆温度 | 25.92 | ℃
QG-A01 | 2026-08-26 02:30 | TENSION | 金刚线张力 | 37.59 | N
QG-A01 | 2026-08-26 02:30 | VIB | 切割振动 | 2.05 | mm/s
QG-A01 | 2026-08-26 03:00 | COD | 工作液COD | 3793.0 | mg/L
QG-A01 | 2026-08-26 03:00 | FEED | 进给速度 | 0.81 | mm/min
QG-A01 | 2026-08-26 03:00 | ROLLER | 导轮转速 | 315.4 | rpm
QG-A01 | 2026-08-26 03:00 | SLURRY_D | 砂浆密度 | 1.641 | g/cm3
QG-A01 | 2026-08-26 03:00 | SLURRY_T | 砂浆温度 | 26.46 | ℃
QG-A01 | 2026-08-26 03:00 | TENSION | 金刚线张力 | 39.09 | N
QG-A01 | 2026-08-26 03:00 | VIB | 切割振动 | 2.048 | mm/s
QG-A01 | 2026-08-26 03:30 | COD | 工作液COD | 4331.0 | mg/L
QG-A01 | 2026-08-26 03:30 | FEED | 进给速度 | 0.85 | mm/min
QG-A01 | 2026-08-26 03:30 | ROLLER | 导轮转速 | 317.0 | rpm
QG-A01 | 2026-08-26 03:30 | SLURRY_D | 砂浆密度 | 1.5833 | g/cm3
QG-A01 | 2026-08-26 03:30 | SLURRY_T | 砂浆温度 | 25.9 | ℃
QG-A01 | 2026-08-26 03:30 | TENSION | 金刚线张力 | 37.74 | N
QG-A01 | 2026-08-26 03:30 | VIB | 切割振动 | 1.823 | mm/s
QG-A01 | 2026-08-26 04:00 | COD | 工作液COD | 3505.0 | mg/L
QG-A01 | 2026-08-26 04:00 | FEED | 进给速度 | 0.84 | mm/min
QG-A01 | 2026-08-26 04:00 | ROLLER | 导轮转速 | 311.9 | rpm
QG-A01 | 2026-08-26 04:00 | SLURRY_D | 砂浆密度 | 1.6058 | g/cm3
QG-A01 | 2026-08-26 04:00 | SLURRY_T | 砂浆温度 | 25.03 | ℃
QG-A01 | 2026-08-26 04:00 | TENSION | 金刚线张力 | 37.83 | N
QG-A01 | 2026-08-26 04:00 | VIB | 切割振动 | 1.994 | mm/s
QG-A01 | 2026-08-26 04:30 | COD | 工作液COD | 3797.0 | mg/L
QG-A01 | 2026-08-26 04:30 | FEED | 进给速度 | 0.918 | mm/min
QG-A01 | 2026-08-26 04:30 | ROLLER | 导轮转速 | 323.5 | rpm
QG-A01 | 2026-08-26 04:30 | SLURRY_D | 砂浆密度 | 1.6168 | g/cm3
QG-A01 | 2026-08-26 04:30 | SLURRY_T | 砂浆温度 | 24.52 | ℃
QG-A01 | 2026-08-26 04:30 | TENSION | 金刚线张力 | 38.45 | N
QG-A01 | 2026-08-26 04:30 | VIB | 切割振动 | 2.168 | mm/s
QG-A01 | 2026-08-26 05:00 | COD | 工作液COD | 3932.0 | mg/L
QG-A01 | 2026-08-26 05:00 | FEED | 进给速度 | 0.864 | mm/min
QG-A01 | 2026-08-26 05:00 | ROLLER | 导轮转速 | 322.6 | rpm
QG-A01 | 2026-08-26 05:00 | SLURRY_D | 砂浆密度 | 1.5952 | g/cm3
QG-A01 | 2026-08-26 05:00 | SLURRY_T | 砂浆温度 | 25.77 | ℃
QG-A01 | 2026-08-26 05:00 | TENSION | 金刚线张力 | 38.33 | N
QG-A01 | 2026-08-26 05:00 | VIB | 切割振动 | 2.193 | mm/s
QG-A01 | 2026-08-26 05:30 | COD | 工作液COD | 4108.0 | mg/L
QG-A01 | 2026-08-26 05:30 | FEED | 进给速度 | 0.843 | mm/min
QG-A01 | 2026-08-26 05:30 | ROLLER | 导轮转速 | 322.7 | rpm
QG-A01 | 2026-08-26 05:30 | SLURRY_D | 砂浆密度 | 1.6006 | g/cm3
QG-A01 | 2026-08-26 05:30 | SLURRY_T | 砂浆温度 | 25.94 | ℃
QG-A01 | 2026-08-26 05:30 | TENSION | 金刚线张力 | 38.78 | N
QG-A01 | 2026-08-26 05:30 | VIB | 切割振动 | 2.225 | mm/s
QG-A01 | 2026-08-26 06:00 | COD | 工作液COD | 4152.0 | mg/L
QG-A01 | 2026-08-26 06:00 | FEED | 进给速度 | 0.827 | mm/min
QG-A01 | 2026-08-26 06:00 | ROLLER | 导轮转速 | 320.5 | rpm
QG-A01 | 2026-08-26 06:00 | SLURRY_D | 砂浆密度 | 1.5998 | g/cm3
QG-A01 | 2026-08-26 06:00 | SLURRY_T | 砂浆温度 | 25.86 | ℃
QG-A01 | 2026-08-26 06:00 | TENSION | 金刚线张力 | 39.16 | N
QG-A01 | 2026-08-26 06:00 | VIB | 切割振动 | 1.96 | mm/s
QG-A01 | 2026-08-26 06:30 | COD | 工作液COD | 4205.0 | mg/L
QG-A01 | 2026-08-26 06:30 | FEED | 进给速度 | 0.823 | mm/min
QG-A01 | 2026-08-26 06:30 | ROLLER | 导轮转速 | 317.6 | rpm
QG-A01 | 2026-08-26 06:30 | SLURRY_D | 砂浆密度 | 1.6212 | g/cm3
QG-A01 | 2026-08-26 06:30 | SLURRY_T | 砂浆温度 | 25.96 | ℃
QG-A01 | 2026-08-26 06:30 | TENSION | 金刚线张力 | 38.53 | N
QG-A01 | 2026-08-26 06:30 | VIB | 切割振动 | 2.039 | mm/s
QG-A01 | 2026-08-26 07:00 | COD | 工作液COD | 4041.0 | mg/L
QG-A01 | 2026-08-26 07:00 | FEED | 进给速度 | 0.865 | mm/min
QG-A01 | 2026-08-26 07:00 | ROLLER | 导轮转速 | 318.3 | rpm
QG-A01 | 2026-08-26 07:00 | SLURRY_D | 砂浆密度 | 1.6114 | g/cm3
QG-A01 | 2026-08-26 07:00 | SLURRY_T | 砂浆温度 | 26.01 | ℃
QG-A01 | 2026-08-26 07:00 | TENSION | 金刚线张力 | 38.36 | N
QG-A01 | 2026-08-26 07:00 | VIB | 切割振动 | 2.224 | mm/s
QG-A01 | 2026-08-26 07:30 | COD | 工作液COD | 3960.0 | mg/L
QG-A01 | 2026-08-26 07:30 | FEED | 进给速度 | 0.883 | mm/min
QG-A01 | 2026-08-26 07:30 | ROLLER | 导轮转速 | 324.9 | rpm
QG-A01 | 2026-08-26 07:30 | SLURRY_D | 砂浆密度 | 1.6349 | g/cm3
QG-A01 | 2026-08-26 07:30 | SLURRY_T | 砂浆温度 | 26.09 | ℃
QG-A01 | 2026-08-26 07:30 | TENSION | 金刚线张力 | 38.91 | N
QG-A01 | 2026-08-26 07:30 | VIB | 切割振动 | 2.251 | mm/s
QG-A01 | 2026-08-26 08:00 | COD | 工作液COD | 3906.0 | mg/L
QG-A01 | 2026-08-26 08:00 | FEED | 进给速度 | 0.917 | mm/min
QG-A01 | 2026-08-26 08:00 | ROLLER | 导轮转速 | 323.3 | rpm
QG-A01 | 2026-08-26 08:00 | SLURRY_D | 砂浆密度 | 1.6247 | g/cm3
QG-A01 | 2026-08-26 08:00 | SLURRY_T | 砂浆温度 | 26.41 | ℃
QG-A01 | 2026-08-26 08:00 | TENSION | 金刚线张力 | 38.88 | N
QG-A01 | 2026-08-26 08:00 | VIB | 切割振动 | 2.003 | mm/s
QG-A01 | 2026-08-26 08:30 | COD | 工作液COD | 4347.0 | mg/L
QG-A01 | 2026-08-26 08:30 | FEED | 进给速度 | 0.799 | mm/min
QG-A01 | 2026-08-26 08:30 | ROLLER | 导轮转速 | 326.3 | rpm
QG-A01 | 2026-08-26 08:30 | SLURRY_D | 砂浆密度 | 1.6292 | g/cm3
QG-A01 | 2026-08-26 08:30 | SLURRY_T | 砂浆温度 | 26.12 | ℃
QG-A01 | 2026-08-26 08:30 | TENSION | 金刚线张力 | 38.92 | N
QG-A01 | 2026-08-26 08:30 | VIB | 切割振动 | 2.138 | mm/s
QG-A01 | 2026-08-26 09:00 | COD | 工作液COD | 4114.0 | mg/L
QG-A01 | 2026-08-26 09:00 | FEED | 进给速度 | 0.764 | mm/min
QG-A01 | 2026-08-26 09:00 | ROLLER | 导轮转速 | 321.4 | rpm
QG-A01 | 2026-08-26 09:00 | SLURRY_D | 砂浆密度 | 1.598 | g/cm3
QG-A01 | 2026-08-26 09:00 | SLURRY_T | 砂浆温度 | 26.34 | ℃
QG-A01 | 2026-08-26 09:00 | TENSION | 金刚线张力 | 38.46 | N
QG-A01 | 2026-08-26 09:00 | VIB | 切割振动 | 2.084 | mm/s
QG-A01 | 2026-08-26 09:30 | COD | 工作液COD | 4112.0 | mg/L
QG-A01 | 2026-08-26 09:30 | FEED | 进给速度 | 0.782 | mm/min
QG-A01 | 2026-08-26 09:30 | ROLLER | 导轮转速 | 317.8 | rpm
QG-A01 | 2026-08-26 09:30 | SLURRY_D | 砂浆密度 | 1.607 | g/cm3
QG-A01 | 2026-08-26 09:30 | SLURRY_T | 砂浆温度 | 25.88 | ℃
QG-A01 | 2026-08-26 09:30 | TENSION | 金刚线张力 | 39.02 | N
QG-A01 | 2026-08-26 09:30 | VIB | 切割振动 | 1.791 | mm/s
QG-A01 | 2026-08-26 10:00 | COD | 工作液COD | 4148.0 | mg/L
QG-A01 | 2026-08-26 10:00 | FEED | 进给速度 | 0.849 | mm/min
QG-A01 | 2026-08-26 10:00 | ROLLER | 导轮转速 | 322.2 | rpm
QG-A01 | 2026-08-26 10:00 | SLURRY_D | 砂浆密度 | 1.6255 | g/cm3
QG-A01 | 2026-08-26 10:00 | SLURRY_T | 砂浆温度 | 25.5 | ℃
QG-A01 | 2026-08-26 10:00 | TENSION | 金刚线张力 | 37.37 | N
QG-A01 | 2026-08-26 10:00 | VIB | 切割振动 | 2.186 | mm/s
QG-A01 | 2026-08-26 10:30 | COD | 工作液COD | 3607.0 | mg/L
QG-A01 | 2026-08-26 10:30 | FEED | 进给速度 | 0.782 | mm/min
QG-A01 | 2026-08-26 10:30 | ROLLER | 导轮转速 | 320.0 | rpm
QG-A01 | 2026-08-26 10:30 | SLURRY_D | 砂浆密度 | 1.6425 | g/cm3
QG-A01 | 2026-08-26 10:30 | SLURRY_T | 砂浆温度 | 26.08 | ℃
QG-A01 | 2026-08-26 10:30 | TENSION | 金刚线张力 | 38.54 | N
QG-A01 | 2026-08-26 10:30 | VIB | 切割振动 | 2.444 | mm/s
QG-A01 | 2026-08-26 11:00 | COD | 工作液COD | 3831.0 | mg/L
QG-A01 | 2026-08-26 11:00 | FEED | 进给速度 | 0.807 | mm/min
QG-A01 | 2026-08-26 11:00 | ROLLER | 导轮转速 | 318.9 | rpm
QG-A01 | 2026-08-26 11:00 | SLURRY_D | 砂浆密度 | 1.6208 | g/cm3
QG-A01 | 2026-08-26 11:00 | SLURRY_T | 砂浆温度 | 26.67 | ℃
QG-A01 | 2026-08-26 11:00 | TENSION | 金刚线张力 | 38.46 | N
QG-A01 | 2026-08-26 11:00 | VIB | 切割振动 | 2.203 | mm/s
QG-A01 | 2026-08-26 11:30 | COD | 工作液COD | 4066.0 | mg/L
QG-A01 | 2026-08-26 11:30 | FEED | 进给速度 | 0.85 | mm/min
QG-A01 | 2026-08-26 11:30 | ROLLER | 导轮转速 | 326.8 | rpm
QG-A01 | 2026-08-26 11:30 | SLURRY_D | 砂浆密度 | 1.5837 | g/cm3
QG-A01 | 2026-08-26 11:30 | SLURRY_T | 砂浆温度 | 27.27 | ℃
QG-A01 | 2026-08-26 11:30 | TENSION | 金刚线张力 | 38.99 | N
QG-A01 | 2026-08-26 11:30 | VIB | 切割振动 | 2.378 | mm/s
QG-A01 | 2026-08-26 12:00 | COD | 工作液COD | 4054.0 | mg/L
QG-A01 | 2026-08-26 12:00 | FEED | 进给速度 | 0.909 | mm/min
QG-A01 | 2026-08-26 12:00 | ROLLER | 导轮转速 | 322.3 | rpm
QG-A01 | 2026-08-26 12:00 | SLURRY_D | 砂浆密度 | 1.6105 | g/cm3
QG-A01 | 2026-08-26 12:00 | SLURRY_T | 砂浆温度 | 25.13 | ℃
QG-A01 | 2026-08-26 12:00 | TENSION | 金刚线张力 | 38.75 | N
QG-A01 | 2026-08-26 12:00 | VIB | 切割振动 | 2.3 | mm/s
QG-A01 | 2026-08-26 12:30 | COD | 工作液COD | 4745.0 | mg/L
QG-A01 | 2026-08-26 12:30 | FEED | 进给速度 | 0.831 | mm/min
QG-A01 | 2026-08-26 12:30 | ROLLER | 导轮转速 | 317.8 | rpm
QG-A01 | 2026-08-26 12:30 | SLURRY_D | 砂浆密度 | 1.6231 | g/cm3
QG-A01 | 2026-08-26 12:30 | SLURRY_T | 砂浆温度 | 26.11 | ℃
QG-A01 | 2026-08-26 12:30 | TENSION | 金刚线张力 | 38.47 | N
QG-A01 | 2026-08-26 12:30 | VIB | 切割振动 | 2.079 | mm/s
QG-A01 | 2026-08-26 13:00 | COD | 工作液COD | 4198.0 | mg/L
QG-A01 | 2026-08-26 13:00 | FEED | 进给速度 | 0.875 | mm/min
QG-A01 | 2026-08-26 13:00 | ROLLER | 导轮转速 | 321.1 | rpm
QG-A01 | 2026-08-26 13:00 | SLURRY_D | 砂浆密度 | 1.6093 | g/cm3
QG-A01 | 2026-08-26 13:00 | SLURRY_T | 砂浆温度 | 26.1 | ℃
QG-A01 | 2026-08-26 13:00 | TENSION | 金刚线张力 | 37.88 | N
QG-A01 | 2026-08-26 13:00 | VIB | 切割振动 | 2.027 | mm/s
QG-A01 | 2026-08-26 13:30 | COD | 工作液COD | 3977.0 | mg/L
QG-A01 | 2026-08-26 13:30 | FEED | 进给速度 | 0.826 | mm/min
QG-A01 | 2026-08-26 13:30 | ROLLER | 导轮转速 | 323.9 | rpm
QG-A01 | 2026-08-26 13:30 | SLURRY_D | 砂浆密度 | 1.6187 | g/cm3
QG-A01 | 2026-08-26 13:30 | SLURRY_T | 砂浆温度 | 25.14 | ℃
QG-A01 | 2026-08-26 13:30 | TENSION | 金刚线张力 | 38.23 | N
QG-A01 | 2026-08-26 13:30 | VIB | 切割振动 | 2.212 | mm/s
QG-A01 | 2026-08-26 14:00 | COD | 工作液COD | 4082.0 | mg/L
QG-A01 | 2026-08-26 14:00 | FEED | 进给速度 | 0.887 | mm/min
QG-A01 | 2026-08-26 14:00 | ROLLER | 导轮转速 | 316.9 | rpm
QG-A01 | 2026-08-26 14:00 | SLURRY_D | 砂浆密度 | 1.6241 | g/cm3
QG-A01 | 2026-08-26 14:00 | SLURRY_T | 砂浆温度 | 26.26 | ℃
QG-A01 | 2026-08-26 14:00 | TENSION | 金刚线张力 | 38.41 | N
QG-A01 | 2026-08-26 14:00 | VIB | 切割振动 | 2.335 | mm/s
QG-A01 | 2026-08-26 14:30 | COD | 工作液COD | 4347.0 | mg/L
QG-A01 | 2026-08-26 14:30 | FEED | 进给速度 | 0.861 | mm/min
QG-A01 | 2026-08-26 14:30 | ROLLER | 导轮转速 | 324.4 | rpm
QG-A01 | 2026-08-26 14:30 | SLURRY_D | 砂浆密度 | 1.6162 | g/cm3
QG-A01 | 2026-08-26 14:30 | SLURRY_T | 砂浆温度 | 26.23 | ℃
QG-A01 | 2026-08-26 14:30 | TENSION | 金刚线张力 | 38.77 | N
QG-A01 | 2026-08-26 14:30 | VIB | 切割振动 | 2.435 | mm/s
QG-A01 | 2026-08-26 15:00 | COD | 工作液COD | 3866.0 | mg/L
QG-A01 | 2026-08-26 15:00 | FEED | 进给速度 | 0.876 | mm/min
QG-A01 | 2026-08-26 15:00 | ROLLER | 导轮转速 | 320.5 | rpm
QG-A01 | 2026-08-26 15:00 | SLURRY_D | 砂浆密度 | 1.5917 | g/cm3
QG-A01 | 2026-08-26 15:00 | SLURRY_T | 砂浆温度 | 26.06 | ℃
QG-A01 | 2026-08-26 15:00 | TENSION | 金刚线张力 | 38.22 | N
QG-A01 | 2026-08-26 15:00 | VIB | 切割振动 | 1.98 | mm/s
QG-A01 | 2026-08-26 15:30 | COD | 工作液COD | 3936.0 | mg/L
QG-A01 | 2026-08-26 15:30 | FEED | 进给速度 | 0.805 | mm/min
QG-A01 | 2026-08-26 15:30 | ROLLER | 导轮转速 | 325.3 | rpm
QG-A01 | 2026-08-26 15:30 | SLURRY_D | 砂浆密度 | 1.6174 | g/cm3
QG-A01 | 2026-08-26 15:30 | SLURRY_T | 砂浆温度 | 25.43 | ℃
QG-A01 | 2026-08-26 15:30 | TENSION | 金刚线张力 | 39.22 | N
QG-A01 | 2026-08-26 15:30 | VIB | 切割振动 | 2.017 | mm/s
QG-A01 | 2026-08-26 16:00 | COD | 工作液COD | 4330.0 | mg/L
QG-A01 | 2026-08-26 16:00 | FEED | 进给速度 | 0.906 | mm/min
QG-A01 | 2026-08-26 16:00 | ROLLER | 导轮转速 | 324.5 | rpm
QG-A01 | 2026-08-26 16:00 | SLURRY_D | 砂浆密度 | 1.6345 | g/cm3
QG-A01 | 2026-08-26 16:00 | SLURRY_T | 砂浆温度 | 26.72 | ℃
QG-A01 | 2026-08-26 16:00 | TENSION | 金刚线张力 | 37.72 | N
QG-A01 | 2026-08-26 16:00 | VIB | 切割振动 | 2.286 | mm/s
QG-A01 | 2026-08-26 16:30 | COD | 工作液COD | 3793.0 | mg/L
QG-A01 | 2026-08-26 16:30 | FEED | 进给速度 | 0.873 | mm/min
QG-A01 | 2026-08-26 16:30 | ROLLER | 导轮转速 | 325.8 | rpm
QG-A01 | 2026-08-26 16:30 | SLURRY_D | 砂浆密度 | 1.6173 | g/cm3
QG-A01 | 2026-08-26 16:30 | SLURRY_T | 砂浆温度 | 26.21 | ℃
QG-A01 | 2026-08-26 16:30 | TENSION | 金刚线张力 | 38.12 | N
QG-A01 | 2026-08-26 16:30 | VIB | 切割振动 | 2.06 | mm/s
QG-A01 | 2026-08-26 17:00 | COD | 工作液COD | 4110.0 | mg/L
QG-A01 | 2026-08-26 17:00 | FEED | 进给速度 | 0.731 | mm/min
QG-A01 | 2026-08-26 17:00 | ROLLER | 导轮转速 | 321.9 | rpm
QG-A01 | 2026-08-26 17:00 | SLURRY_D | 砂浆密度 | 1.6294 | g/cm3
QG-A01 | 2026-08-26 17:00 | SLURRY_T | 砂浆温度 | 26.92 | ℃
QG-A01 | 2026-08-26 17:00 | TENSION | 金刚线张力 | 38.27 | N
QG-A01 | 2026-08-26 17:00 | VIB | 切割振动 | 1.991 | mm/s
QG-A01 | 2026-08-26 17:30 | COD | 工作液COD | 4315.0 | mg/L
QG-A01 | 2026-08-26 17:30 | FEED | 进给速度 | 0.906 | mm/min
QG-A01 | 2026-08-26 17:30 | ROLLER | 导轮转速 | 314.5 | rpm
QG-A01 | 2026-08-26 17:30 | SLURRY_D | 砂浆密度 | 1.5975 | g/cm3
QG-A01 | 2026-08-26 17:30 | SLURRY_T | 砂浆温度 | 27.36 | ℃
QG-A01 | 2026-08-26 17:30 | TENSION | 金刚线张力 | 38.38 | N
QG-A01 | 2026-08-26 17:30 | VIB | 切割振动 | 2.0 | mm/s
QG-A01 | 2026-08-26 18:00 | COD | 工作液COD | 3908.0 | mg/L
QG-A01 | 2026-08-26 18:00 | FEED | 进给速度 | 0.764 | mm/min
QG-A01 | 2026-08-26 18:00 | ROLLER | 导轮转速 | 323.8 | rpm
QG-A01 | 2026-08-26 18:00 | SLURRY_D | 砂浆密度 | 1.6361 | g/cm3
QG-A01 | 2026-08-26 18:00 | SLURRY_T | 砂浆温度 | 26.26 | ℃
QG-A01 | 2026-08-26 18:00 | TENSION | 金刚线张力 | 38.28 | N
QG-A01 | 2026-08-26 18:00 | VIB | 切割振动 | 2.301 | mm/s
QG-A01 | 2026-08-26 18:30 | COD | 工作液COD | 4184.0 | mg/L
QG-A01 | 2026-08-26 18:30 | FEED | 进给速度 | 0.843 | mm/min
QG-A01 | 2026-08-26 18:30 | ROLLER | 导轮转速 | 318.0 | rpm
QG-A01 | 2026-08-26 18:30 | SLURRY_D | 砂浆密度 | 1.6255 | g/cm3
QG-A01 | 2026-08-26 18:30 | SLURRY_T | 砂浆温度 | 26.74 | ℃
QG-A01 | 2026-08-26 18:30 | TENSION | 金刚线张力 | 38.59 | N
QG-A01 | 2026-08-26 18:30 | VIB | 切割振动 | 1.878 | mm/s
QG-A01 | 2026-08-26 19:00 | COD | 工作液COD | 4024.0 | mg/L
QG-A01 | 2026-08-26 19:00 | FEED | 进给速度 | 0.81 | mm/min
QG-A01 | 2026-08-26 19:00 | ROLLER | 导轮转速 | 316.8 | rpm
QG-A01 | 2026-08-26 19:00 | SLURRY_D | 砂浆密度 | 1.6289 | g/cm3
QG-A01 | 2026-08-26 19:00 | SLURRY_T | 砂浆温度 | 24.89 | ℃
QG-A01 | 2026-08-26 19:00 | TENSION | 金刚线张力 | 38.47 | N
QG-A01 | 2026-08-26 19:00 | VIB | 切割振动 | 2.101 | mm/s
QG-A01 | 2026-08-26 19:30 | COD | 工作液COD | 4169.0 | mg/L
QG-A01 | 2026-08-26 19:30 | FEED | 进给速度 | 0.857 | mm/min
QG-A01 | 2026-08-26 19:30 | ROLLER | 导轮转速 | 316.0 | rpm
QG-A01 | 2026-08-26 19:30 | SLURRY_D | 砂浆密度 | 1.6295 | g/cm3
QG-A01 | 2026-08-26 19:30 | SLURRY_T | 砂浆温度 | 25.95 | ℃
QG-A01 | 2026-08-26 19:30 | TENSION | 金刚线张力 | 38.01 | N
QG-A01 | 2026-08-26 19:30 | VIB | 切割振动 | 2.189 | mm/s
QG-A01 | 2026-08-26 20:00 | COD | 工作液COD | 3703.0 | mg/L
QG-A01 | 2026-08-26 20:00 | FEED | 进给速度 | 0.772 | mm/min
QG-A01 | 2026-08-26 20:00 | ROLLER | 导轮转速 | 321.1 | rpm
QG-A01 | 2026-08-26 20:00 | SLURRY_D | 砂浆密度 | 1.6152 | g/cm3
QG-A01 | 2026-08-26 20:00 | SLURRY_T | 砂浆温度 | 25.36 | ℃
QG-A01 | 2026-08-26 20:00 | TENSION | 金刚线张力 | 38.16 | N
QG-A01 | 2026-08-26 20:00 | VIB | 切割振动 | 2.065 | mm/s
QG-A01 | 2026-08-26 20:30 | COD | 工作液COD | 4063.0 | mg/L
QG-A01 | 2026-08-26 20:30 | FEED | 进给速度 | 0.837 | mm/min
QG-A01 | 2026-08-26 20:30 | ROLLER | 导轮转速 | 315.1 | rpm
QG-A01 | 2026-08-26 20:30 | SLURRY_D | 砂浆密度 | 1.624 | g/cm3
QG-A01 | 2026-08-26 20:30 | SLURRY_T | 砂浆温度 | 26.09 | ℃
QG-A01 | 2026-08-26 20:30 | TENSION | 金刚线张力 | 38.83 | N
QG-A01 | 2026-08-26 20:30 | VIB | 切割振动 | 2.142 | mm/s
QG-A01 | 2026-08-26 21:00 | COD | 工作液COD | 3640.0 | mg/L
QG-A01 | 2026-08-26 21:00 | FEED | 进给速度 | 0.917 | mm/min
QG-A01 | 2026-08-26 21:00 | ROLLER | 导轮转速 | 322.9 | rpm
QG-A01 | 2026-08-26 21:00 | SLURRY_D | 砂浆密度 | 1.6254 | g/cm3
QG-A01 | 2026-08-26 21:00 | SLURRY_T | 砂浆温度 | 25.79 | ℃
QG-A01 | 2026-08-26 21:00 | TENSION | 金刚线张力 | 39.12 | N
QG-A01 | 2026-08-26 21:00 | VIB | 切割振动 | 2.102 | mm/s
QG-A01 | 2026-08-26 21:30 | COD | 工作液COD | 3971.0 | mg/L
QG-A01 | 2026-08-26 21:30 | FEED | 进给速度 | 0.848 | mm/min
QG-A01 | 2026-08-26 21:30 | ROLLER | 导轮转速 | 320.0 | rpm
QG-A01 | 2026-08-26 21:30 | SLURRY_D | 砂浆密度 | 1.6367 | g/cm3
QG-A01 | 2026-08-26 21:30 | SLURRY_T | 砂浆温度 | 25.53 | ℃
QG-A01 | 2026-08-26 21:30 | TENSION | 金刚线张力 | 39.43 | N
QG-A01 | 2026-08-26 21:30 | VIB | 切割振动 | 2.146 | mm/s
QG-A01 | 2026-08-26 22:00 | COD | 工作液COD | 3885.0 | mg/L
QG-A01 | 2026-08-26 22:00 | FEED | 进给速度 | 0.801 | mm/min
QG-A01 | 2026-08-26 22:00 | ROLLER | 导轮转速 | 319.3 | rpm
QG-A01 | 2026-08-26 22:00 | SLURRY_D | 砂浆密度 | 1.6098 | g/cm3
QG-A01 | 2026-08-26 22:00 | SLURRY_T | 砂浆温度 | 25.39 | ℃
QG-A01 | 2026-08-26 22:00 | TENSION | 金刚线张力 | 38.33 | N
QG-A01 | 2026-08-26 22:00 | VIB | 切割振动 | 2.358 | mm/s
QG-A01 | 2026-08-26 22:30 | COD | 工作液COD | 4423.0 | mg/L
QG-A01 | 2026-08-26 22:30 | FEED | 进给速度 | 0.863 | mm/min
QG-A01 | 2026-08-26 22:30 | ROLLER | 导轮转速 | 317.5 | rpm
QG-A01 | 2026-08-26 22:30 | SLURRY_D | 砂浆密度 | 1.618 | g/cm3
QG-A01 | 2026-08-26 22:30 | SLURRY_T | 砂浆温度 | 26.37 | ℃
QG-A01 | 2026-08-26 22:30 | TENSION | 金刚线张力 | 38.82 | N
QG-A01 | 2026-08-26 22:30 | VIB | 切割振动 | 2.067 | mm/s
QG-A01 | 2026-08-26 23:00 | COD | 工作液COD | 3762.0 | mg/L
QG-A01 | 2026-08-26 23:00 | FEED | 进给速度 | 0.841 | mm/min
QG-A01 | 2026-08-26 23:00 | ROLLER | 导轮转速 | 320.4 | rpm
QG-A01 | 2026-08-26 23:00 | SLURRY_D | 砂浆密度 | 1.6196 | g/cm3
QG-A01 | 2026-08-26 23:00 | SLURRY_T | 砂浆温度 | 25.72 | ℃
QG-A01 | 2026-08-26 23:00 | TENSION | 金刚线张力 | 39.36 | N
QG-A01 | 2026-08-26 23:00 | VIB | 切割振动 | 1.928 | mm/s
QG-A01 | 2026-08-26 23:30 | COD | 工作液COD | 4010.0 | mg/L
QG-A01 | 2026-08-26 23:30 | FEED | 进给速度 | 0.816 | mm/min
QG-A01 | 2026-08-26 23:30 | ROLLER | 导轮转速 | 316.2 | rpm
QG-A01 | 2026-08-26 23:30 | SLURRY_D | 砂浆密度 | 1.6103 | g/cm3
QG-A01 | 2026-08-26 23:30 | SLURRY_T | 砂浆温度 | 26.17 | ℃
QG-A01 | 2026-08-26 23:30 | TENSION | 金刚线张力 | 37.67 | N
QG-A01 | 2026-08-26 23:30 | VIB | 切割振动 | 2.297 | mm/s
QG-A01 | 2026-08-27 00:00 | COD | 工作液COD | 3782.0 | mg/L
QG-A01 | 2026-08-27 00:00 | FEED | 进给速度 | 0.787 | mm/min
QG-A01 | 2026-08-27 00:00 | ROLLER | 导轮转速 | 321.6 | rpm
QG-A01 | 2026-08-27 00:00 | SLURRY_D | 砂浆密度 | 1.6179 | g/cm3
QG-A01 | 2026-08-27 00:00 | SLURRY_T | 砂浆温度 | 26.36 | ℃
QG-A01 | 2026-08-27 00:00 | TENSION | 金刚线张力 | 38.8 | N
QG-A01 | 2026-08-27 00:00 | VIB | 切割振动 | 2.154 | mm/s
QG-A01 | 2026-08-27 00:30 | COD | 工作液COD | 3583.0 | mg/L
QG-A01 | 2026-08-27 00:30 | FEED | 进给速度 | 0.861 | mm/min
QG-A01 | 2026-08-27 00:30 | ROLLER | 导轮转速 | 322.3 | rpm
QG-A01 | 2026-08-27 00:30 | SLURRY_D | 砂浆密度 | 1.6126 | g/cm3
QG-A01 | 2026-08-27 00:30 | SLURRY_T | 砂浆温度 | 26.25 | ℃
QG-A01 | 2026-08-27 00:30 | TENSION | 金刚线张力 | 38.37 | N
QG-A01 | 2026-08-27 00:30 | VIB | 切割振动 | 2.114 | mm/s
QG-A01 | 2026-08-27 01:00 | COD | 工作液COD | 4320.0 | mg/L
QG-A01 | 2026-08-27 01:00 | FEED | 进给速度 | 0.843 | mm/min
QG-A01 | 2026-08-27 01:00 | ROLLER | 导轮转速 | 321.3 | rpm
QG-A01 | 2026-08-27 01:00 | SLURRY_D | 砂浆密度 | 1.6038 | g/cm3
QG-A01 | 2026-08-27 01:00 | SLURRY_T | 砂浆温度 | 26.32 | ℃
QG-A01 | 2026-08-27 01:00 | TENSION | 金刚线张力 | 38.44 | N
QG-A01 | 2026-08-27 01:00 | VIB | 切割振动 | 2.153 | mm/s
QG-A01 | 2026-08-27 01:30 | COD | 工作液COD | 3590.0 | mg/L
QG-A01 | 2026-08-27 01:30 | FEED | 进给速度 | 0.853 | mm/min
QG-A01 | 2026-08-27 01:30 | ROLLER | 导轮转速 | 328.8 | rpm
QG-A01 | 2026-08-27 01:30 | SLURRY_D | 砂浆密度 | 1.6187 | g/cm3
QG-A01 | 2026-08-27 01:30 | SLURRY_T | 砂浆温度 | 26.27 | ℃
QG-A01 | 2026-08-27 01:30 | TENSION | 金刚线张力 | 38.58 | N
QG-A01 | 2026-08-27 01:30 | VIB | 切割振动 | 2.06 | mm/s
QG-A01 | 2026-08-27 02:00 | COD | 工作液COD | 3615.0 | mg/L
QG-A01 | 2026-08-27 02:00 | FEED | 进给速度 | 0.799 | mm/min
QG-A01 | 2026-08-27 02:00 | ROLLER | 导轮转速 | 319.4 | rpm
QG-A01 | 2026-08-27 02:00 | SLURRY_D | 砂浆密度 | 1.6318 | g/cm3
QG-A01 | 2026-08-27 02:00 | SLURRY_T | 砂浆温度 | 26.09 | ℃
QG-A01 | 2026-08-27 02:00 | TENSION | 金刚线张力 | 38.74 | N
QG-A01 | 2026-08-27 02:00 | VIB | 切割振动 | 2.072 | mm/s
QG-A01 | 2026-08-27 02:30 | COD | 工作液COD | 4845.0 | mg/L
QG-A01 | 2026-08-27 02:30 | FEED | 进给速度 | 0.85 | mm/min
QG-A01 | 2026-08-27 02:30 | ROLLER | 导轮转速 | 321.7 | rpm
QG-A01 | 2026-08-27 02:30 | SLURRY_D | 砂浆密度 | 1.6365 | g/cm3
QG-A01 | 2026-08-27 02:30 | SLURRY_T | 砂浆温度 | 26.53 | ℃
QG-A01 | 2026-08-27 02:30 | TENSION | 金刚线张力 | 38.38 | N
QG-A01 | 2026-08-27 02:30 | VIB | 切割振动 | 2.133 | mm/s
QG-A01 | 2026-08-27 03:00 | COD | 工作液COD | 3872.0 | mg/L
QG-A01 | 2026-08-27 03:00 | FEED | 进给速度 | 0.845 | mm/min
QG-A01 | 2026-08-27 03:00 | ROLLER | 导轮转速 | 319.7 | rpm
QG-A01 | 2026-08-27 03:00 | SLURRY_D | 砂浆密度 | 1.6173 | g/cm3
QG-A01 | 2026-08-27 03:00 | SLURRY_T | 砂浆温度 | 25.46 | ℃
QG-A01 | 2026-08-27 03:00 | TENSION | 金刚线张力 | 38.73 | N
QG-A01 | 2026-08-27 03:00 | VIB | 切割振动 | 1.908 | mm/s
QG-A01 | 2026-08-27 03:30 | COD | 工作液COD | 4499.0 | mg/L
QG-A01 | 2026-08-27 03:30 | FEED | 进给速度 | 0.828 | mm/min
QG-A01 | 2026-08-27 03:30 | ROLLER | 导轮转速 | 320.8 | rpm
QG-A01 | 2026-08-27 03:30 | SLURRY_D | 砂浆密度 | 1.6276 | g/cm3
QG-A01 | 2026-08-27 03:30 | SLURRY_T | 砂浆温度 | 25.83 | ℃
QG-A01 | 2026-08-27 03:30 | TENSION | 金刚线张力 | 38.58 | N
QG-A01 | 2026-08-27 03:30 | VIB | 切割振动 | 2.179 | mm/s
QG-A01 | 2026-08-27 04:00 | COD | 工作液COD | 4411.0 | mg/L
QG-A01 | 2026-08-27 04:00 | FEED | 进给速度 | 0.835 | mm/min
QG-A01 | 2026-08-27 04:00 | ROLLER | 导轮转速 | 320.8 | rpm
QG-A01 | 2026-08-27 04:00 | SLURRY_D | 砂浆密度 | 1.6148 | g/cm3
QG-A01 | 2026-08-27 04:00 | SLURRY_T | 砂浆温度 | 25.75 | ℃
QG-A01 | 2026-08-27 04:00 | TENSION | 金刚线张力 | 38.32 | N
QG-A01 | 2026-08-27 04:00 | VIB | 切割振动 | 2.143 | mm/s
QG-A01 | 2026-08-27 04:30 | COD | 工作液COD | 3947.0 | mg/L
QG-A01 | 2026-08-27 04:30 | FEED | 进给速度 | 0.858 | mm/min
QG-A01 | 2026-08-27 04:30 | ROLLER | 导轮转速 | 319.5 | rpm
QG-A01 | 2026-08-27 04:30 | SLURRY_D | 砂浆密度 | 1.6237 | g/cm3
QG-A01 | 2026-08-27 04:30 | SLURRY_T | 砂浆温度 | 25.7 | ℃
QG-A01 | 2026-08-27 04:30 | TENSION | 金刚线张力 | 38.26 | N
QG-A01 | 2026-08-27 04:30 | VIB | 切割振动 | 2.011 | mm/s
QG-A01 | 2026-08-27 05:00 | COD | 工作液COD | 4185.0 | mg/L
QG-A01 | 2026-08-27 05:00 | FEED | 进给速度 | 0.823 | mm/min
QG-A01 | 2026-08-27 05:00 | ROLLER | 导轮转速 | 325.6 | rpm
QG-A01 | 2026-08-27 05:00 | SLURRY_D | 砂浆密度 | 1.627 | g/cm3
QG-A01 | 2026-08-27 05:00 | SLURRY_T | 砂浆温度 | 25.26 | ℃
QG-A01 | 2026-08-27 05:00 | TENSION | 金刚线张力 | 38.86 | N
QG-A01 | 2026-08-27 05:00 | VIB | 切割振动 | 2.154 | mm/s
QG-A01 | 2026-08-27 05:30 | COD | 工作液COD | 4664.0 | mg/L
QG-A01 | 2026-08-27 05:30 | FEED | 进给速度 | 0.886 | mm/min
QG-A01 | 2026-08-27 05:30 | ROLLER | 导轮转速 | 319.0 | rpm
QG-A01 | 2026-08-27 05:30 | SLURRY_D | 砂浆密度 | 1.615 | g/cm3
QG-A01 | 2026-08-27 05:30 | SLURRY_T | 砂浆温度 | 25.77 | ℃
QG-A01 | 2026-08-27 05:30 | TENSION | 金刚线张力 | 38.65 | N
QG-A01 | 2026-08-27 05:30 | VIB | 切割振动 | 1.944 | mm/s
QG-A01 | 2026-08-27 06:00 | COD | 工作液COD | 3802.0 | mg/L
QG-A01 | 2026-08-27 06:00 | FEED | 进给速度 | 0.817 | mm/min
QG-A01 | 2026-08-27 06:00 | ROLLER | 导轮转速 | 322.1 | rpm
QG-A01 | 2026-08-27 06:00 | SLURRY_D | 砂浆密度 | 1.6017 | g/cm3
QG-A01 | 2026-08-27 06:00 | SLURRY_T | 砂浆温度 | 26.66 | ℃
QG-A01 | 2026-08-27 06:00 | TENSION | 金刚线张力 | 39.04 | N
QG-A01 | 2026-08-27 06:00 | VIB | 切割振动 | 2.231 | mm/s
QG-A01 | 2026-08-27 06:30 | COD | 工作液COD | 4449.0 | mg/L
QG-A01 | 2026-08-27 06:30 | FEED | 进给速度 | 0.827 | mm/min
QG-A01 | 2026-08-27 06:30 | ROLLER | 导轮转速 | 327.0 | rpm
QG-A01 | 2026-08-27 06:30 | SLURRY_D | 砂浆密度 | 1.6257 | g/cm3
QG-A01 | 2026-08-27 06:30 | SLURRY_T | 砂浆温度 | 25.84 | ℃
QG-A01 | 2026-08-27 06:30 | TENSION | 金刚线张力 | 39.1 | N
QG-A01 | 2026-08-27 06:30 | VIB | 切割振动 | 1.989 | mm/s
QG-A01 | 2026-08-27 07:00 | COD | 工作液COD | 4076.0 | mg/L
QG-A01 | 2026-08-27 07:00 | FEED | 进给速度 | 0.82 | mm/min
QG-A01 | 2026-08-27 07:00 | ROLLER | 导轮转速 | 319.6 | rpm
QG-A01 | 2026-08-27 07:00 | SLURRY_D | 砂浆密度 | 1.6549 | g/cm3
QG-A01 | 2026-08-27 07:00 | SLURRY_T | 砂浆温度 | 25.77 | ℃
QG-A01 | 2026-08-27 07:00 | TENSION | 金刚线张力 | 39.33 | N
QG-A01 | 2026-08-27 07:00 | VIB | 切割振动 | 2.23 | mm/s
QG-A01 | 2026-08-27 07:30 | COD | 工作液COD | 3956.0 | mg/L
QG-A01 | 2026-08-27 07:30 | FEED | 进给速度 | 0.833 | mm/min
QG-A01 | 2026-08-27 07:30 | ROLLER | 导轮转速 | 323.6 | rpm
QG-A01 | 2026-08-27 07:30 | SLURRY_D | 砂浆密度 | 1.5941 | g/cm3
QG-A01 | 2026-08-27 07:30 | SLURRY_T | 砂浆温度 | 25.81 | ℃
QG-A01 | 2026-08-27 07:30 | TENSION | 金刚线张力 | 39.09 | N
QG-A01 | 2026-08-27 07:30 | VIB | 切割振动 | 2.108 | mm/s
QG-A01 | 2026-08-27 08:00 | COD | 工作液COD | 4061.0 | mg/L
QG-A01 | 2026-08-27 08:00 | FEED | 进给速度 | 0.802 | mm/min
QG-A01 | 2026-08-27 08:00 | ROLLER | 导轮转速 | 319.7 | rpm
QG-A01 | 2026-08-27 08:00 | SLURRY_D | 砂浆密度 | 1.6295 | g/cm3
QG-A01 | 2026-08-27 08:00 | SLURRY_T | 砂浆温度 | 26.26 | ℃
QG-A01 | 2026-08-27 08:00 | TENSION | 金刚线张力 | 37.38 | N
QG-A01 | 2026-08-27 08:00 | VIB | 切割振动 | 2.001 | mm/s
QG-A01 | 2026-08-27 08:30 | COD | 工作液COD | 3796.0 | mg/L
QG-A01 | 2026-08-27 08:30 | FEED | 进给速度 | 0.795 | mm/min
QG-A01 | 2026-08-27 08:30 | ROLLER | 导轮转速 | 322.8 | rpm
QG-A01 | 2026-08-27 08:30 | SLURRY_D | 砂浆密度 | 1.6337 | g/cm3
QG-A01 | 2026-08-27 08:30 | SLURRY_T | 砂浆温度 | 25.09 | ℃
QG-A01 | 2026-08-27 08:30 | TENSION | 金刚线张力 | 38.79 | N
QG-A01 | 2026-08-27 08:30 | VIB | 切割振动 | 2.334 | mm/s
QG-A01 | 2026-08-27 09:00 | COD | 工作液COD | 3989.0 | mg/L
QG-A01 | 2026-08-27 09:00 | FEED | 进给速度 | 0.825 | mm/min
QG-A01 | 2026-08-27 09:00 | ROLLER | 导轮转速 | 306.2 | rpm
QG-A01 | 2026-08-27 09:00 | SLURRY_D | 砂浆密度 | 1.6019 | g/cm3
QG-A01 | 2026-08-27 09:00 | SLURRY_T | 砂浆温度 | 26.34 | ℃
QG-A01 | 2026-08-27 09:00 | TENSION | 金刚线张力 | 38.29 | N
QG-A01 | 2026-08-27 09:00 | VIB | 切割振动 | 2.536 | mm/s
QG-A01 | 2026-08-27 09:30 | COD | 工作液COD | 4062.0 | mg/L
QG-A01 | 2026-08-27 09:30 | FEED | 进给速度 | 0.813 | mm/min
QG-A01 | 2026-08-27 09:30 | ROLLER | 导轮转速 | 305.1 | rpm
QG-A01 | 2026-08-27 09:30 | SLURRY_D | 砂浆密度 | 1.6092 | g/cm3
QG-A01 | 2026-08-27 09:30 | SLURRY_T | 砂浆温度 | 25.19 | ℃
QG-A01 | 2026-08-27 09:30 | TENSION | 金刚线张力 | 38.06 | N
QG-A01 | 2026-08-27 09:30 | VIB | 切割振动 | 2.604 | mm/s
QG-A01 | 2026-08-27 10:00 | COD | 工作液COD | 3796.0 | mg/L
QG-A01 | 2026-08-27 10:00 | FEED | 进给速度 | 0.853 | mm/min
QG-A01 | 2026-08-27 10:00 | ROLLER | 导轮转速 | 306.6 | rpm
QG-A01 | 2026-08-27 10:00 | SLURRY_D | 砂浆密度 | 1.5848 | g/cm3
QG-A01 | 2026-08-27 10:00 | SLURRY_T | 砂浆温度 | 26.0 | ℃
QG-A01 | 2026-08-27 10:00 | TENSION | 金刚线张力 | 38.5 | N
QG-A01 | 2026-08-27 10:00 | VIB | 切割振动 | 2.553 | mm/s
QG-A01 | 2026-08-27 10:30 | COD | 工作液COD | 4020.0 | mg/L
QG-A01 | 2026-08-27 10:30 | FEED | 进给速度 | 0.805 | mm/min
QG-A01 | 2026-08-27 10:30 | ROLLER | 导轮转速 | 306.7 | rpm
QG-A01 | 2026-08-27 10:30 | SLURRY_D | 砂浆密度 | 1.5994 | g/cm3
QG-A01 | 2026-08-27 10:30 | SLURRY_T | 砂浆温度 | 26.74 | ℃
QG-A01 | 2026-08-27 10:30 | TENSION | 金刚线张力 | 38.42 | N
QG-A01 | 2026-08-27 10:30 | VIB | 切割振动 | 2.562 | mm/s
QG-A01 | 2026-08-27 11:00 | COD | 工作液COD | 3977.0 | mg/L
QG-A01 | 2026-08-27 11:00 | FEED | 进给速度 | 0.765 | mm/min
QG-A01 | 2026-08-27 11:00 | ROLLER | 导轮转速 | 305.4 | rpm
QG-A01 | 2026-08-27 11:00 | SLURRY_D | 砂浆密度 | 1.6224 | g/cm3
QG-A01 | 2026-08-27 11:00 | SLURRY_T | 砂浆温度 | 25.77 | ℃
QG-A01 | 2026-08-27 11:00 | TENSION | 金刚线张力 | 39.31 | N
QG-A01 | 2026-08-27 11:00 | VIB | 切割振动 | 2.568 | mm/s
QG-A01 | 2026-08-27 11:30 | COD | 工作液COD | 3744.0 | mg/L
QG-A01 | 2026-08-27 11:30 | FEED | 进给速度 | 0.839 | mm/min
QG-A01 | 2026-08-27 11:30 | ROLLER | 导轮转速 | 305.6 | rpm
QG-A01 | 2026-08-27 11:30 | SLURRY_D | 砂浆密度 | 1.6264 | g/cm3
QG-A01 | 2026-08-27 11:30 | SLURRY_T | 砂浆温度 | 27.53 | ℃
QG-A01 | 2026-08-27 11:30 | TENSION | 金刚线张力 | 39.47 | N
QG-A01 | 2026-08-27 11:30 | VIB | 切割振动 | 2.567 | mm/s
QG-A01 | 2026-08-27 12:00 | COD | 工作液COD | 4121.0 | mg/L
QG-A01 | 2026-08-27 12:00 | FEED | 进给速度 | 0.837 | mm/min
QG-A01 | 2026-08-27 12:00 | ROLLER | 导轮转速 | 306.2 | rpm
QG-A01 | 2026-08-27 12:00 | SLURRY_D | 砂浆密度 | 1.634 | g/cm3
QG-A01 | 2026-08-27 12:00 | SLURRY_T | 砂浆温度 | 24.97 | ℃
QG-A01 | 2026-08-27 12:00 | TENSION | 金刚线张力 | 38.4 | N
QG-A01 | 2026-08-27 12:00 | VIB | 切割振动 | 2.537 | mm/s
QG-A01 | 2026-08-27 12:30 | COD | 工作液COD | 4047.0 | mg/L
QG-A01 | 2026-08-27 12:30 | FEED | 进给速度 | 0.783 | mm/min
QG-A01 | 2026-08-27 12:30 | ROLLER | 导轮转速 | 306.0 | rpm
QG-A01 | 2026-08-27 12:30 | SLURRY_D | 砂浆密度 | 1.6277 | g/cm3
QG-A01 | 2026-08-27 12:30 | SLURRY_T | 砂浆温度 | 26.22 | ℃
QG-A01 | 2026-08-27 12:30 | TENSION | 金刚线张力 | 38.6 | N
QG-A01 | 2026-08-27 12:30 | VIB | 切割振动 | 2.724 | mm/s
QG-A01 | 2026-08-27 13:00 | COD | 工作液COD | 3613.0 | mg/L
QG-A01 | 2026-08-27 13:00 | FEED | 进给速度 | 0.818 | mm/min
QG-A01 | 2026-08-27 13:00 | ROLLER | 导轮转速 | 308.1 | rpm
QG-A01 | 2026-08-27 13:00 | SLURRY_D | 砂浆密度 | 1.6245 | g/cm3
QG-A01 | 2026-08-27 13:00 | SLURRY_T | 砂浆温度 | 26.29 | ℃
QG-A01 | 2026-08-27 13:00 | TENSION | 金刚线张力 | 38.37 | N
QG-A01 | 2026-08-27 13:00 | VIB | 切割振动 | 2.526 | mm/s
QG-A01 | 2026-08-27 13:30 | COD | 工作液COD | 4633.0 | mg/L
QG-A01 | 2026-08-27 13:30 | FEED | 进给速度 | 0.858 | mm/min
QG-A01 | 2026-08-27 13:30 | ROLLER | 导轮转速 | 305.9 | rpm
QG-A01 | 2026-08-27 13:30 | SLURRY_D | 砂浆密度 | 1.6023 | g/cm3
QG-A01 | 2026-08-27 13:30 | SLURRY_T | 砂浆温度 | 26.01 | ℃
QG-A01 | 2026-08-27 13:30 | TENSION | 金刚线张力 | 38.78 | N
QG-A01 | 2026-08-27 13:30 | VIB | 切割振动 | 2.525 | mm/s
QG-A01 | 2026-08-27 14:00 | COD | 工作液COD | 3894.0 | mg/L
QG-A01 | 2026-08-27 14:00 | FEED | 进给速度 | 0.776 | mm/min
QG-A01 | 2026-08-27 14:00 | ROLLER | 导轮转速 | 305.2 | rpm
QG-A01 | 2026-08-27 14:00 | SLURRY_D | 砂浆密度 | 1.6355 | g/cm3
QG-A01 | 2026-08-27 14:00 | SLURRY_T | 砂浆温度 | 25.62 | ℃
QG-A01 | 2026-08-27 14:00 | TENSION | 金刚线张力 | 38.06 | N
QG-A01 | 2026-08-27 14:00 | VIB | 切割振动 | 2.689 | mm/s
QG-A01 | 2026-08-27 14:30 | COD | 工作液COD | 4213.0 | mg/L
QG-A01 | 2026-08-27 14:30 | FEED | 进给速度 | 0.909 | mm/min
QG-A01 | 2026-08-27 14:30 | ROLLER | 导轮转速 | 306.4 | rpm
QG-A01 | 2026-08-27 14:30 | SLURRY_D | 砂浆密度 | 1.6144 | g/cm3
QG-A01 | 2026-08-27 14:30 | SLURRY_T | 砂浆温度 | 24.36 | ℃
QG-A01 | 2026-08-27 14:30 | TENSION | 金刚线张力 | 37.99 | N
QG-A01 | 2026-08-27 14:30 | VIB | 切割振动 | 2.635 | mm/s
QG-A01 | 2026-08-27 15:00 | COD | 工作液COD | 3857.0 | mg/L
QG-A01 | 2026-08-27 15:00 | FEED | 进给速度 | 0.831 | mm/min
QG-A01 | 2026-08-27 15:00 | ROLLER | 导轮转速 | 322.7 | rpm
QG-A01 | 2026-08-27 15:00 | SLURRY_D | 砂浆密度 | 1.5932 | g/cm3
QG-A01 | 2026-08-27 15:00 | SLURRY_T | 砂浆温度 | 26.91 | ℃
QG-A01 | 2026-08-27 15:00 | TENSION | 金刚线张力 | 38.24 | N
QG-A01 | 2026-08-27 15:00 | VIB | 切割振动 | 2.168 | mm/s
QG-A01 | 2026-08-27 15:30 | COD | 工作液COD | 4209.0 | mg/L
QG-A01 | 2026-08-27 15:30 | FEED | 进给速度 | 0.828 | mm/min
QG-A01 | 2026-08-27 15:30 | ROLLER | 导轮转速 | 325.3 | rpm
QG-A01 | 2026-08-27 15:30 | SLURRY_D | 砂浆密度 | 1.612 | g/cm3
QG-A01 | 2026-08-27 15:30 | SLURRY_T | 砂浆温度 | 26.17 | ℃
QG-A01 | 2026-08-27 15:30 | TENSION | 金刚线张力 | 37.99 | N
QG-A01 | 2026-08-27 15:30 | VIB | 切割振动 | 1.896 | mm/s
QG-A01 | 2026-08-27 16:00 | COD | 工作液COD | 4008.0 | mg/L
QG-A01 | 2026-08-27 16:00 | FEED | 进给速度 | 0.868 | mm/min
QG-A01 | 2026-08-27 16:00 | ROLLER | 导轮转速 | 324.8 | rpm
QG-A01 | 2026-08-27 16:00 | SLURRY_D | 砂浆密度 | 1.622 | g/cm3
QG-A01 | 2026-08-27 16:00 | SLURRY_T | 砂浆温度 | 26.38 | ℃
QG-A01 | 2026-08-27 16:00 | TENSION | 金刚线张力 | 38.58 | N
QG-A01 | 2026-08-27 16:00 | VIB | 切割振动 | 2.062 | mm/s
QG-A01 | 2026-08-27 16:30 | COD | 工作液COD | 3661.0 | mg/L
QG-A01 | 2026-08-27 16:30 | FEED | 进给速度 | 0.899 | mm/min
QG-A01 | 2026-08-27 16:30 | ROLLER | 导轮转速 | 322.2 | rpm
QG-A01 | 2026-08-27 16:30 | SLURRY_D | 砂浆密度 | 1.6071 | g/cm3
QG-A01 | 2026-08-27 16:30 | SLURRY_T | 砂浆温度 | 26.02 | ℃
QG-A01 | 2026-08-27 16:30 | TENSION | 金刚线张力 | 39.11 | N
QG-A01 | 2026-08-27 16:30 | VIB | 切割振动 | 2.032 | mm/s
QG-A01 | 2026-08-27 17:00 | COD | 工作液COD | 3860.0 | mg/L
QG-A01 | 2026-08-27 17:00 | FEED | 进给速度 | 0.856 | mm/min
QG-A01 | 2026-08-27 17:00 | ROLLER | 导轮转速 | 325.1 | rpm
QG-A01 | 2026-08-27 17:00 | SLURRY_D | 砂浆密度 | 1.5956 | g/cm3
QG-A01 | 2026-08-27 17:00 | SLURRY_T | 砂浆温度 | 25.89 | ℃
QG-A01 | 2026-08-27 17:00 | TENSION | 金刚线张力 | 38.89 | N
QG-A01 | 2026-08-27 17:00 | VIB | 切割振动 | 2.225 | mm/s
QG-A01 | 2026-08-27 17:30 | COD | 工作液COD | 3908.0 | mg/L
QG-A01 | 2026-08-27 17:30 | FEED | 进给速度 | 0.855 | mm/min
QG-A01 | 2026-08-27 17:30 | ROLLER | 导轮转速 | 319.8 | rpm
QG-A01 | 2026-08-27 17:30 | SLURRY_D | 砂浆密度 | 1.6296 | g/cm3
QG-A01 | 2026-08-27 17:30 | SLURRY_T | 砂浆温度 | 25.7 | ℃
QG-A01 | 2026-08-27 17:30 | TENSION | 金刚线张力 | 38.62 | N
QG-A01 | 2026-08-27 17:30 | VIB | 切割振动 | 2.159 | mm/s
QG-A01 | 2026-08-27 18:00 | COD | 工作液COD | 4243.0 | mg/L
QG-A01 | 2026-08-27 18:00 | FEED | 进给速度 | 0.786 | mm/min
QG-A01 | 2026-08-27 18:00 | ROLLER | 导轮转速 | 326.1 | rpm
QG-A01 | 2026-08-27 18:00 | SLURRY_D | 砂浆密度 | 1.6326 | g/cm3
QG-A01 | 2026-08-27 18:00 | SLURRY_T | 砂浆温度 | 25.85 | ℃
QG-A01 | 2026-08-27 18:00 | TENSION | 金刚线张力 | 38.51 | N
QG-A01 | 2026-08-27 18:00 | VIB | 切割振动 | 2.096 | mm/s
QG-A01 | 2026-08-27 18:30 | COD | 工作液COD | 3565.0 | mg/L
QG-A01 | 2026-08-27 18:30 | FEED | 进给速度 | 0.858 | mm/min
QG-A01 | 2026-08-27 18:30 | ROLLER | 导轮转速 | 317.9 | rpm
QG-A01 | 2026-08-27 18:30 | SLURRY_D | 砂浆密度 | 1.6123 | g/cm3
QG-A01 | 2026-08-27 18:30 | SLURRY_T | 砂浆温度 | 25.5 | ℃
QG-A01 | 2026-08-27 18:30 | TENSION | 金刚线张力 | 38.27 | N
QG-A01 | 2026-08-27 18:30 | VIB | 切割振动 | 1.949 | mm/s
QG-A01 | 2026-08-27 19:00 | COD | 工作液COD | 4331.0 | mg/L
QG-A01 | 2026-08-27 19:00 | FEED | 进给速度 | 0.872 | mm/min
QG-A01 | 2026-08-27 19:00 | ROLLER | 导轮转速 | 311.9 | rpm
QG-A01 | 2026-08-27 19:00 | SLURRY_D | 砂浆密度 | 1.6399 | g/cm3
QG-A01 | 2026-08-27 19:00 | SLURRY_T | 砂浆温度 | 26.29 | ℃
QG-A01 | 2026-08-27 19:00 | TENSION | 金刚线张力 | 38.43 | N
QG-A01 | 2026-08-27 19:00 | VIB | 切割振动 | 2.304 | mm/s
QG-A01 | 2026-08-27 19:30 | COD | 工作液COD | 3585.0 | mg/L
QG-A01 | 2026-08-27 19:30 | FEED | 进给速度 | 0.811 | mm/min
QG-A01 | 2026-08-27 19:30 | ROLLER | 导轮转速 | 314.4 | rpm
QG-A01 | 2026-08-27 19:30 | SLURRY_D | 砂浆密度 | 1.6527 | g/cm3
QG-A01 | 2026-08-27 19:30 | SLURRY_T | 砂浆温度 | 26.82 | ℃
QG-A01 | 2026-08-27 19:30 | TENSION | 金刚线张力 | 37.9 | N
QG-A01 | 2026-08-27 19:30 | VIB | 切割振动 | 2.075 | mm/s
QG-A01 | 2026-08-27 20:00 | COD | 工作液COD | 4307.0 | mg/L
QG-A01 | 2026-08-27 20:00 | FEED | 进给速度 | 0.775 | mm/min
QG-A01 | 2026-08-27 20:00 | ROLLER | 导轮转速 | 316.2 | rpm
QG-A01 | 2026-08-27 20:00 | SLURRY_D | 砂浆密度 | 1.6125 | g/cm3
QG-A01 | 2026-08-27 20:00 | SLURRY_T | 砂浆温度 | 26.88 | ℃
QG-A01 | 2026-08-27 20:00 | TENSION | 金刚线张力 | 37.83 | N
QG-A01 | 2026-08-27 20:00 | VIB | 切割振动 | 2.198 | mm/s
QG-A01 | 2026-08-27 20:30 | COD | 工作液COD | 3976.0 | mg/L
QG-A01 | 2026-08-27 20:30 | FEED | 进给速度 | 0.903 | mm/min
QG-A01 | 2026-08-27 20:30 | ROLLER | 导轮转速 | 315.6 | rpm
QG-A01 | 2026-08-27 20:30 | SLURRY_D | 砂浆密度 | 1.6267 | g/cm3
QG-A01 | 2026-08-27 20:30 | SLURRY_T | 砂浆温度 | 25.69 | ℃
QG-A01 | 2026-08-27 20:30 | TENSION | 金刚线张力 | 38.08 | N
QG-A01 | 2026-08-27 20:30 | VIB | 切割振动 | 2.062 | mm/s
QG-A01 | 2026-08-27 21:00 | COD | 工作液COD | 4540.0 | mg/L
QG-A01 | 2026-08-27 21:00 | FEED | 进给速度 | 0.896 | mm/min
QG-A01 | 2026-08-27 21:00 | ROLLER | 导轮转速 | 312.8 | rpm
QG-A01 | 2026-08-27 21:00 | SLURRY_D | 砂浆密度 | 1.6389 | g/cm3
QG-A01 | 2026-08-27 21:00 | SLURRY_T | 砂浆温度 | 27.77 | ℃
QG-A01 | 2026-08-27 21:00 | TENSION | 金刚线张力 | 38.9 | N
QG-A01 | 2026-08-27 21:00 | VIB | 切割振动 | 1.722 | mm/s
QG-A01 | 2026-08-27 21:30 | COD | 工作液COD | 4230.0 | mg/L
QG-A01 | 2026-08-27 21:30 | FEED | 进给速度 | 0.853 | mm/min
QG-A01 | 2026-08-27 21:30 | ROLLER | 导轮转速 | 318.3 | rpm
QG-A01 | 2026-08-27 21:30 | SLURRY_D | 砂浆密度 | 1.6273 | g/cm3
QG-A01 | 2026-08-27 21:30 | SLURRY_T | 砂浆温度 | 27.51 | ℃
QG-A01 | 2026-08-27 21:30 | TENSION | 金刚线张力 | 38.12 | N
QG-A01 | 2026-08-27 21:30 | VIB | 切割振动 | 2.064 | mm/s
QG-A01 | 2026-08-27 22:00 | COD | 工作液COD | 3837.0 | mg/L
QG-A01 | 2026-08-27 22:00 | FEED | 进给速度 | 0.887 | mm/min
QG-A01 | 2026-08-27 22:00 | ROLLER | 导轮转速 | 322.1 | rpm
QG-A01 | 2026-08-27 22:00 | SLURRY_D | 砂浆密度 | 1.6216 | g/cm3
QG-A01 | 2026-08-27 22:00 | SLURRY_T | 砂浆温度 | 28.02 | ℃
QG-A01 | 2026-08-27 22:00 | TENSION | 金刚线张力 | 38.41 | N
QG-A01 | 2026-08-27 22:00 | VIB | 切割振动 | 1.986 | mm/s
QG-A01 | 2026-08-27 22:30 | COD | 工作液COD | 3989.0 | mg/L
QG-A01 | 2026-08-27 22:30 | FEED | 进给速度 | 0.891 | mm/min
QG-A01 | 2026-08-27 22:30 | ROLLER | 导轮转速 | 315.9 | rpm
QG-A01 | 2026-08-27 22:30 | SLURRY_D | 砂浆密度 | 1.626 | g/cm3
QG-A01 | 2026-08-27 22:30 | SLURRY_T | 砂浆温度 | 28.36 | ℃
QG-A01 | 2026-08-27 22:30 | TENSION | 金刚线张力 | 38.56 | N
QG-A01 | 2026-08-27 22:30 | VIB | 切割振动 | 2.082 | mm/s
QG-A01 | 2026-08-27 23:00 | COD | 工作液COD | 4275.0 | mg/L
QG-A01 | 2026-08-27 23:00 | FEED | 进给速度 | 0.819 | mm/min
QG-A01 | 2026-08-27 23:00 | ROLLER | 导轮转速 | 325.6 | rpm
QG-A01 | 2026-08-27 23:00 | SLURRY_D | 砂浆密度 | 1.6299 | g/cm3
QG-A01 | 2026-08-27 23:00 | SLURRY_T | 砂浆温度 | 27.8 | ℃
QG-A01 | 2026-08-27 23:00 | TENSION | 金刚线张力 | 38.82 | N
QG-A01 | 2026-08-27 23:00 | VIB | 切割振动 | 2.307 | mm/s
QG-A01 | 2026-08-27 23:30 | COD | 工作液COD | 4389.0 | mg/L
QG-A01 | 2026-08-27 23:30 | FEED | 进给速度 | 0.808 | mm/min
QG-A01 | 2026-08-27 23:30 | ROLLER | 导轮转速 | 324.3 | rpm
QG-A01 | 2026-08-27 23:30 | SLURRY_D | 砂浆密度 | 1.6196 | g/cm3
QG-A01 | 2026-08-27 23:30 | SLURRY_T | 砂浆温度 | 27.89 | ℃
QG-A01 | 2026-08-27 23:30 | TENSION | 金刚线张力 | 37.48 | N
QG-A01 | 2026-08-27 23:30 | VIB | 切割振动 | 1.94 | mm/s
QG-A01 | 2026-08-28 00:00 | COD | 工作液COD | 4043.0 | mg/L
QG-A01 | 2026-08-28 00:00 | FEED | 进给速度 | 0.81 | mm/min
QG-A01 | 2026-08-28 00:00 | ROLLER | 导轮转速 | 319.8 | rpm
QG-A01 | 2026-08-28 00:00 | SLURRY_D | 砂浆密度 | 1.6208 | g/cm3
QG-A01 | 2026-08-28 00:00 | SLURRY_T | 砂浆温度 | 28.45 | ℃
QG-A01 | 2026-08-28 00:00 | TENSION | 金刚线张力 | 37.98 | N
QG-A01 | 2026-08-28 00:00 | VIB | 切割振动 | 2.175 | mm/s
QG-A01 | 2026-08-28 00:30 | COD | 工作液COD | 3948.0 | mg/L
QG-A01 | 2026-08-28 00:30 | FEED | 进给速度 | 0.872 | mm/min
QG-A01 | 2026-08-28 00:30 | ROLLER | 导轮转速 | 323.4 | rpm
QG-A01 | 2026-08-28 00:30 | SLURRY_D | 砂浆密度 | 1.6266 | g/cm3
QG-A01 | 2026-08-28 00:30 | SLURRY_T | 砂浆温度 | 27.99 | ℃
QG-A01 | 2026-08-28 00:30 | TENSION | 金刚线张力 | 38.17 | N
QG-A01 | 2026-08-28 00:30 | VIB | 切割振动 | 2.116 | mm/s
QG-A01 | 2026-08-28 01:00 | COD | 工作液COD | 4327.0 | mg/L
QG-A01 | 2026-08-28 01:00 | FEED | 进给速度 | 0.862 | mm/min
QG-A01 | 2026-08-28 01:00 | ROLLER | 导轮转速 | 323.6 | rpm
QG-A01 | 2026-08-28 01:00 | SLURRY_D | 砂浆密度 | 1.6409 | g/cm3
QG-A01 | 2026-08-28 01:00 | SLURRY_T | 砂浆温度 | 27.43 | ℃
QG-A01 | 2026-08-28 01:00 | TENSION | 金刚线张力 | 37.8 | N
QG-A01 | 2026-08-28 01:00 | VIB | 切割振动 | 2.395 | mm/s
QG-A01 | 2026-08-28 01:30 | COD | 工作液COD | 4423.0 | mg/L
QG-A01 | 2026-08-28 01:30 | FEED | 进给速度 | 0.853 | mm/min
QG-A01 | 2026-08-28 01:30 | ROLLER | 导轮转速 | 317.3 | rpm
QG-A01 | 2026-08-28 01:30 | SLURRY_D | 砂浆密度 | 1.6315 | g/cm3
QG-A01 | 2026-08-28 01:30 | SLURRY_T | 砂浆温度 | 28.19 | ℃
QG-A01 | 2026-08-28 01:30 | TENSION | 金刚线张力 | 37.94 | N
QG-A01 | 2026-08-28 01:30 | VIB | 切割振动 | 2.096 | mm/s
QG-A01 | 2026-08-28 02:00 | COD | 工作液COD | 4357.0 | mg/L
QG-A01 | 2026-08-28 02:00 | FEED | 进给速度 | 0.807 | mm/min
QG-A01 | 2026-08-28 02:00 | ROLLER | 导轮转速 | 319.8 | rpm
QG-A01 | 2026-08-28 02:00 | SLURRY_D | 砂浆密度 | 1.6294 | g/cm3
QG-A01 | 2026-08-28 02:00 | SLURRY_T | 砂浆温度 | 27.77 | ℃
QG-A01 | 2026-08-28 02:00 | TENSION | 金刚线张力 | 38.33 | N
QG-A01 | 2026-08-28 02:00 | VIB | 切割振动 | 2.016 | mm/s
QG-A01 | 2026-08-28 02:30 | COD | 工作液COD | 3872.0 | mg/L
QG-A01 | 2026-08-28 02:30 | FEED | 进给速度 | 0.903 | mm/min
QG-A01 | 2026-08-28 02:30 | ROLLER | 导轮转速 | 321.1 | rpm
QG-A01 | 2026-08-28 02:30 | SLURRY_D | 砂浆密度 | 1.6441 | g/cm3
QG-A01 | 2026-08-28 02:30 | SLURRY_T | 砂浆温度 | 28.08 | ℃
QG-A01 | 2026-08-28 02:30 | TENSION | 金刚线张力 | 38.16 | N
QG-A01 | 2026-08-28 02:30 | VIB | 切割振动 | 2.222 | mm/s
QG-A01 | 2026-08-28 03:00 | COD | 工作液COD | 3859.0 | mg/L
QG-A01 | 2026-08-28 03:00 | FEED | 进给速度 | 0.852 | mm/min
QG-A01 | 2026-08-28 03:00 | ROLLER | 导轮转速 | 326.7 | rpm
QG-A01 | 2026-08-28 03:00 | SLURRY_D | 砂浆密度 | 1.6152 | g/cm3
QG-A01 | 2026-08-28 03:00 | SLURRY_T | 砂浆温度 | 24.91 | ℃
QG-A01 | 2026-08-28 03:00 | TENSION | 金刚线张力 | 38.34 | N
QG-A01 | 2026-08-28 03:00 | VIB | 切割振动 | 2.059 | mm/s
QG-A01 | 2026-08-28 03:30 | COD | 工作液COD | 4330.0 | mg/L
QG-A01 | 2026-08-28 03:30 | FEED | 进给速度 | 0.887 | mm/min
QG-A01 | 2026-08-28 03:30 | ROLLER | 导轮转速 | 321.7 | rpm
QG-A01 | 2026-08-28 03:30 | SLURRY_D | 砂浆密度 | 1.6426 | g/cm3
QG-A01 | 2026-08-28 03:30 | SLURRY_T | 砂浆温度 | 25.72 | ℃
QG-A01 | 2026-08-28 03:30 | TENSION | 金刚线张力 | 38.34 | N
QG-A01 | 2026-08-28 03:30 | VIB | 切割振动 | 1.968 | mm/s
QG-A01 | 2026-08-28 04:00 | COD | 工作液COD | 3918.0 | mg/L
QG-A01 | 2026-08-28 04:00 | FEED | 进给速度 | 0.823 | mm/min
QG-A01 | 2026-08-28 04:00 | ROLLER | 导轮转速 | 320.9 | rpm
QG-A01 | 2026-08-28 04:00 | SLURRY_D | 砂浆密度 | 1.6312 | g/cm3
QG-A01 | 2026-08-28 04:00 | SLURRY_T | 砂浆温度 | 25.77 | ℃
QG-A01 | 2026-08-28 04:00 | TENSION | 金刚线张力 | 38.31 | N
QG-A01 | 2026-08-28 04:00 | VIB | 切割振动 | 2.102 | mm/s
QG-A01 | 2026-08-28 04:30 | COD | 工作液COD | 4324.0 | mg/L
QG-A01 | 2026-08-28 04:30 | FEED | 进给速度 | 0.826 | mm/min
QG-A01 | 2026-08-28 04:30 | ROLLER | 导轮转速 | 323.4 | rpm
QG-A01 | 2026-08-28 04:30 | SLURRY_D | 砂浆密度 | 1.6235 | g/cm3
QG-A01 | 2026-08-28 04:30 | SLURRY_T | 砂浆温度 | 25.09 | ℃
QG-A01 | 2026-08-28 04:30 | TENSION | 金刚线张力 | 38.2 | N
QG-A01 | 2026-08-28 04:30 | VIB | 切割振动 | 2.296 | mm/s
QG-A01 | 2026-08-28 05:00 | COD | 工作液COD | 3681.0 | mg/L
QG-A01 | 2026-08-28 05:00 | FEED | 进给速度 | 0.899 | mm/min
QG-A01 | 2026-08-28 05:00 | ROLLER | 导轮转速 | 319.6 | rpm
QG-A01 | 2026-08-28 05:00 | SLURRY_D | 砂浆密度 | 1.6242 | g/cm3
QG-A01 | 2026-08-28 05:00 | SLURRY_T | 砂浆温度 | 26.05 | ℃
QG-A01 | 2026-08-28 05:00 | TENSION | 金刚线张力 | 38.03 | N
QG-A01 | 2026-08-28 05:00 | VIB | 切割振动 | 2.297 | mm/s
QG-A01 | 2026-08-28 05:30 | COD | 工作液COD | 4055.0 | mg/L
QG-A01 | 2026-08-28 05:30 | FEED | 进给速度 | 0.824 | mm/min
QG-A01 | 2026-08-28 05:30 | ROLLER | 导轮转速 | 317.6 | rpm
QG-A01 | 2026-08-28 05:30 | SLURRY_D | 砂浆密度 | 1.617 | g/cm3
QG-A01 | 2026-08-28 05:30 | SLURRY_T | 砂浆温度 | 27.41 | ℃
QG-A01 | 2026-08-28 05:30 | TENSION | 金刚线张力 | 38.85 | N
QG-A01 | 2026-08-28 05:30 | VIB | 切割振动 | 1.855 | mm/s
QG-A01 | 2026-08-28 06:00 | COD | 工作液COD | 3966.0 | mg/L
QG-A01 | 2026-08-28 06:00 | FEED | 进给速度 | 0.871 | mm/min
QG-A01 | 2026-08-28 06:00 | ROLLER | 导轮转速 | 317.8 | rpm
QG-A01 | 2026-08-28 06:00 | SLURRY_D | 砂浆密度 | 1.6248 | g/cm3
QG-A01 | 2026-08-28 06:00 | SLURRY_T | 砂浆温度 | 26.09 | ℃
QG-A01 | 2026-08-28 06:00 | TENSION | 金刚线张力 | 38.38 | N
QG-A01 | 2026-08-28 06:00 | VIB | 切割振动 | 2.25 | mm/s
QG-A01 | 2026-08-28 06:30 | COD | 工作液COD | 4308.0 | mg/L
QG-A01 | 2026-08-28 06:30 | FEED | 进给速度 | 0.847 | mm/min
QG-A01 | 2026-08-28 06:30 | ROLLER | 导轮转速 | 320.0 | rpm
QG-A01 | 2026-08-28 06:30 | SLURRY_D | 砂浆密度 | 1.6287 | g/cm3
QG-A01 | 2026-08-28 06:30 | SLURRY_T | 砂浆温度 | 24.92 | ℃
QG-A01 | 2026-08-28 06:30 | TENSION | 金刚线张力 | 38.4 | N
QG-A01 | 2026-08-28 06:30 | VIB | 切割振动 | 2.216 | mm/s
QG-A01 | 2026-08-28 07:00 | COD | 工作液COD | 4258.0 | mg/L
QG-A01 | 2026-08-28 07:00 | FEED | 进给速度 | 0.847 | mm/min
QG-A01 | 2026-08-28 07:00 | ROLLER | 导轮转速 | 322.2 | rpm
QG-A01 | 2026-08-28 07:00 | SLURRY_D | 砂浆密度 | 1.6035 | g/cm3
QG-A01 | 2026-08-28 07:00 | SLURRY_T | 砂浆温度 | 27.64 | ℃
QG-A01 | 2026-08-28 07:00 | TENSION | 金刚线张力 | 38.72 | N
QG-A01 | 2026-08-28 07:00 | VIB | 切割振动 | 2.173 | mm/s
QG-A01 | 2026-08-28 07:30 | COD | 工作液COD | 4625.0 | mg/L
QG-A01 | 2026-08-28 07:30 | FEED | 进给速度 | 0.793 | mm/min
QG-A01 | 2026-08-28 07:30 | ROLLER | 导轮转速 | 328.1 | rpm
QG-A01 | 2026-08-28 07:30 | SLURRY_D | 砂浆密度 | 1.6165 | g/cm3
QG-A01 | 2026-08-28 07:30 | SLURRY_T | 砂浆温度 | 26.77 | ℃
QG-A01 | 2026-08-28 07:30 | TENSION | 金刚线张力 | 38.92 | N
QG-A01 | 2026-08-28 07:30 | VIB | 切割振动 | 2.125 | mm/s
QG-A01 | 2026-08-28 08:00 | COD | 工作液COD | 3665.0 | mg/L
QG-A01 | 2026-08-28 08:00 | FEED | 进给速度 | 0.859 | mm/min
QG-A01 | 2026-08-28 08:00 | ROLLER | 导轮转速 | 312.0 | rpm
QG-A01 | 2026-08-28 08:00 | SLURRY_D | 砂浆密度 | 1.6132 | g/cm3
QG-A01 | 2026-08-28 08:00 | SLURRY_T | 砂浆温度 | 25.98 | ℃
QG-A01 | 2026-08-28 08:00 | TENSION | 金刚线张力 | 39.56 | N
QG-A01 | 2026-08-28 08:00 | VIB | 切割振动 | 1.952 | mm/s
QG-A01 | 2026-08-28 08:30 | COD | 工作液COD | 4218.0 | mg/L
QG-A01 | 2026-08-28 08:30 | FEED | 进给速度 | 0.82 | mm/min
QG-A01 | 2026-08-28 08:30 | ROLLER | 导轮转速 | 324.0 | rpm
QG-A01 | 2026-08-28 08:30 | SLURRY_D | 砂浆密度 | 1.6163 | g/cm3
QG-A01 | 2026-08-28 08:30 | SLURRY_T | 砂浆温度 | 24.99 | ℃
QG-A01 | 2026-08-28 08:30 | TENSION | 金刚线张力 | 38.64 | N
QG-A01 | 2026-08-28 08:30 | VIB | 切割振动 | 2.161 | mm/s
QG-A01 | 2026-08-28 09:00 | COD | 工作液COD | 4469.0 | mg/L
QG-A01 | 2026-08-28 09:00 | FEED | 进给速度 | 0.861 | mm/min
QG-A01 | 2026-08-28 09:00 | ROLLER | 导轮转速 | 315.9 | rpm
QG-A01 | 2026-08-28 09:00 | SLURRY_D | 砂浆密度 | 1.5987 | g/cm3
QG-A01 | 2026-08-28 09:00 | SLURRY_T | 砂浆温度 | 25.58 | ℃
QG-A01 | 2026-08-28 09:00 | TENSION | 金刚线张力 | 38.22 | N
QG-A01 | 2026-08-28 09:00 | VIB | 切割振动 | 2.039 | mm/s
QG-A01 | 2026-08-28 09:30 | COD | 工作液COD | 4620.0 | mg/L
QG-A01 | 2026-08-28 09:30 | FEED | 进给速度 | 0.838 | mm/min
QG-A01 | 2026-08-28 09:30 | ROLLER | 导轮转速 | 325.4 | rpm
QG-A01 | 2026-08-28 09:30 | SLURRY_D | 砂浆密度 | 1.6066 | g/cm3
QG-A01 | 2026-08-28 09:30 | SLURRY_T | 砂浆温度 | 27.05 | ℃
QG-A01 | 2026-08-28 09:30 | TENSION | 金刚线张力 | 38.0 | N
QG-A01 | 2026-08-28 09:30 | VIB | 切割振动 | 2.092 | mm/s
QG-A01 | 2026-08-28 10:00 | COD | 工作液COD | 4088.0 | mg/L
QG-A01 | 2026-08-28 10:00 | FEED | 进给速度 | 0.885 | mm/min
QG-A01 | 2026-08-28 10:00 | ROLLER | 导轮转速 | 316.9 | rpm
QG-A01 | 2026-08-28 10:00 | SLURRY_D | 砂浆密度 | 1.595 | g/cm3
QG-A01 | 2026-08-28 10:00 | SLURRY_T | 砂浆温度 | 25.59 | ℃
QG-A01 | 2026-08-28 10:00 | TENSION | 金刚线张力 | 39.08 | N
QG-A01 | 2026-08-28 10:00 | VIB | 切割振动 | 2.162 | mm/s
QG-A01 | 2026-08-28 10:30 | COD | 工作液COD | 3890.0 | mg/L
QG-A01 | 2026-08-28 10:30 | FEED | 进给速度 | 0.8 | mm/min
QG-A01 | 2026-08-28 10:30 | ROLLER | 导轮转速 | 321.8 | rpm
QG-A01 | 2026-08-28 10:30 | SLURRY_D | 砂浆密度 | 1.6225 | g/cm3
QG-A01 | 2026-08-28 10:30 | SLURRY_T | 砂浆温度 | 26.49 | ℃
QG-A01 | 2026-08-28 10:30 | TENSION | 金刚线张力 | 38.4 | N
QG-A01 | 2026-08-28 10:30 | VIB | 切割振动 | 2.151 | mm/s
QG-A01 | 2026-08-28 11:00 | COD | 工作液COD | 4631.0 | mg/L
QG-A01 | 2026-08-28 11:00 | FEED | 进给速度 | 0.861 | mm/min
QG-A01 | 2026-08-28 11:00 | ROLLER | 导轮转速 | 321.5 | rpm
QG-A01 | 2026-08-28 11:00 | SLURRY_D | 砂浆密度 | 1.6479 | g/cm3
QG-A01 | 2026-08-28 11:00 | SLURRY_T | 砂浆温度 | 26.64 | ℃
QG-A01 | 2026-08-28 11:00 | TENSION | 金刚线张力 | 38.03 | N
QG-A01 | 2026-08-28 11:00 | VIB | 切割振动 | 2.233 | mm/s
QG-A01 | 2026-08-28 11:30 | COD | 工作液COD | 3926.0 | mg/L
QG-A01 | 2026-08-28 11:30 | FEED | 进给速度 | 0.877 | mm/min
QG-A01 | 2026-08-28 11:30 | ROLLER | 导轮转速 | 314.4 | rpm
QG-A01 | 2026-08-28 11:30 | SLURRY_D | 砂浆密度 | 1.6181 | g/cm3
QG-A01 | 2026-08-28 11:30 | SLURRY_T | 砂浆温度 | 26.0 | ℃
QG-A01 | 2026-08-28 11:30 | TENSION | 金刚线张力 | 38.23 | N
QG-A01 | 2026-08-28 11:30 | VIB | 切割振动 | 2.176 | mm/s
QG-A01 | 2026-08-28 12:00 | COD | 工作液COD | 3779.0 | mg/L
QG-A01 | 2026-08-28 12:00 | FEED | 进给速度 | 0.93 | mm/min
QG-A01 | 2026-08-28 12:00 | ROLLER | 导轮转速 | 319.3 | rpm
QG-A01 | 2026-08-28 12:00 | SLURRY_D | 砂浆密度 | 1.6243 | g/cm3
QG-A01 | 2026-08-28 12:00 | SLURRY_T | 砂浆温度 | 27.14 | ℃
QG-A01 | 2026-08-28 12:00 | TENSION | 金刚线张力 | 38.28 | N
QG-A01 | 2026-08-28 12:00 | VIB | 切割振动 | 2.117 | mm/s
QG-A01 | 2026-08-28 12:30 | COD | 工作液COD | 4303.0 | mg/L
QG-A01 | 2026-08-28 12:30 | FEED | 进给速度 | 0.844 | mm/min
QG-A01 | 2026-08-28 12:30 | ROLLER | 导轮转速 | 320.4 | rpm
QG-A01 | 2026-08-28 12:30 | SLURRY_D | 砂浆密度 | 1.6319 | g/cm3
QG-A01 | 2026-08-28 12:30 | SLURRY_T | 砂浆温度 | 26.33 | ℃
QG-A01 | 2026-08-28 12:30 | TENSION | 金刚线张力 | 39.57 | N
QG-A01 | 2026-08-28 12:30 | VIB | 切割振动 | 1.846 | mm/s
QG-A01 | 2026-08-28 13:00 | COD | 工作液COD | 4884.0 | mg/L
QG-A01 | 2026-08-28 13:00 | FEED | 进给速度 | 0.829 | mm/min
QG-A01 | 2026-08-28 13:00 | ROLLER | 导轮转速 | 332.2 | rpm
QG-A01 | 2026-08-28 13:00 | SLURRY_D | 砂浆密度 | 1.6221 | g/cm3
QG-A01 | 2026-08-28 13:00 | SLURRY_T | 砂浆温度 | 25.52 | ℃
QG-A01 | 2026-08-28 13:00 | TENSION | 金刚线张力 | 38.13 | N
QG-A01 | 2026-08-28 13:00 | VIB | 切割振动 | 2.176 | mm/s
QG-A01 | 2026-08-28 13:30 | COD | 工作液COD | 3536.0 | mg/L
QG-A01 | 2026-08-28 13:30 | FEED | 进给速度 | 0.884 | mm/min
QG-A01 | 2026-08-28 13:30 | ROLLER | 导轮转速 | 313.7 | rpm
QG-A01 | 2026-08-28 13:30 | SLURRY_D | 砂浆密度 | 1.6163 | g/cm3
QG-A01 | 2026-08-28 13:30 | SLURRY_T | 砂浆温度 | 25.72 | ℃
QG-A01 | 2026-08-28 13:30 | TENSION | 金刚线张力 | 39.17 | N
QG-A01 | 2026-08-28 13:30 | VIB | 切割振动 | 1.788 | mm/s
QG-A01 | 2026-08-28 14:00 | COD | 工作液COD | 4393.0 | mg/L
QG-A01 | 2026-08-28 14:00 | FEED | 进给速度 | 0.927 | mm/min
QG-A01 | 2026-08-28 14:00 | ROLLER | 导轮转速 | 315.7 | rpm
QG-A01 | 2026-08-28 14:00 | SLURRY_D | 砂浆密度 | 1.6419 | g/cm3
QG-A01 | 2026-08-28 14:00 | SLURRY_T | 砂浆温度 | 25.93 | ℃
QG-A01 | 2026-08-28 14:00 | TENSION | 金刚线张力 | 39.0 | N
QG-A01 | 2026-08-28 14:00 | VIB | 切割振动 | 1.888 | mm/s
QG-A01 | 2026-08-28 14:30 | COD | 工作液COD | 3386.0 | mg/L
QG-A01 | 2026-08-28 14:30 | FEED | 进给速度 | 0.866 | mm/min
QG-A01 | 2026-08-28 14:30 | ROLLER | 导轮转速 | 312.5 | rpm
QG-A01 | 2026-08-28 14:30 | SLURRY_D | 砂浆密度 | 1.6116 | g/cm3
QG-A01 | 2026-08-28 14:30 | SLURRY_T | 砂浆温度 | 25.68 | ℃
QG-A01 | 2026-08-28 14:30 | TENSION | 金刚线张力 | 38.48 | N
QG-A01 | 2026-08-28 14:30 | VIB | 切割振动 | 1.981 | mm/s
QG-A01 | 2026-08-28 15:00 | COD | 工作液COD | 4038.0 | mg/L
QG-A01 | 2026-08-28 15:00 | FEED | 进给速度 | 0.867 | mm/min
QG-A01 | 2026-08-28 15:00 | ROLLER | 导轮转速 | 314.8 | rpm
QG-A01 | 2026-08-28 15:00 | SLURRY_D | 砂浆密度 | 1.617 | g/cm3
QG-A01 | 2026-08-28 15:00 | SLURRY_T | 砂浆温度 | 26.32 | ℃
QG-A01 | 2026-08-28 15:00 | TENSION | 金刚线张力 | 38.56 | N
QG-A01 | 2026-08-28 15:00 | VIB | 切割振动 | 2.011 | mm/s
QG-A01 | 2026-08-28 15:30 | COD | 工作液COD | 3671.0 | mg/L
QG-A01 | 2026-08-28 15:30 | FEED | 进给速度 | 0.885 | mm/min
QG-A01 | 2026-08-28 15:30 | ROLLER | 导轮转速 | 321.9 | rpm
QG-A01 | 2026-08-28 15:30 | SLURRY_D | 砂浆密度 | 1.6121 | g/cm3
QG-A01 | 2026-08-28 15:30 | SLURRY_T | 砂浆温度 | 25.98 | ℃
QG-A01 | 2026-08-28 15:30 | TENSION | 金刚线张力 | 37.41 | N
QG-A01 | 2026-08-28 15:30 | VIB | 切割振动 | 2.161 | mm/s
QG-A01 | 2026-08-28 16:00 | COD | 工作液COD | 4027.0 | mg/L
QG-A01 | 2026-08-28 16:00 | FEED | 进给速度 | 0.873 | mm/min
QG-A01 | 2026-08-28 16:00 | ROLLER | 导轮转速 | 322.7 | rpm
QG-A01 | 2026-08-28 16:00 | SLURRY_D | 砂浆密度 | 1.609 | g/cm3
QG-A01 | 2026-08-28 16:00 | SLURRY_T | 砂浆温度 | 25.7 | ℃
QG-A01 | 2026-08-28 16:00 | TENSION | 金刚线张力 | 38.27 | N
QG-A01 | 2026-08-28 16:00 | VIB | 切割振动 | 2.149 | mm/s
QG-A01 | 2026-08-28 16:30 | COD | 工作液COD | 3779.0 | mg/L
QG-A01 | 2026-08-28 16:30 | FEED | 进给速度 | 0.857 | mm/min
QG-A01 | 2026-08-28 16:30 | ROLLER | 导轮转速 | 314.2 | rpm
QG-A01 | 2026-08-28 16:30 | SLURRY_D | 砂浆密度 | 1.6546 | g/cm3
QG-A01 | 2026-08-28 16:30 | SLURRY_T | 砂浆温度 | 25.78 | ℃
QG-A01 | 2026-08-28 16:30 | TENSION | 金刚线张力 | 37.64 | N
QG-A01 | 2026-08-28 16:30 | VIB | 切割振动 | 1.946 | mm/s
QG-A01 | 2026-08-28 17:00 | COD | 工作液COD | 4229.0 | mg/L
QG-A01 | 2026-08-28 17:00 | FEED | 进给速度 | 0.841 | mm/min
QG-A01 | 2026-08-28 17:00 | ROLLER | 导轮转速 | 314.8 | rpm
QG-A01 | 2026-08-28 17:00 | SLURRY_D | 砂浆密度 | 1.6296 | g/cm3
QG-A01 | 2026-08-28 17:00 | SLURRY_T | 砂浆温度 | 26.21 | ℃
QG-A01 | 2026-08-28 17:00 | TENSION | 金刚线张力 | 38.29 | N
QG-A01 | 2026-08-28 17:00 | VIB | 切割振动 | 2.152 | mm/s
QG-A01 | 2026-08-28 17:30 | COD | 工作液COD | 4014.0 | mg/L
QG-A01 | 2026-08-28 17:30 | FEED | 进给速度 | 0.812 | mm/min
QG-A01 | 2026-08-28 17:30 | ROLLER | 导轮转速 | 320.1 | rpm
QG-A01 | 2026-08-28 17:30 | SLURRY_D | 砂浆密度 | 1.6073 | g/cm3
QG-A01 | 2026-08-28 17:30 | SLURRY_T | 砂浆温度 | 26.31 | ℃
QG-A01 | 2026-08-28 17:30 | TENSION | 金刚线张力 | 38.36 | N
QG-A01 | 2026-08-28 17:30 | VIB | 切割振动 | 2.102 | mm/s
QG-A01 | 2026-08-28 18:00 | COD | 工作液COD | 4261.0 | mg/L
QG-A01 | 2026-08-28 18:00 | FEED | 进给速度 | 0.895 | mm/min
QG-A01 | 2026-08-28 18:00 | ROLLER | 导轮转速 | 325.4 | rpm
QG-A01 | 2026-08-28 18:00 | SLURRY_D | 砂浆密度 | 1.6108 | g/cm3
QG-A01 | 2026-08-28 18:00 | SLURRY_T | 砂浆温度 | 26.42 | ℃
QG-A01 | 2026-08-28 18:00 | TENSION | 金刚线张力 |  | N
QG-A01 | 2026-08-28 18:00 | VIB | 切割振动 | 2.329 | mm/s
QG-A01 | 2026-08-28 18:30 | COD | 工作液COD | 4018.0 | mg/L
QG-A01 | 2026-08-28 18:30 | FEED | 进给速度 | 0.852 | mm/min
QG-A01 | 2026-08-28 18:30 | ROLLER | 导轮转速 | 320.5 | rpm
QG-A01 | 2026-08-28 18:30 | SLURRY_D | 砂浆密度 | 1.6375 | g/cm3
QG-A01 | 2026-08-28 18:30 | SLURRY_T | 砂浆温度 | 26.34 | ℃
QG-A01 | 2026-08-28 18:30 | TENSION | 金刚线张力 | 38.0 | N
QG-A01 | 2026-08-28 18:30 | VIB | 切割振动 | 2.076 | mm/s
QG-A01 | 2026-08-28 19:00 | COD | 工作液COD | 4026.0 | mg/L
QG-A01 | 2026-08-28 19:00 | FEED | 进给速度 | 0.831 | mm/min
QG-A01 | 2026-08-28 19:00 | ROLLER | 导轮转速 | 314.5 | rpm
QG-A01 | 2026-08-28 19:00 | SLURRY_D | 砂浆密度 | 1.6116 | g/cm3
QG-A01 | 2026-08-28 19:00 | SLURRY_T | 砂浆温度 | 26.08 | ℃
QG-A01 | 2026-08-28 19:00 | TENSION | 金刚线张力 | 40.07 | N
QG-A01 | 2026-08-28 19:00 | VIB | 切割振动 | 2.082 | mm/s
QG-A01 | 2026-08-28 19:30 | COD | 工作液COD | 4424.0 | mg/L
QG-A01 | 2026-08-28 19:30 | FEED | 进给速度 | 0.853 | mm/min
QG-A01 | 2026-08-28 19:30 | ROLLER | 导轮转速 | 320.9 | rpm
QG-A01 | 2026-08-28 19:30 | SLURRY_D | 砂浆密度 | 1.6226 | g/cm3
QG-A01 | 2026-08-28 19:30 | SLURRY_T | 砂浆温度 | 26.71 | ℃
QG-A01 | 2026-08-28 19:30 | TENSION | 金刚线张力 | 37.36 | N
QG-A01 | 2026-08-28 19:30 | VIB | 切割振动 | 2.346 | mm/s
QG-A01 | 2026-08-28 20:00 | COD | 工作液COD | 3373.0 | mg/L
QG-A01 | 2026-08-28 20:00 | FEED | 进给速度 | 0.868 | mm/min
QG-A01 | 2026-08-28 20:00 | ROLLER | 导轮转速 | 318.7 | rpm
QG-A01 | 2026-08-28 20:00 | SLURRY_D | 砂浆密度 | 1.615 | g/cm3
QG-A01 | 2026-08-28 20:00 | SLURRY_T | 砂浆温度 | 26.37 | ℃
QG-A01 | 2026-08-28 20:00 | TENSION | 金刚线张力 | 38.76 | N
QG-A01 | 2026-08-28 20:00 | VIB | 切割振动 | 2.081 | mm/s
QG-A01 | 2026-08-28 20:30 | COD | 工作液COD | 4066.0 | mg/L
QG-A01 | 2026-08-28 20:30 | FEED | 进给速度 | 0.885 | mm/min
QG-A01 | 2026-08-28 20:30 | ROLLER | 导轮转速 | 318.9 | rpm
QG-A01 | 2026-08-28 20:30 | SLURRY_D | 砂浆密度 | 1.616 | g/cm3
QG-A01 | 2026-08-28 20:30 | SLURRY_T | 砂浆温度 | 25.53 | ℃
QG-A01 | 2026-08-28 20:30 | TENSION | 金刚线张力 | 39.07 | N
QG-A01 | 2026-08-28 20:30 | VIB | 切割振动 | 1.925 | mm/s
QG-A01 | 2026-08-28 21:00 | COD | 工作液COD | 3499.0 | mg/L
QG-A01 | 2026-08-28 21:00 | FEED | 进给速度 | 0.847 | mm/min
QG-A01 | 2026-08-28 21:00 | ROLLER | 导轮转速 | 320.9 | rpm
QG-A01 | 2026-08-28 21:00 | SLURRY_D | 砂浆密度 | 1.6079 | g/cm3
QG-A01 | 2026-08-28 21:00 | SLURRY_T | 砂浆温度 | 26.35 | ℃
QG-A01 | 2026-08-28 21:00 | TENSION | 金刚线张力 | 38.0 | N
QG-A01 | 2026-08-28 21:00 | VIB | 切割振动 | 2.071 | mm/s
QG-A01 | 2026-08-28 21:30 | COD | 工作液COD | 4410.0 | mg/L
QG-A01 | 2026-08-28 21:30 | FEED | 进给速度 | 0.791 | mm/min
QG-A01 | 2026-08-28 21:30 | ROLLER | 导轮转速 | 316.6 | rpm
QG-A01 | 2026-08-28 21:30 | SLURRY_D | 砂浆密度 | 1.6447 | g/cm3
QG-A01 | 2026-08-28 21:30 | SLURRY_T | 砂浆温度 | 25.6 | ℃
QG-A01 | 2026-08-28 21:30 | TENSION | 金刚线张力 | 38.99 | N
QG-A01 | 2026-08-28 21:30 | VIB | 切割振动 | 2.05 | mm/s
QG-A01 | 2026-08-28 22:00 | COD | 工作液COD | 3791.0 | mg/L
QG-A01 | 2026-08-28 22:00 | FEED | 进给速度 | 0.822 | mm/min
QG-A01 | 2026-08-28 22:00 | ROLLER | 导轮转速 | 319.9 | rpm
QG-A01 | 2026-08-28 22:00 | SLURRY_D | 砂浆密度 | 1.6053 | g/cm3
QG-A01 | 2026-08-28 22:00 | SLURRY_T | 砂浆温度 | 24.9 | ℃
QG-A01 | 2026-08-28 22:00 | TENSION | 金刚线张力 | 38.89 | N
QG-A01 | 2026-08-28 22:00 | VIB | 切割振动 | 1.925 | mm/s
QG-A01 | 2026-08-28 22:30 | COD | 工作液COD | 4428.0 | mg/L
QG-A01 | 2026-08-28 22:30 | FEED | 进给速度 | 0.81 | mm/min
QG-A01 | 2026-08-28 22:30 | ROLLER | 导轮转速 | 324.0 | rpm
QG-A01 | 2026-08-28 22:30 | SLURRY_D | 砂浆密度 | 1.6236 | g/cm3
QG-A01 | 2026-08-28 22:30 | SLURRY_T | 砂浆温度 | 26.33 | ℃
QG-A01 | 2026-08-28 22:30 | TENSION | 金刚线张力 | 38.78 | N
QG-A01 | 2026-08-28 22:30 | VIB | 切割振动 | 2.138 | mm/s
QG-A01 | 2026-08-28 23:00 | COD | 工作液COD | 4016.0 | mg/L
QG-A01 | 2026-08-28 23:00 | FEED | 进给速度 | 0.833 | mm/min
QG-A01 | 2026-08-28 23:00 | ROLLER | 导轮转速 | 322.7 | rpm
QG-A01 | 2026-08-28 23:00 | SLURRY_D | 砂浆密度 | 1.6336 | g/cm3
QG-A01 | 2026-08-28 23:00 | SLURRY_T | 砂浆温度 | 25.23 | ℃
QG-A01 | 2026-08-28 23:00 | TENSION | 金刚线张力 | 38.14 | N
QG-A01 | 2026-08-28 23:00 | VIB | 切割振动 | 2.193 | mm/s
QG-A01 | 2026-08-28 23:30 | COD | 工作液COD | 3917.0 | mg/L
QG-A01 | 2026-08-28 23:30 | FEED | 进给速度 | 0.819 | mm/min
QG-A01 | 2026-08-28 23:30 | ROLLER | 导轮转速 | 326.4 | rpm
QG-A01 | 2026-08-28 23:30 | SLURRY_D | 砂浆密度 | 1.6245 | g/cm3
QG-A01 | 2026-08-28 23:30 | SLURRY_T | 砂浆温度 | 25.85 | ℃
QG-A01 | 2026-08-28 23:30 | TENSION | 金刚线张力 | 38.56 | N
QG-A01 | 2026-08-28 23:30 | VIB | 切割振动 | 1.979 | mm/s
QG-A01 | 2026-08-29 00:00 | COD | 工作液COD | 4383.0 | mg/L
QG-A01 | 2026-08-29 00:00 | FEED | 进给速度 | 0.83 | mm/min
QG-A01 | 2026-08-29 00:00 | ROLLER | 导轮转速 | 319.8 | rpm
QG-A01 | 2026-08-29 00:00 | SLURRY_D | 砂浆密度 | 1.612 | g/cm3
QG-A01 | 2026-08-29 00:00 | SLURRY_T | 砂浆温度 | 26.08 | ℃
QG-A01 | 2026-08-29 00:00 | TENSION | 金刚线张力 | 38.55 | N
QG-A01 | 2026-08-29 00:00 | VIB | 切割振动 | 2.19 | mm/s
QG-A01 | 2026-08-29 00:30 | COD | 工作液COD | 4281.0 | mg/L
QG-A01 | 2026-08-29 00:30 | FEED | 进给速度 | 0.813 | mm/min
QG-A01 | 2026-08-29 00:30 | ROLLER | 导轮转速 | 318.5 | rpm
QG-A01 | 2026-08-29 00:30 | SLURRY_D | 砂浆密度 | 1.609 | g/cm3
QG-A01 | 2026-08-29 00:30 | SLURRY_T | 砂浆温度 | 25.41 | ℃
QG-A01 | 2026-08-29 00:30 | TENSION | 金刚线张力 | 37.47 | N
QG-A01 | 2026-08-29 00:30 | VIB | 切割振动 | 2.173 | mm/s
QG-A01 | 2026-08-29 01:00 | COD | 工作液COD | 3891.0 | mg/L
QG-A01 | 2026-08-29 01:00 | FEED | 进给速度 | 0.798 | mm/min
QG-A01 | 2026-08-29 01:00 | ROLLER | 导轮转速 | 321.0 | rpm
QG-A01 | 2026-08-29 01:00 | SLURRY_D | 砂浆密度 | 1.6323 | g/cm3
QG-A01 | 2026-08-29 01:00 | SLURRY_T | 砂浆温度 | 25.82 | ℃
QG-A01 | 2026-08-29 01:00 | TENSION | 金刚线张力 | 37.69 | N
QG-A01 | 2026-08-29 01:00 | VIB | 切割振动 | 2.105 | mm/s
QG-A01 | 2026-08-29 01:30 | COD | 工作液COD | 4400.0 | mg/L
QG-A01 | 2026-08-29 01:30 | FEED | 进给速度 | 0.839 | mm/min
QG-A01 | 2026-08-29 01:30 | ROLLER | 导轮转速 | 322.4 | rpm
QG-A01 | 2026-08-29 01:30 | SLURRY_D | 砂浆密度 | 1.6033 | g/cm3
QG-A01 | 2026-08-29 01:30 | SLURRY_T | 砂浆温度 | 26.23 | ℃
QG-A01 | 2026-08-29 01:30 | TENSION | 金刚线张力 | 38.06 | N
QG-A01 | 2026-08-29 01:30 | VIB | 切割振动 | 2.09 | mm/s
QG-A01 | 2026-08-29 02:00 | COD | 工作液COD | 3974.0 | mg/L
QG-A01 | 2026-08-29 02:00 | FEED | 进给速度 | 0.867 | mm/min
QG-A01 | 2026-08-29 02:00 | ROLLER | 导轮转速 | 318.2 | rpm
QG-A01 | 2026-08-29 02:00 | SLURRY_D | 砂浆密度 | 1.6091 | g/cm3
QG-A01 | 2026-08-29 02:00 | SLURRY_T | 砂浆温度 | 26.52 | ℃
QG-A01 | 2026-08-29 02:00 | TENSION | 金刚线张力 | 38.72 | N
QG-A01 | 2026-08-29 02:00 | VIB | 切割振动 | 1.917 | mm/s
QG-A01 | 2026-08-29 02:30 | COD | 工作液COD | 3565.0 | mg/L
QG-A01 | 2026-08-29 02:30 | FEED | 进给速度 | 0.938 | mm/min
QG-A01 | 2026-08-29 02:30 | ROLLER | 导轮转速 | 319.3 | rpm
QG-A01 | 2026-08-29 02:30 | SLURRY_D | 砂浆密度 | 1.6481 | g/cm3
QG-A01 | 2026-08-29 02:30 | SLURRY_T | 砂浆温度 | 25.75 | ℃
QG-A01 | 2026-08-29 02:30 | TENSION | 金刚线张力 | 37.73 | N
QG-A01 | 2026-08-29 02:30 | VIB | 切割振动 | 2.283 | mm/s
QG-A01 | 2026-08-29 03:00 | COD | 工作液COD | 4391.0 | mg/L
QG-A01 | 2026-08-29 03:00 | FEED | 进给速度 | 0.844 | mm/min
QG-A01 | 2026-08-29 03:00 | ROLLER | 导轮转速 | 319.1 | rpm
QG-A01 | 2026-08-29 03:00 | SLURRY_D | 砂浆密度 | 1.6423 | g/cm3
QG-A01 | 2026-08-29 03:00 | SLURRY_T | 砂浆温度 | 25.82 | ℃
QG-A01 | 2026-08-29 03:00 | TENSION | 金刚线张力 | 38.62 | N
QG-A01 | 2026-08-29 03:00 | VIB | 切割振动 | 2.08 | mm/s
QG-A01 | 2026-08-29 03:30 | COD | 工作液COD | 3859.0 | mg/L
QG-A01 | 2026-08-29 03:30 | FEED | 进给速度 | 0.851 | mm/min
QG-A01 | 2026-08-29 03:30 | ROLLER | 导轮转速 | 316.0 | rpm
QG-A01 | 2026-08-29 03:30 | SLURRY_D | 砂浆密度 | 1.6155 | g/cm3
QG-A01 | 2026-08-29 03:30 | SLURRY_T | 砂浆温度 | 25.51 | ℃
QG-A01 | 2026-08-29 03:30 | TENSION | 金刚线张力 | 38.1 | N
QG-A01 | 2026-08-29 03:30 | VIB | 切割振动 | 2.003 | mm/s
QG-A01 | 2026-08-29 04:00 | COD | 工作液COD | 4288.0 | mg/L
QG-A01 | 2026-08-29 04:00 | FEED | 进给速度 | 0.808 | mm/min
QG-A01 | 2026-08-29 04:00 | ROLLER | 导轮转速 | 326.1 | rpm
QG-A01 | 2026-08-29 04:00 | SLURRY_D | 砂浆密度 | 1.6305 | g/cm3
QG-A01 | 2026-08-29 04:00 | SLURRY_T | 砂浆温度 | 24.72 | ℃
QG-A01 | 2026-08-29 04:00 | TENSION | 金刚线张力 | 38.32 | N
QG-A01 | 2026-08-29 04:00 | VIB | 切割振动 | 2.073 | mm/s
QG-A01 | 2026-08-29 04:30 | COD | 工作液COD | 3965.0 | mg/L
QG-A01 | 2026-08-29 04:30 | FEED | 进给速度 | 0.856 | mm/min
QG-A01 | 2026-08-29 04:30 | ROLLER | 导轮转速 | 320.2 | rpm
QG-A01 | 2026-08-29 04:30 | SLURRY_D | 砂浆密度 | 1.6281 | g/cm3
QG-A01 | 2026-08-29 04:30 | SLURRY_T | 砂浆温度 | 26.42 | ℃
QG-A01 | 2026-08-29 04:30 | TENSION | 金刚线张力 | 38.42 | N
QG-A01 | 2026-08-29 04:30 | VIB | 切割振动 | 1.952 | mm/s
QG-A01 | 2026-08-29 05:00 | COD | 工作液COD | 3568.0 | mg/L
QG-A01 | 2026-08-29 05:00 | FEED | 进给速度 | 0.873 | mm/min
QG-A01 | 2026-08-29 05:00 | ROLLER | 导轮转速 | 323.1 | rpm
QG-A01 | 2026-08-29 05:00 | SLURRY_D | 砂浆密度 | 1.6571 | g/cm3
QG-A01 | 2026-08-29 05:00 | SLURRY_T | 砂浆温度 | 25.67 | ℃
QG-A01 | 2026-08-29 05:00 | TENSION | 金刚线张力 | 38.66 | N
QG-A01 | 2026-08-29 05:00 | VIB | 切割振动 | 2.376 | mm/s
QG-A01 | 2026-08-29 05:30 | COD | 工作液COD | 4326.0 | mg/L
QG-A01 | 2026-08-29 05:30 | FEED | 进给速度 | 0.846 | mm/min
QG-A01 | 2026-08-29 05:30 | ROLLER | 导轮转速 | 327.0 | rpm
QG-A01 | 2026-08-29 05:30 | SLURRY_D | 砂浆密度 | 1.6433 | g/cm3
QG-A01 | 2026-08-29 05:30 | SLURRY_T | 砂浆温度 | 27.12 | ℃
QG-A01 | 2026-08-29 05:30 | TENSION | 金刚线张力 | 38.1 | N
QG-A01 | 2026-08-29 05:30 | VIB | 切割振动 | 2.161 | mm/s
QG-A01 | 2026-08-29 06:00 | COD | 工作液COD | 4341.0 | mg/L
QG-A01 | 2026-08-29 06:00 | FEED | 进给速度 | 0.802 | mm/min
QG-A01 | 2026-08-29 06:00 | ROLLER | 导轮转速 | 319.7 | rpm
QG-A01 | 2026-08-29 06:00 | SLURRY_D | 砂浆密度 | 1.6308 | g/cm3
QG-A01 | 2026-08-29 06:00 | SLURRY_T | 砂浆温度 | 26.36 | ℃
QG-A01 | 2026-08-29 06:00 | TENSION | 金刚线张力 | 37.81 | N
QG-A01 | 2026-08-29 06:00 | VIB | 切割振动 | 2.309 | mm/s
QG-A01 | 2026-08-29 06:30 | COD | 工作液COD | 3942.0 | mg/L
QG-A01 | 2026-08-29 06:30 | FEED | 进给速度 | 0.852 | mm/min
QG-A01 | 2026-08-29 06:30 | ROLLER | 导轮转速 | 311.6 | rpm
QG-A01 | 2026-08-29 06:30 | SLURRY_D | 砂浆密度 | 1.6167 | g/cm3
QG-A01 | 2026-08-29 06:30 | SLURRY_T | 砂浆温度 | 26.61 | ℃
QG-A01 | 2026-08-29 06:30 | TENSION | 金刚线张力 | 39.21 | N
QG-A01 | 2026-08-29 06:30 | VIB | 切割振动 | 2.125 | mm/s
QG-A01 | 2026-08-29 07:00 | COD | 工作液COD | 4525.0 | mg/L
QG-A01 | 2026-08-29 07:00 | FEED | 进给速度 | 0.841 | mm/min
QG-A01 | 2026-08-29 07:00 | ROLLER | 导轮转速 | 314.2 | rpm
QG-A01 | 2026-08-29 07:00 | SLURRY_D | 砂浆密度 | 1.6094 | g/cm3
QG-A01 | 2026-08-29 07:00 | SLURRY_T | 砂浆温度 | 24.61 | ℃
QG-A01 | 2026-08-29 07:00 | TENSION | 金刚线张力 | 37.85 | N
QG-A01 | 2026-08-29 07:00 | VIB | 切割振动 | 2.118 | mm/s
QG-A01 | 2026-08-29 07:30 | COD | 工作液COD | 3824.0 | mg/L
QG-A01 | 2026-08-29 07:30 | FEED | 进给速度 | 0.845 | mm/min
QG-A01 | 2026-08-29 07:30 | ROLLER | 导轮转速 | 321.6 | rpm
QG-A01 | 2026-08-29 07:30 | SLURRY_D | 砂浆密度 | 1.609 | g/cm3
QG-A01 | 2026-08-29 07:30 | SLURRY_T | 砂浆温度 | 24.86 | ℃
QG-A01 | 2026-08-29 07:30 | TENSION | 金刚线张力 | 38.89 | N
QG-A01 | 2026-08-29 07:30 | VIB | 切割振动 | 1.894 | mm/s
QG-A01 | 2026-08-29 08:00 | COD | 工作液COD | 4105.0 | mg/L
QG-A01 | 2026-08-29 08:00 | FEED | 进给速度 | 0.866 | mm/min
QG-A01 | 2026-08-29 08:00 | ROLLER | 导轮转速 | 321.4 | rpm
QG-A01 | 2026-08-29 08:00 | SLURRY_D | 砂浆密度 | 1.6304 | g/cm3
QG-A01 | 2026-08-29 08:00 | SLURRY_T | 砂浆温度 | 25.96 | ℃
QG-A01 | 2026-08-29 08:00 | TENSION | 金刚线张力 | 38.56 | N
QG-A01 | 2026-08-29 08:00 | VIB | 切割振动 | 2.14 | mm/s
QG-A01 | 2026-08-29 08:30 | COD | 工作液COD | 4407.0 | mg/L
QG-A01 | 2026-08-29 08:30 | FEED | 进给速度 | 0.872 | mm/min
QG-A01 | 2026-08-29 08:30 | ROLLER | 导轮转速 | 321.7 | rpm
QG-A01 | 2026-08-29 08:30 | SLURRY_D | 砂浆密度 | 1.6101 | g/cm3
QG-A01 | 2026-08-29 08:30 | SLURRY_T | 砂浆温度 | 25.38 | ℃
QG-A01 | 2026-08-29 08:30 | TENSION | 金刚线张力 | 38.21 | N
QG-A01 | 2026-08-29 08:30 | VIB | 切割振动 | 1.903 | mm/s
QG-A01 | 2026-08-29 09:00 | COD | 工作液COD | 3979.0 | mg/L
QG-A01 | 2026-08-29 09:00 | FEED | 进给速度 | 0.891 | mm/min
QG-A01 | 2026-08-29 09:00 | ROLLER | 导轮转速 | 322.7 | rpm
QG-A01 | 2026-08-29 09:00 | SLURRY_D | 砂浆密度 | 1.629 | g/cm3
QG-A01 | 2026-08-29 09:00 | SLURRY_T | 砂浆温度 | 26.59 | ℃
QG-A01 | 2026-08-29 09:00 | TENSION | 金刚线张力 | 38.29 | N
QG-A01 | 2026-08-29 09:00 | VIB | 切割振动 | 1.833 | mm/s
QG-A01 | 2026-08-29 09:30 | COD | 工作液COD | 4056.0 | mg/L
QG-A01 | 2026-08-29 09:30 | FEED | 进给速度 | 0.882 | mm/min
QG-A01 | 2026-08-29 09:30 | ROLLER | 导轮转速 | 316.5 | rpm
QG-A01 | 2026-08-29 09:30 | SLURRY_D | 砂浆密度 | 1.6105 | g/cm3
QG-A01 | 2026-08-29 09:30 | SLURRY_T | 砂浆温度 | 26.07 | ℃
QG-A01 | 2026-08-29 09:30 | TENSION | 金刚线张力 | 39.53 | N
QG-A01 | 2026-08-29 09:30 | VIB | 切割振动 | 2.188 | mm/s
QG-A01 | 2026-08-29 10:00 | COD | 工作液COD | 3739.0 | mg/L
QG-A01 | 2026-08-29 10:00 | FEED | 进给速度 | 0.926 | mm/min
QG-A01 | 2026-08-29 10:00 | ROLLER | 导轮转速 | 318.7 | rpm
QG-A01 | 2026-08-29 10:00 | SLURRY_D | 砂浆密度 | 1.6377 | g/cm3
QG-A01 | 2026-08-29 10:00 | SLURRY_T | 砂浆温度 | 25.73 | ℃
QG-A01 | 2026-08-29 10:00 | TENSION | 金刚线张力 | 38.15 | N
QG-A01 | 2026-08-29 10:00 | VIB | 切割振动 | 2.119 | mm/s
QG-A01 | 2026-08-29 10:30 | COD | 工作液COD | 4020.0 | mg/L
QG-A01 | 2026-08-29 10:30 | FEED | 进给速度 | 0.854 | mm/min
QG-A01 | 2026-08-29 10:30 | ROLLER | 导轮转速 | 320.9 | rpm
QG-A01 | 2026-08-29 10:30 | SLURRY_D | 砂浆密度 | 1.606 | g/cm3
QG-A01 | 2026-08-29 10:30 | SLURRY_T | 砂浆温度 | 25.65 | ℃
QG-A01 | 2026-08-29 10:30 | TENSION | 金刚线张力 | 39.56 | N
QG-A01 | 2026-08-29 10:30 | VIB | 切割振动 | 2.441 | mm/s
QG-A01 | 2026-08-29 11:00 | COD | 工作液COD | 4082.0 | mg/L
QG-A01 | 2026-08-29 11:00 | FEED | 进给速度 | 0.871 | mm/min
QG-A01 | 2026-08-29 11:00 | ROLLER | 导轮转速 | 322.8 | rpm
QG-A01 | 2026-08-29 11:00 | SLURRY_D | 砂浆密度 | 1.615 | g/cm3
QG-A01 | 2026-08-29 11:00 | SLURRY_T | 砂浆温度 | 26.57 | ℃
QG-A01 | 2026-08-29 11:00 | TENSION | 金刚线张力 | 38.96 | N
QG-A01 | 2026-08-29 11:00 | VIB | 切割振动 | 2.09 | mm/s
QG-A01 | 2026-08-29 11:30 | COD | 工作液COD | 3757.0 | mg/L
QG-A01 | 2026-08-29 11:30 | FEED | 进给速度 | 0.811 | mm/min
QG-A01 | 2026-08-29 11:30 | ROLLER | 导轮转速 | 314.8 | rpm
QG-A01 | 2026-08-29 11:30 | SLURRY_D | 砂浆密度 | 1.6259 | g/cm3
QG-A01 | 2026-08-29 11:30 | SLURRY_T | 砂浆温度 | 25.56 | ℃
QG-A01 | 2026-08-29 11:30 | TENSION | 金刚线张力 | 38.72 | N
QG-A01 | 2026-08-29 11:30 | VIB | 切割振动 | 2.216 | mm/s
QG-A01 | 2026-08-29 12:00 | COD | 工作液COD | 3484.0 | mg/L
QG-A01 | 2026-08-29 12:00 | FEED | 进给速度 | 0.841 | mm/min
QG-A01 | 2026-08-29 12:00 | ROLLER | 导轮转速 | 314.5 | rpm
QG-A01 | 2026-08-29 12:00 | SLURRY_D | 砂浆密度 | 1.597 | g/cm3
QG-A01 | 2026-08-29 12:00 | SLURRY_T | 砂浆温度 | 26.37 | ℃
QG-A01 | 2026-08-29 12:00 | TENSION | 金刚线张力 | 37.93 | N
QG-A01 | 2026-08-29 12:00 | VIB | 切割振动 | 2.109 | mm/s
QG-A01 | 2026-08-29 12:30 | COD | 工作液COD | 4149.0 | mg/L
QG-A01 | 2026-08-29 12:30 | FEED | 进给速度 | 0.881 | mm/min
QG-A01 | 2026-08-29 12:30 | ROLLER | 导轮转速 | 320.7 | rpm
QG-A01 | 2026-08-29 12:30 | SLURRY_D | 砂浆密度 | 1.6228 | g/cm3
QG-A01 | 2026-08-29 12:30 | SLURRY_T | 砂浆温度 | 26.25 | ℃
QG-A01 | 2026-08-29 12:30 | TENSION | 金刚线张力 | 38.66 | N
QG-A01 | 2026-08-29 12:30 | VIB | 切割振动 | 2.306 | mm/s
QG-A01 | 2026-08-29 13:00 | COD | 工作液COD | 3924.0 | mg/L
QG-A01 | 2026-08-29 13:00 | FEED | 进给速度 | 0.811 | mm/min
QG-A01 | 2026-08-29 13:00 | ROLLER | 导轮转速 | 325.2 | rpm
QG-A01 | 2026-08-29 13:00 | SLURRY_D | 砂浆密度 | 1.6286 | g/cm3
QG-A01 | 2026-08-29 13:00 | SLURRY_T | 砂浆温度 | 26.58 | ℃
QG-A01 | 2026-08-29 13:00 | TENSION | 金刚线张力 | 38.39 | N
QG-A01 | 2026-08-29 13:00 | VIB | 切割振动 | 2.172 | mm/s
QG-A01 | 2026-08-29 13:30 | COD | 工作液COD | 4382.0 | mg/L
QG-A01 | 2026-08-29 13:30 | FEED | 进给速度 | 0.831 | mm/min
QG-A01 | 2026-08-29 13:30 | ROLLER | 导轮转速 | 322.7 | rpm
QG-A01 | 2026-08-29 13:30 | SLURRY_D | 砂浆密度 | 1.6061 | g/cm3
QG-A01 | 2026-08-29 13:30 | SLURRY_T | 砂浆温度 | 25.2 | ℃
QG-A01 | 2026-08-29 13:30 | TENSION | 金刚线张力 | 39.34 | N
QG-A01 | 2026-08-29 13:30 | VIB | 切割振动 | 2.199 | mm/s
QG-A01 | 2026-08-29 14:00 | COD | 工作液COD | 4348.0 | mg/L
QG-A01 | 2026-08-29 14:00 | FEED | 进给速度 | 0.807 | mm/min
QG-A01 | 2026-08-29 14:00 | ROLLER | 导轮转速 | 317.0 | rpm
QG-A01 | 2026-08-29 14:00 | SLURRY_D | 砂浆密度 | 1.6209 | g/cm3
QG-A01 | 2026-08-29 14:00 | SLURRY_T | 砂浆温度 | 27.23 | ℃
QG-A01 | 2026-08-29 14:00 | TENSION | 金刚线张力 | 38.33 | N
QG-A01 | 2026-08-29 14:00 | VIB | 切割振动 | 2.188 | mm/s
QG-A01 | 2026-08-29 14:30 | COD | 工作液COD | 3993.0 | mg/L
QG-A01 | 2026-08-29 14:30 | FEED | 进给速度 | 0.868 | mm/min
QG-A01 | 2026-08-29 14:30 | ROLLER | 导轮转速 | 318.7 | rpm
QG-A01 | 2026-08-29 14:30 | SLURRY_D | 砂浆密度 | 1.6214 | g/cm3
QG-A01 | 2026-08-29 14:30 | SLURRY_T | 砂浆温度 | 26.68 | ℃
QG-A01 | 2026-08-29 14:30 | TENSION | 金刚线张力 | 38.64 | N
QG-A01 | 2026-08-29 14:30 | VIB | 切割振动 | 2.181 | mm/s
QG-A01 | 2026-08-29 15:00 | COD | 工作液COD | 3646.0 | mg/L
QG-A01 | 2026-08-29 15:00 | FEED | 进给速度 | 0.866 | mm/min
QG-A01 | 2026-08-29 15:00 | ROLLER | 导轮转速 | 316.6 | rpm
QG-A01 | 2026-08-29 15:00 | SLURRY_D | 砂浆密度 | 1.5871 | g/cm3
QG-A01 | 2026-08-29 15:00 | SLURRY_T | 砂浆温度 | 24.94 | ℃
QG-A01 | 2026-08-29 15:00 | TENSION | 金刚线张力 | 38.48 | N
QG-A01 | 2026-08-29 15:00 | VIB | 切割振动 | 1.95 | mm/s
QG-A01 | 2026-08-29 15:30 | COD | 工作液COD | 4656.0 | mg/L
QG-A01 | 2026-08-29 15:30 | FEED | 进给速度 | 0.85 | mm/min
QG-A01 | 2026-08-29 15:30 | ROLLER | 导轮转速 | 321.9 | rpm
QG-A01 | 2026-08-29 15:30 | SLURRY_D | 砂浆密度 | 1.6024 | g/cm3
QG-A01 | 2026-08-29 15:30 | SLURRY_T | 砂浆温度 | 26.33 | ℃
QG-A01 | 2026-08-29 15:30 | TENSION | 金刚线张力 | 38.21 | N
QG-A01 | 2026-08-29 15:30 | VIB | 切割振动 | 2.083 | mm/s
QG-A01 | 2026-08-29 16:00 | COD | 工作液COD | 4548.0 | mg/L
QG-A01 | 2026-08-29 16:00 | FEED | 进给速度 | 0.846 | mm/min
QG-A01 | 2026-08-29 16:00 | ROLLER | 导轮转速 | 321.1 | rpm
QG-A01 | 2026-08-29 16:00 | SLURRY_D | 砂浆密度 | 1.6118 | g/cm3
QG-A01 | 2026-08-29 16:00 | SLURRY_T | 砂浆温度 | 26.21 | ℃
QG-A01 | 2026-08-29 16:00 | TENSION | 金刚线张力 | 38.2 | N
QG-A01 | 2026-08-29 16:00 | VIB | 切割振动 | 1.866 | mm/s
QG-A01 | 2026-08-29 16:30 | COD | 工作液COD | 4366.0 | mg/L
QG-A01 | 2026-08-29 16:30 | FEED | 进给速度 | 0.881 | mm/min
QG-A01 | 2026-08-29 16:30 | ROLLER | 导轮转速 | 319.8 | rpm
QG-A01 | 2026-08-29 16:30 | SLURRY_D | 砂浆密度 | 1.6212 | g/cm3
QG-A01 | 2026-08-29 16:30 | SLURRY_T | 砂浆温度 | 25.43 | ℃
QG-A01 | 2026-08-29 16:30 | TENSION | 金刚线张力 | 38.74 | N
QG-A01 | 2026-08-29 16:30 | VIB | 切割振动 | 2.112 | mm/s
QG-A01 | 2026-08-29 17:00 | COD | 工作液COD | 3854.0 | mg/L
QG-A01 | 2026-08-29 17:00 | FEED | 进给速度 | 0.768 | mm/min
QG-A01 | 2026-08-29 17:00 | ROLLER | 导轮转速 | 321.2 | rpm
QG-A01 | 2026-08-29 17:00 | SLURRY_D | 砂浆密度 | 1.6365 | g/cm3
QG-A01 | 2026-08-29 17:00 | SLURRY_T | 砂浆温度 | 24.83 | ℃
QG-A01 | 2026-08-29 17:00 | TENSION | 金刚线张力 | 38.24 | N
QG-A01 | 2026-08-29 17:00 | VIB | 切割振动 | 2.273 | mm/s
QG-A01 | 2026-08-29 17:30 | COD | 工作液COD | 3998.0 | mg/L
QG-A01 | 2026-08-29 17:30 | FEED | 进给速度 | 0.849 | mm/min
QG-A01 | 2026-08-29 17:30 | ROLLER | 导轮转速 | 319.2 | rpm
QG-A01 | 2026-08-29 17:30 | SLURRY_D | 砂浆密度 | 1.616 | g/cm3
QG-A01 | 2026-08-29 17:30 | SLURRY_T | 砂浆温度 | 27.17 | ℃
QG-A01 | 2026-08-29 17:30 | TENSION | 金刚线张力 | 39.0 | N
QG-A01 | 2026-08-29 17:30 | VIB | 切割振动 | 2.03 | mm/s
QG-A01 | 2026-08-29 18:00 | COD | 工作液COD | 4470.0 | mg/L
QG-A01 | 2026-08-29 18:00 | FEED | 进给速度 | 0.85 | mm/min
QG-A01 | 2026-08-29 18:00 | ROLLER | 导轮转速 | 319.4 | rpm
QG-A01 | 2026-08-29 18:00 | SLURRY_D | 砂浆密度 | 1.6043 | g/cm3
QG-A01 | 2026-08-29 18:00 | SLURRY_T | 砂浆温度 | 24.39 | ℃
QG-A01 | 2026-08-29 18:00 | TENSION | 金刚线张力 | 38.13 | N
QG-A01 | 2026-08-29 18:00 | VIB | 切割振动 | 2.229 | mm/s
QG-A01 | 2026-08-29 18:30 | COD | 工作液COD | 4351.0 | mg/L
QG-A01 | 2026-08-29 18:30 | FEED | 进给速度 | 0.783 | mm/min
QG-A01 | 2026-08-29 18:30 | ROLLER | 导轮转速 | 312.1 | rpm
QG-A01 | 2026-08-29 18:30 | SLURRY_D | 砂浆密度 | 1.6042 | g/cm3
QG-A01 | 2026-08-29 18:30 | SLURRY_T | 砂浆温度 | 26.65 | ℃
QG-A01 | 2026-08-29 18:30 | TENSION | 金刚线张力 | 39.67 | N
QG-A01 | 2026-08-29 18:30 | VIB | 切割振动 | 2.003 | mm/s
QG-A01 | 2026-08-29 19:00 | COD | 工作液COD | 3894.0 | mg/L
QG-A01 | 2026-08-29 19:00 | FEED | 进给速度 | 0.837 | mm/min
QG-A01 | 2026-08-29 19:00 | ROLLER | 导轮转速 | 319.4 | rpm
QG-A01 | 2026-08-29 19:00 | SLURRY_D | 砂浆密度 | 1.6314 | g/cm3
QG-A01 | 2026-08-29 19:00 | SLURRY_T | 砂浆温度 | 26.9 | ℃
QG-A01 | 2026-08-29 19:00 | TENSION | 金刚线张力 | 39.09 | N
QG-A01 | 2026-08-29 19:00 | VIB | 切割振动 | 1.684 | mm/s
QG-A01 | 2026-08-29 19:30 | COD | 工作液COD | 3844.0 | mg/L
QG-A01 | 2026-08-29 19:30 | FEED | 进给速度 | 0.846 | mm/min
QG-A01 | 2026-08-29 19:30 | ROLLER | 导轮转速 | 321.1 | rpm
QG-A01 | 2026-08-29 19:30 | SLURRY_D | 砂浆密度 | 1.6183 | g/cm3
QG-A01 | 2026-08-29 19:30 | SLURRY_T | 砂浆温度 | 25.45 | ℃
QG-A01 | 2026-08-29 19:30 | TENSION | 金刚线张力 | 39.29 | N
QG-A01 | 2026-08-29 19:30 | VIB | 切割振动 | 1.996 | mm/s
QG-A01 | 2026-08-29 20:00 | COD | 工作液COD | 4020.0 | mg/L
QG-A01 | 2026-08-29 20:00 | FEED | 进给速度 | 0.879 | mm/min
QG-A01 | 2026-08-29 20:00 | ROLLER | 导轮转速 | 320.9 | rpm
QG-A01 | 2026-08-29 20:00 | SLURRY_D | 砂浆密度 | 1.6373 | g/cm3
QG-A01 | 2026-08-29 20:00 | SLURRY_T | 砂浆温度 | 25.52 | ℃
QG-A01 | 2026-08-29 20:00 | TENSION | 金刚线张力 | 37.24 | N
QG-A01 | 2026-08-29 20:00 | VIB | 切割振动 | 2.034 | mm/s
QG-A01 | 2026-08-29 20:30 | COD | 工作液COD | 4005.0 | mg/L
QG-A01 | 2026-08-29 20:30 | FEED | 进给速度 | 0.911 | mm/min
QG-A01 | 2026-08-29 20:30 | ROLLER | 导轮转速 | 328.4 | rpm
QG-A01 | 2026-08-29 20:30 | SLURRY_D | 砂浆密度 | 1.6044 | g/cm3
QG-A01 | 2026-08-29 20:30 | SLURRY_T | 砂浆温度 | 25.37 | ℃
QG-A01 | 2026-08-29 20:30 | TENSION | 金刚线张力 | 37.99 | N
QG-A01 | 2026-08-29 20:30 | VIB | 切割振动 | 2.217 | mm/s
QG-A01 | 2026-08-29 21:00 | COD | 工作液COD | 4033.0 | mg/L
QG-A01 | 2026-08-29 21:00 | FEED | 进给速度 | 0.843 | mm/min
QG-A01 | 2026-08-29 21:00 | ROLLER | 导轮转速 | 323.2 | rpm
QG-A01 | 2026-08-29 21:00 | SLURRY_D | 砂浆密度 | 1.6159 | g/cm3
QG-A01 | 2026-08-29 21:00 | SLURRY_T | 砂浆温度 | 26.12 | ℃
QG-A01 | 2026-08-29 21:00 | TENSION | 金刚线张力 | 38.53 | N
QG-A01 | 2026-08-29 21:00 | VIB | 切割振动 | 2.045 | mm/s
QG-A01 | 2026-08-29 21:30 | COD | 工作液COD | 3964.0 | mg/L
QG-A01 | 2026-08-29 21:30 | FEED | 进给速度 | 0.849 | mm/min
QG-A01 | 2026-08-29 21:30 | ROLLER | 导轮转速 | 319.9 | rpm
QG-A01 | 2026-08-29 21:30 | SLURRY_D | 砂浆密度 | 1.6339 | g/cm3
QG-A01 | 2026-08-29 21:30 | SLURRY_T | 砂浆温度 | 25.99 | ℃
QG-A01 | 2026-08-29 21:30 | TENSION | 金刚线张力 | 39.0 | N
QG-A01 | 2026-08-29 21:30 | VIB | 切割振动 | 2.39 | mm/s
QG-A01 | 2026-08-29 22:00 | COD | 工作液COD | 5074.0 | mg/L
QG-A01 | 2026-08-29 22:00 | FEED | 进给速度 | 0.791 | mm/min
QG-A01 | 2026-08-29 22:00 | ROLLER | 导轮转速 | 321.0 | rpm
QG-A01 | 2026-08-29 22:00 | SLURRY_D | 砂浆密度 | 1.6136 | g/cm3
QG-A01 | 2026-08-29 22:00 | SLURRY_T | 砂浆温度 | 26.21 | ℃
QG-A01 | 2026-08-29 22:00 | TENSION | 金刚线张力 | 38.07 | N
QG-A01 | 2026-08-29 22:00 | VIB | 切割振动 | 2.165 | mm/s
QG-A01 | 2026-08-29 22:30 | COD | 工作液COD | 4249.0 | mg/L
QG-A01 | 2026-08-29 22:30 | FEED | 进给速度 | 0.875 | mm/min
QG-A01 | 2026-08-29 22:30 | ROLLER | 导轮转速 | 321.4 | rpm
QG-A01 | 2026-08-29 22:30 | SLURRY_D | 砂浆密度 | 1.6224 | g/cm3
QG-A01 | 2026-08-29 22:30 | SLURRY_T | 砂浆温度 | 25.45 | ℃
QG-A01 | 2026-08-29 22:30 | TENSION | 金刚线张力 | 39.13 | N
QG-A01 | 2026-08-29 22:30 | VIB | 切割振动 | 1.902 | mm/s
QG-A01 | 2026-08-29 23:00 | COD | 工作液COD | 4332.0 | mg/L
QG-A01 | 2026-08-29 23:00 | FEED | 进给速度 | 0.899 | mm/min
QG-A01 | 2026-08-29 23:00 | ROLLER | 导轮转速 | 322.5 | rpm
QG-A01 | 2026-08-29 23:00 | SLURRY_D | 砂浆密度 | 1.6158 | g/cm3
QG-A01 | 2026-08-29 23:00 | SLURRY_T | 砂浆温度 | 26.27 | ℃
QG-A01 | 2026-08-29 23:00 | TENSION | 金刚线张力 | 37.35 | N
QG-A01 | 2026-08-29 23:00 | VIB | 切割振动 | 1.892 | mm/s
QG-A01 | 2026-08-29 23:30 | COD | 工作液COD | 4338.0 | mg/L
QG-A01 | 2026-08-29 23:30 | FEED | 进给速度 | 0.827 | mm/min
QG-A01 | 2026-08-29 23:30 | ROLLER | 导轮转速 | 324.7 | rpm
QG-A01 | 2026-08-29 23:30 | SLURRY_D | 砂浆密度 | 1.6109 | g/cm3
QG-A01 | 2026-08-29 23:30 | SLURRY_T | 砂浆温度 | 25.84 | ℃
QG-A01 | 2026-08-29 23:30 | TENSION | 金刚线张力 | 38.21 | N
QG-A01 | 2026-08-29 23:30 | VIB | 切割振动 | 2.244 | mm/s
QG-A01 | 2026-08-30 00:00 | COD | 工作液COD | 4015.0 | mg/L
QG-A01 | 2026-08-30 00:00 | FEED | 进给速度 | 0.866 | mm/min
QG-A01 | 2026-08-30 00:00 | ROLLER | 导轮转速 | 314.9 | rpm
QG-A01 | 2026-08-30 00:00 | SLURRY_D | 砂浆密度 | 1.606 | g/cm3
QG-A01 | 2026-08-30 00:00 | SLURRY_T | 砂浆温度 | 25.66 | ℃
QG-A01 | 2026-08-30 00:00 | TENSION | 金刚线张力 | 38.43 | N
QG-A01 | 2026-08-30 00:00 | VIB | 切割振动 | 2.214 | mm/s
QG-A01 | 2026-08-30 00:30 | COD | 工作液COD | 4019.0 | mg/L
QG-A01 | 2026-08-30 00:30 | FEED | 进给速度 | 0.878 | mm/min
QG-A01 | 2026-08-30 00:30 | ROLLER | 导轮转速 | 323.3 | rpm
QG-A01 | 2026-08-30 00:30 | SLURRY_D | 砂浆密度 | 1.6523 | g/cm3
QG-A01 | 2026-08-30 00:30 | SLURRY_T | 砂浆温度 | 25.46 | ℃
QG-A01 | 2026-08-30 00:30 | TENSION | 金刚线张力 | 38.12 | N
QG-A01 | 2026-08-30 00:30 | VIB | 切割振动 | 1.936 | mm/s
QG-A01 | 2026-08-30 01:00 | COD | 工作液COD | 3825.0 | mg/L
QG-A01 | 2026-08-30 01:00 | FEED | 进给速度 | 0.868 | mm/min
QG-A01 | 2026-08-30 01:00 | ROLLER | 导轮转速 | 319.2 | rpm
QG-A01 | 2026-08-30 01:00 | SLURRY_D | 砂浆密度 | 1.5849 | g/cm3
QG-A01 | 2026-08-30 01:00 | SLURRY_T | 砂浆温度 | 26.08 | ℃
QG-A01 | 2026-08-30 01:00 | TENSION | 金刚线张力 | 38.03 | N
QG-A01 | 2026-08-30 01:00 | VIB | 切割振动 | 1.879 | mm/s
QG-A01 | 2026-08-30 01:30 | COD | 工作液COD | 4359.0 | mg/L
QG-A01 | 2026-08-30 01:30 | FEED | 进给速度 | 0.825 | mm/min
QG-A01 | 2026-08-30 01:30 | ROLLER | 导轮转速 | 317.8 | rpm
QG-A01 | 2026-08-30 01:30 | SLURRY_D | 砂浆密度 | 1.638 | g/cm3
QG-A01 | 2026-08-30 01:30 | SLURRY_T | 砂浆温度 | 26.03 | ℃
QG-A01 | 2026-08-30 01:30 | TENSION | 金刚线张力 | 38.9 | N
QG-A01 | 2026-08-30 01:30 | VIB | 切割振动 | 2.235 | mm/s
QG-A01 | 2026-08-30 02:00 | COD | 工作液COD | 4116.0 | mg/L
QG-A01 | 2026-08-30 02:00 | FEED | 进给速度 | 0.837 | mm/min
QG-A01 | 2026-08-30 02:00 | ROLLER | 导轮转速 | 320.1 | rpm
QG-A01 | 2026-08-30 02:00 | SLURRY_D | 砂浆密度 | 1.6187 | g/cm3
QG-A01 | 2026-08-30 02:00 | SLURRY_T | 砂浆温度 | 25.4 | ℃
QG-A01 | 2026-08-30 02:00 | TENSION | 金刚线张力 | 38.12 | N
QG-A01 | 2026-08-30 02:00 | VIB | 切割振动 | 2.208 | mm/s
QG-A01 | 2026-08-30 02:30 | COD | 工作液COD | 3939.0 | mg/L
QG-A01 | 2026-08-30 02:30 | FEED | 进给速度 | 0.837 | mm/min
QG-A01 | 2026-08-30 02:30 | ROLLER | 导轮转速 | 320.3 | rpm
QG-A01 | 2026-08-30 02:30 | SLURRY_D | 砂浆密度 | 1.6295 | g/cm3
QG-A01 | 2026-08-30 02:30 | SLURRY_T | 砂浆温度 | 27.06 | ℃
QG-A01 | 2026-08-30 02:30 | TENSION | 金刚线张力 | 37.55 | N
QG-A01 | 2026-08-30 02:30 | VIB | 切割振动 | 1.991 | mm/s
QG-A01 | 2026-08-30 03:00 | COD | 工作液COD | 4281.0 | mg/L
QG-A01 | 2026-08-30 03:00 | FEED | 进给速度 | 0.869 | mm/min
QG-A01 | 2026-08-30 03:00 | ROLLER | 导轮转速 | 316.4 | rpm
QG-A01 | 2026-08-30 03:00 | SLURRY_D | 砂浆密度 | 1.6429 | g/cm3
QG-A01 | 2026-08-30 03:00 | SLURRY_T | 砂浆温度 | 26.06 | ℃
QG-A01 | 2026-08-30 03:00 | TENSION | 金刚线张力 | 38.84 | N
QG-A01 | 2026-08-30 03:00 | VIB | 切割振动 | 1.988 | mm/s
QG-A01 | 2026-08-30 03:30 | COD | 工作液COD | 3884.0 | mg/L
QG-A01 | 2026-08-30 03:30 | FEED | 进给速度 | 0.876 | mm/min
QG-A01 | 2026-08-30 03:30 | ROLLER | 导轮转速 | 320.9 | rpm
QG-A01 | 2026-08-30 03:30 | SLURRY_D | 砂浆密度 | 1.6394 | g/cm3
QG-A01 | 2026-08-30 03:30 | SLURRY_T | 砂浆温度 | 26.61 | ℃
QG-A01 | 2026-08-30 03:30 | TENSION | 金刚线张力 | 37.77 | N
QG-A01 | 2026-08-30 03:30 | VIB | 切割振动 | 2.103 | mm/s
QG-A01 | 2026-08-30 04:00 | COD | 工作液COD | 4095.0 | mg/L
QG-A01 | 2026-08-30 04:00 | FEED | 进给速度 | 0.78 | mm/min
QG-A01 | 2026-08-30 04:00 | ROLLER | 导轮转速 | 318.9 | rpm
QG-A01 | 2026-08-30 04:00 | SLURRY_D | 砂浆密度 | 1.6217 | g/cm3
QG-A01 | 2026-08-30 04:00 | SLURRY_T | 砂浆温度 | 26.49 | ℃
QG-A01 | 2026-08-30 04:00 | TENSION | 金刚线张力 | 38.06 | N
QG-A01 | 2026-08-30 04:00 | VIB | 切割振动 | 1.872 | mm/s
QG-A01 | 2026-08-30 04:30 | COD | 工作液COD | 4264.0 | mg/L
QG-A01 | 2026-08-30 04:30 | FEED | 进给速度 | 0.85 | mm/min
QG-A01 | 2026-08-30 04:30 | ROLLER | 导轮转速 | 320.0 | rpm
QG-A01 | 2026-08-30 04:30 | SLURRY_D | 砂浆密度 | 1.6154 | g/cm3
QG-A01 | 2026-08-30 04:30 | SLURRY_T | 砂浆温度 | 25.76 | ℃
QG-A01 | 2026-08-30 04:30 | TENSION | 金刚线张力 | 38.57 | N
QG-A01 | 2026-08-30 04:30 | VIB | 切割振动 | 2.158 | mm/s
QG-A01 | 2026-08-30 05:00 | COD | 工作液COD | 4309.0 | mg/L
QG-A01 | 2026-08-30 05:00 | FEED | 进给速度 | 0.862 | mm/min
QG-A01 | 2026-08-30 05:00 | ROLLER | 导轮转速 | 318.7 | rpm
QG-A01 | 2026-08-30 05:00 | SLURRY_D | 砂浆密度 | 1.631 | g/cm3
QG-A01 | 2026-08-30 05:00 | SLURRY_T | 砂浆温度 | 26.07 | ℃
QG-A01 | 2026-08-30 05:00 | TENSION | 金刚线张力 | 37.57 | N
QG-A01 | 2026-08-30 05:00 | VIB | 切割振动 | 2.376 | mm/s
QG-A01 | 2026-08-30 05:30 | COD | 工作液COD | 4361.0 | mg/L
QG-A01 | 2026-08-30 05:30 | FEED | 进给速度 | 0.877 | mm/min
QG-A01 | 2026-08-30 05:30 | ROLLER | 导轮转速 | 315.8 | rpm
QG-A01 | 2026-08-30 05:30 | SLURRY_D | 砂浆密度 | 1.5996 | g/cm3
QG-A01 | 2026-08-30 05:30 | SLURRY_T | 砂浆温度 | 26.4 | ℃
QG-A01 | 2026-08-30 05:30 | TENSION | 金刚线张力 | 38.4 | N
QG-A01 | 2026-08-30 05:30 | VIB | 切割振动 | 1.939 | mm/s
QG-A01 | 2026-08-30 06:00 | COD | 工作液COD | 3944.0 | mg/L
QG-A01 | 2026-08-30 06:00 | FEED | 进给速度 | 0.873 | mm/min
QG-A01 | 2026-08-30 06:00 | ROLLER | 导轮转速 | 322.9 | rpm
QG-A01 | 2026-08-30 06:00 | SLURRY_D | 砂浆密度 | 1.615 | g/cm3
QG-A01 | 2026-08-30 06:00 | SLURRY_T | 砂浆温度 | 27.02 | ℃
QG-A01 | 2026-08-30 06:00 | TENSION | 金刚线张力 | 37.85 | N
QG-A01 | 2026-08-30 06:00 | VIB | 切割振动 | 2.09 | mm/s
QG-A01 | 2026-08-30 06:30 | COD | 工作液COD | 3653.0 | mg/L
QG-A01 | 2026-08-30 06:30 | FEED | 进给速度 | 0.817 | mm/min
QG-A01 | 2026-08-30 06:30 | ROLLER | 导轮转速 | 320.5 | rpm
QG-A01 | 2026-08-30 06:30 | SLURRY_D | 砂浆密度 | 1.5871 | g/cm3
QG-A01 | 2026-08-30 06:30 | SLURRY_T | 砂浆温度 | 25.25 | ℃
QG-A01 | 2026-08-30 06:30 | TENSION | 金刚线张力 | 37.87 | N
QG-A01 | 2026-08-30 06:30 | VIB | 切割振动 | 2.11 | mm/s
QG-A01 | 2026-08-30 07:00 | COD | 工作液COD | 4130.0 | mg/L
QG-A01 | 2026-08-30 07:00 | FEED | 进给速度 | 0.889 | mm/min
QG-A01 | 2026-08-30 07:00 | ROLLER | 导轮转速 | 323.2 | rpm
QG-A01 | 2026-08-30 07:00 | SLURRY_D | 砂浆密度 | 1.6168 | g/cm3
QG-A01 | 2026-08-30 07:00 | SLURRY_T | 砂浆温度 | 26.39 | ℃
QG-A01 | 2026-08-30 07:00 | TENSION | 金刚线张力 | 37.9 | N
QG-A01 | 2026-08-30 07:00 | VIB | 切割振动 | 1.914 | mm/s
QG-A01 | 2026-08-30 07:30 | COD | 工作液COD | 4033.0 | mg/L
QG-A01 | 2026-08-30 07:30 | FEED | 进给速度 | 0.884 | mm/min
QG-A01 | 2026-08-30 07:30 | ROLLER | 导轮转速 | 320.2 | rpm
QG-A01 | 2026-08-30 07:30 | SLURRY_D | 砂浆密度 | 1.5949 | g/cm3
QG-A01 | 2026-08-30 07:30 | SLURRY_T | 砂浆温度 | 25.22 | ℃
QG-A01 | 2026-08-30 07:30 | TENSION | 金刚线张力 | 38.67 | N
QG-A01 | 2026-08-30 07:30 | VIB | 切割振动 | 2.07 | mm/s
QG-A01 | 2026-08-30 08:00 | COD | 工作液COD | 4934.0 | mg/L
QG-A01 | 2026-08-30 08:00 | FEED | 进给速度 | 0.793 | mm/min
QG-A01 | 2026-08-30 08:00 | ROLLER | 导轮转速 | 313.7 | rpm
QG-A01 | 2026-08-30 08:00 | SLURRY_D | 砂浆密度 | 1.6129 | g/cm3
QG-A01 | 2026-08-30 08:00 | SLURRY_T | 砂浆温度 | 26.19 | ℃
QG-A01 | 2026-08-30 08:00 | TENSION | 金刚线张力 | 39.57 | N
QG-A01 | 2026-08-30 08:00 | VIB | 切割振动 | 1.915 | mm/s
QG-A01 | 2026-08-30 08:30 | COD | 工作液COD | 4502.0 | mg/L
QG-A01 | 2026-08-30 08:30 | FEED | 进给速度 | 0.813 | mm/min
QG-A01 | 2026-08-30 08:30 | ROLLER | 导轮转速 | 319.9 | rpm
QG-A01 | 2026-08-30 08:30 | SLURRY_D | 砂浆密度 | 1.6056 | g/cm3
QG-A01 | 2026-08-30 08:30 | SLURRY_T | 砂浆温度 | 25.84 | ℃
QG-A01 | 2026-08-30 08:30 | TENSION | 金刚线张力 | 39.27 | N
QG-A01 | 2026-08-30 08:30 | VIB | 切割振动 | 2.184 | mm/s
QG-A01 | 2026-08-30 09:00 | COD | 工作液COD | 3862.0 | mg/L
QG-A01 | 2026-08-30 09:00 | FEED | 进给速度 | 0.901 | mm/min
QG-A01 | 2026-08-30 09:00 | ROLLER | 导轮转速 | 316.6 | rpm
QG-A01 | 2026-08-30 09:00 | SLURRY_D | 砂浆密度 | 1.6228 | g/cm3
QG-A01 | 2026-08-30 09:00 | SLURRY_T | 砂浆温度 | 26.81 | ℃
QG-A01 | 2026-08-30 09:00 | TENSION | 金刚线张力 | 38.02 | N
QG-A01 | 2026-08-30 09:00 | VIB | 切割振动 | 2.11 | mm/s
QG-A01 | 2026-08-30 09:30 | COD | 工作液COD | 3664.0 | mg/L
QG-A01 | 2026-08-30 09:30 | FEED | 进给速度 | 0.78 | mm/min
QG-A01 | 2026-08-30 09:30 | ROLLER | 导轮转速 | 325.5 | rpm
QG-A01 | 2026-08-30 09:30 | SLURRY_D | 砂浆密度 | 1.6085 | g/cm3
QG-A01 | 2026-08-30 09:30 | SLURRY_T | 砂浆温度 | 25.64 | ℃
QG-A01 | 2026-08-30 09:30 | TENSION | 金刚线张力 | 38.08 | N
QG-A01 | 2026-08-30 09:30 | VIB | 切割振动 | 2.139 | mm/s
QG-A01 | 2026-08-30 10:00 | COD | 工作液COD | 4290.0 | mg/L
QG-A01 | 2026-08-30 10:00 | FEED | 进给速度 | 0.808 | mm/min
QG-A01 | 2026-08-30 10:00 | ROLLER | 导轮转速 | 320.8 | rpm
QG-A01 | 2026-08-30 10:00 | SLURRY_D | 砂浆密度 | 1.6291 | g/cm3
QG-A01 | 2026-08-30 10:00 | SLURRY_T | 砂浆温度 | 25.28 | ℃
QG-A01 | 2026-08-30 10:00 | TENSION | 金刚线张力 | 37.48 | N
QG-A01 | 2026-08-30 10:00 | VIB | 切割振动 | 2.233 | mm/s
QG-A01 | 2026-08-30 10:30 | COD | 工作液COD | 4171.0 | mg/L
QG-A01 | 2026-08-30 10:30 | FEED | 进给速度 | 0.82 | mm/min
QG-A01 | 2026-08-30 10:30 | ROLLER | 导轮转速 | 317.3 | rpm
QG-A01 | 2026-08-30 10:30 | SLURRY_D | 砂浆密度 | 1.6282 | g/cm3
QG-A01 | 2026-08-30 10:30 | SLURRY_T | 砂浆温度 | 27.13 | ℃
QG-A01 | 2026-08-30 10:30 | TENSION | 金刚线张力 | 38.37 | N
QG-A01 | 2026-08-30 10:30 | VIB | 切割振动 | 2.157 | mm/s
QG-A01 | 2026-08-30 11:00 | COD | 工作液COD | 4034.0 | mg/L
QG-A01 | 2026-08-30 11:00 | FEED | 进给速度 | 0.908 | mm/min
QG-A01 | 2026-08-30 11:00 | ROLLER | 导轮转速 | 313.3 | rpm
QG-A01 | 2026-08-30 11:00 | SLURRY_D | 砂浆密度 | 1.6471 | g/cm3
QG-A01 | 2026-08-30 11:00 | SLURRY_T | 砂浆温度 | 26.15 | ℃
QG-A01 | 2026-08-30 11:00 | TENSION | 金刚线张力 | 39.42 | N
QG-A01 | 2026-08-30 11:00 | VIB | 切割振动 | 2.088 | mm/s
QG-A01 | 2026-08-30 11:30 | COD | 工作液COD | 4002.0 | mg/L
QG-A01 | 2026-08-30 11:30 | FEED | 进给速度 | 0.87 | mm/min
QG-A01 | 2026-08-30 11:30 | ROLLER | 导轮转速 | 318.5 | rpm
QG-A01 | 2026-08-30 11:30 | SLURRY_D | 砂浆密度 | 1.6042 | g/cm3
QG-A01 | 2026-08-30 11:30 | SLURRY_T | 砂浆温度 | 26.79 | ℃
QG-A01 | 2026-08-30 11:30 | TENSION | 金刚线张力 | 38.13 | N
QG-A01 | 2026-08-30 11:30 | VIB | 切割振动 | 2.126 | mm/s
QG-A01 | 2026-08-30 12:00 | COD | 工作液COD | 3689.0 | mg/L
QG-A01 | 2026-08-30 12:00 | FEED | 进给速度 | 0.837 | mm/min
QG-A01 | 2026-08-30 12:00 | ROLLER | 导轮转速 | 320.9 | rpm
QG-A01 | 2026-08-30 12:00 | SLURRY_D | 砂浆密度 | 1.6217 | g/cm3
QG-A01 | 2026-08-30 12:00 | SLURRY_T | 砂浆温度 | 25.81 | ℃
QG-A01 | 2026-08-30 12:00 | TENSION | 金刚线张力 | 38.31 | N
QG-A01 | 2026-08-30 12:00 | VIB | 切割振动 | 2.283 | mm/s
QG-A01 | 2026-08-30 12:30 | COD | 工作液COD | 3918.0 | mg/L
QG-A01 | 2026-08-30 12:30 | FEED | 进给速度 | 0.823 | mm/min
QG-A01 | 2026-08-30 12:30 | ROLLER | 导轮转速 | 325.6 | rpm
QG-A01 | 2026-08-30 12:30 | SLURRY_D | 砂浆密度 | 1.6513 | g/cm3
QG-A01 | 2026-08-30 12:30 | SLURRY_T | 砂浆温度 | 24.71 | ℃
QG-A01 | 2026-08-30 12:30 | TENSION | 金刚线张力 | 37.55 | N
QG-A01 | 2026-08-30 12:30 | VIB | 切割振动 | 2.055 | mm/s
QG-A01 | 2026-08-30 13:00 | COD | 工作液COD | 4566.0 | mg/L
QG-A01 | 2026-08-30 13:00 | FEED | 进给速度 | 0.893 | mm/min
QG-A01 | 2026-08-30 13:00 | ROLLER | 导轮转速 | 319.4 | rpm
QG-A01 | 2026-08-30 13:00 | SLURRY_D | 砂浆密度 | 1.6344 | g/cm3
QG-A01 | 2026-08-30 13:00 | SLURRY_T | 砂浆温度 | 26.39 | ℃
QG-A01 | 2026-08-30 13:00 | TENSION | 金刚线张力 | 38.49 | N
QG-A01 | 2026-08-30 13:00 | VIB | 切割振动 | 2.135 | mm/s
QG-A01 | 2026-08-30 13:30 | COD | 工作液COD | 4331.0 | mg/L
QG-A01 | 2026-08-30 13:30 | FEED | 进给速度 | 0.801 | mm/min
QG-A01 | 2026-08-30 13:30 | ROLLER | 导轮转速 | 317.2 | rpm
QG-A01 | 2026-08-30 13:30 | SLURRY_D | 砂浆密度 | 1.6112 | g/cm3
QG-A01 | 2026-08-30 13:30 | SLURRY_T | 砂浆温度 | 25.8 | ℃
QG-A01 | 2026-08-30 13:30 | TENSION | 金刚线张力 | 38.2 | N
QG-A01 | 2026-08-30 13:30 | VIB | 切割振动 | 1.805 | mm/s
QG-A01 | 2026-08-30 14:00 | COD | 工作液COD | 4543.0 | mg/L
QG-A01 | 2026-08-30 14:00 | FEED | 进给速度 | 0.882 | mm/min
QG-A01 | 2026-08-30 14:00 | ROLLER | 导轮转速 | 318.5 | rpm
QG-A01 | 2026-08-30 14:00 | SLURRY_D | 砂浆密度 | 1.6296 | g/cm3
QG-A01 | 2026-08-30 14:00 | SLURRY_T | 砂浆温度 | 25.93 | ℃
QG-A01 | 2026-08-30 14:00 | TENSION | 金刚线张力 | 38.17 | N
QG-A01 | 2026-08-30 14:00 | VIB | 切割振动 | 2.282 | mm/s
QG-A01 | 2026-08-30 14:30 | COD | 工作液COD | 3848.0 | mg/L
QG-A01 | 2026-08-30 14:30 | FEED | 进给速度 | 0.774 | mm/min
QG-A01 | 2026-08-30 14:30 | ROLLER | 导轮转速 | 320.2 | rpm
QG-A01 | 2026-08-30 14:30 | SLURRY_D | 砂浆密度 | 1.6127 | g/cm3
QG-A01 | 2026-08-30 14:30 | SLURRY_T | 砂浆温度 | 25.39 | ℃
QG-A01 | 2026-08-30 14:30 | TENSION | 金刚线张力 | 38.12 | N
QG-A01 | 2026-08-30 14:30 | VIB | 切割振动 | 2.267 | mm/s
QG-A01 | 2026-08-30 15:00 | COD | 工作液COD | 4178.0 | mg/L
QG-A01 | 2026-08-30 15:00 | FEED | 进给速度 | 0.842 | mm/min
QG-A01 | 2026-08-30 15:00 | ROLLER | 导轮转速 | 323.9 | rpm
QG-A01 | 2026-08-30 15:00 | SLURRY_D | 砂浆密度 | 1.6159 | g/cm3
QG-A01 | 2026-08-30 15:00 | SLURRY_T | 砂浆温度 | 26.26 | ℃
QG-A01 | 2026-08-30 15:00 | TENSION | 金刚线张力 | 38.25 | N
QG-A01 | 2026-08-30 15:00 | VIB | 切割振动 | 2.331 | mm/s
QG-A01 | 2026-08-30 15:30 | COD | 工作液COD | 3994.0 | mg/L
QG-A01 | 2026-08-30 15:30 | FEED | 进给速度 | 0.844 | mm/min
QG-A01 | 2026-08-30 15:30 | ROLLER | 导轮转速 | 321.9 | rpm
QG-A01 | 2026-08-30 15:30 | SLURRY_D | 砂浆密度 | 1.6402 | g/cm3
QG-A01 | 2026-08-30 15:30 | SLURRY_T | 砂浆温度 | 26.1 | ℃
QG-A01 | 2026-08-30 15:30 | TENSION | 金刚线张力 | 38.91 | N
QG-A01 | 2026-08-30 15:30 | VIB | 切割振动 | 2.193 | mm/s
QG-A01 | 2026-08-30 16:00 | COD | 工作液COD | 4349.0 | mg/L
QG-A01 | 2026-08-30 16:00 | FEED | 进给速度 | 0.817 | mm/min
QG-A01 | 2026-08-30 16:00 | ROLLER | 导轮转速 | 319.9 | rpm
QG-A01 | 2026-08-30 16:00 | SLURRY_D | 砂浆密度 | 1.6477 | g/cm3
QG-A01 | 2026-08-30 16:00 | SLURRY_T | 砂浆温度 | 26.94 | ℃
QG-A01 | 2026-08-30 16:00 | TENSION | 金刚线张力 | 39.55 | N
QG-A01 | 2026-08-30 16:00 | VIB | 切割振动 | 2.158 | mm/s
QG-A01 | 2026-08-30 16:30 | COD | 工作液COD | 4015.0 | mg/L
QG-A01 | 2026-08-30 16:30 | FEED | 进给速度 | 0.78 | mm/min
QG-A01 | 2026-08-30 16:30 | ROLLER | 导轮转速 | 316.4 | rpm
QG-A01 | 2026-08-30 16:30 | SLURRY_D | 砂浆密度 | 1.6127 | g/cm3
QG-A01 | 2026-08-30 16:30 | SLURRY_T | 砂浆温度 | 26.64 | ℃
QG-A01 | 2026-08-30 16:30 | TENSION | 金刚线张力 | 38.46 | N
QG-A01 | 2026-08-30 16:30 | VIB | 切割振动 | 2.13 | mm/s
QG-A01 | 2026-08-30 17:00 | COD | 工作液COD | 4171.0 | mg/L
QG-A01 | 2026-08-30 17:00 | FEED | 进给速度 | 0.832 | mm/min
QG-A01 | 2026-08-30 17:00 | ROLLER | 导轮转速 | 311.2 | rpm
QG-A01 | 2026-08-30 17:00 | SLURRY_D | 砂浆密度 | 1.6197 | g/cm3
QG-A01 | 2026-08-30 17:00 | SLURRY_T | 砂浆温度 | 26.24 | ℃
QG-A01 | 2026-08-30 17:00 | TENSION | 金刚线张力 | 38.42 | N
QG-A01 | 2026-08-30 17:00 | VIB | 切割振动 | 2.039 | mm/s
QG-A01 | 2026-08-30 17:30 | COD | 工作液COD | 4029.0 | mg/L
QG-A01 | 2026-08-30 17:30 | FEED | 进给速度 | 0.816 | mm/min
QG-A01 | 2026-08-30 17:30 | ROLLER | 导轮转速 | 325.9 | rpm
QG-A01 | 2026-08-30 17:30 | SLURRY_D | 砂浆密度 | 1.6345 | g/cm3
QG-A01 | 2026-08-30 17:30 | SLURRY_T | 砂浆温度 | 26.48 | ℃
QG-A01 | 2026-08-30 17:30 | TENSION | 金刚线张力 | 38.83 | N
QG-A01 | 2026-08-30 17:30 | VIB | 切割振动 | 1.761 | mm/s
QG-A01 | 2026-08-30 18:00 | COD | 工作液COD | 3889.0 | mg/L
QG-A01 | 2026-08-30 18:00 | FEED | 进给速度 | 0.78 | mm/min
QG-A01 | 2026-08-30 18:00 | ROLLER | 导轮转速 | 320.1 | rpm
QG-A01 | 2026-08-30 18:00 | SLURRY_D | 砂浆密度 | 1.6508 | g/cm3
QG-A01 | 2026-08-30 18:00 | SLURRY_T | 砂浆温度 | 26.23 | ℃
QG-A01 | 2026-08-30 18:00 | TENSION | 金刚线张力 | 37.97 | N
QG-A01 | 2026-08-30 18:00 | VIB | 切割振动 | 2.026 | mm/s
QG-A01 | 2026-08-30 18:30 | COD | 工作液COD | 4004.0 | mg/L
QG-A01 | 2026-08-30 18:30 | FEED | 进给速度 | 0.96 | mm/min
QG-A01 | 2026-08-30 18:30 | ROLLER | 导轮转速 | 322.5 | rpm
QG-A01 | 2026-08-30 18:30 | SLURRY_D | 砂浆密度 | 1.6137 | g/cm3
QG-A01 | 2026-08-30 18:30 | SLURRY_T | 砂浆温度 | 26.77 | ℃
QG-A01 | 2026-08-30 18:30 | TENSION | 金刚线张力 | 37.69 | N
QG-A01 | 2026-08-30 18:30 | VIB | 切割振动 | 2.06 | mm/s
QG-A01 | 2026-08-30 19:00 | COD | 工作液COD | 4177.0 | mg/L
QG-A01 | 2026-08-30 19:00 | FEED | 进给速度 | 0.819 | mm/min
QG-A01 | 2026-08-30 19:00 | ROLLER | 导轮转速 | 319.8 | rpm
QG-A01 | 2026-08-30 19:00 | SLURRY_D | 砂浆密度 | 1.6374 | g/cm3
QG-A01 | 2026-08-30 19:00 | SLURRY_T | 砂浆温度 | 26.17 | ℃
QG-A01 | 2026-08-30 19:00 | TENSION | 金刚线张力 | 37.35 | N
QG-A01 | 2026-08-30 19:00 | VIB | 切割振动 | 2.007 | mm/s
QG-A01 | 2026-08-30 19:30 | COD | 工作液COD | 4584.0 | mg/L
QG-A01 | 2026-08-30 19:30 | FEED | 进给速度 | 0.824 | mm/min
QG-A01 | 2026-08-30 19:30 | ROLLER | 导轮转速 | 327.4 | rpm
QG-A01 | 2026-08-30 19:30 | SLURRY_D | 砂浆密度 | 1.6194 | g/cm3
QG-A01 | 2026-08-30 19:30 | SLURRY_T | 砂浆温度 | 26.12 | ℃
QG-A01 | 2026-08-30 19:30 | TENSION | 金刚线张力 | 38.07 | N
QG-A01 | 2026-08-30 19:30 | VIB | 切割振动 | 2.188 | mm/s
QG-A01 | 2026-08-30 20:00 | COD | 工作液COD | 3718.0 | mg/L
QG-A01 | 2026-08-30 20:00 | FEED | 进给速度 | 0.804 | mm/min
QG-A01 | 2026-08-30 20:00 | ROLLER | 导轮转速 | 323.9 | rpm
QG-A01 | 2026-08-30 20:00 | SLURRY_D | 砂浆密度 | 1.6186 | g/cm3
QG-A01 | 2026-08-30 20:00 | SLURRY_T | 砂浆温度 | 25.3 | ℃
QG-A01 | 2026-08-30 20:00 | TENSION | 金刚线张力 | 38.73 | N
QG-A01 | 2026-08-30 20:00 | VIB | 切割振动 | 2.342 | mm/s
QG-A01 | 2026-08-30 20:30 | COD | 工作液COD | 3506.0 | mg/L
QG-A01 | 2026-08-30 20:30 | FEED | 进给速度 | 0.836 | mm/min
QG-A01 | 2026-08-30 20:30 | ROLLER | 导轮转速 | 316.0 | rpm
QG-A01 | 2026-08-30 20:30 | SLURRY_D | 砂浆密度 | 1.6236 | g/cm3
QG-A01 | 2026-08-30 20:30 | SLURRY_T | 砂浆温度 | 25.71 | ℃
QG-A01 | 2026-08-30 20:30 | TENSION | 金刚线张力 | 38.77 | N
QG-A01 | 2026-08-30 20:30 | VIB | 切割振动 | 2.222 | mm/s
QG-A01 | 2026-08-30 21:00 | COD | 工作液COD | 4175.0 | mg/L
QG-A01 | 2026-08-30 21:00 | FEED | 进给速度 | 0.846 | mm/min
QG-A01 | 2026-08-30 21:00 | ROLLER | 导轮转速 | 321.5 | rpm
QG-A01 | 2026-08-30 21:00 | SLURRY_D | 砂浆密度 | 1.6302 | g/cm3
QG-A01 | 2026-08-30 21:00 | SLURRY_T | 砂浆温度 | 26.6 | ℃
QG-A01 | 2026-08-30 21:00 | TENSION | 金刚线张力 | 38.98 | N
QG-A01 | 2026-08-30 21:00 | VIB | 切割振动 | 2.009 | mm/s
QG-A01 | 2026-08-30 21:30 | COD | 工作液COD | 4149.0 | mg/L
QG-A01 | 2026-08-30 21:30 | FEED | 进给速度 | 0.849 | mm/min
QG-A01 | 2026-08-30 21:30 | ROLLER | 导轮转速 | 311.6 | rpm
QG-A01 | 2026-08-30 21:30 | SLURRY_D | 砂浆密度 | 1.6013 | g/cm3
QG-A01 | 2026-08-30 21:30 | SLURRY_T | 砂浆温度 | 26.21 | ℃
QG-A01 | 2026-08-30 21:30 | TENSION | 金刚线张力 | 38.31 | N
QG-A01 | 2026-08-30 21:30 | VIB | 切割振动 | 2.099 | mm/s
QG-A01 | 2026-08-30 22:00 | COD | 工作液COD | 4179.0 | mg/L
QG-A01 | 2026-08-30 22:00 | FEED | 进给速度 | 0.778 | mm/min
QG-A01 | 2026-08-30 22:00 | ROLLER | 导轮转速 | 321.8 | rpm
QG-A01 | 2026-08-30 22:00 | SLURRY_D | 砂浆密度 | 1.6219 | g/cm3
QG-A01 | 2026-08-30 22:00 | SLURRY_T | 砂浆温度 | 26.14 | ℃
QG-A01 | 2026-08-30 22:00 | TENSION | 金刚线张力 | 38.33 | N
QG-A01 | 2026-08-30 22:00 | VIB | 切割振动 | 1.972 | mm/s
QG-A01 | 2026-08-30 22:30 | COD | 工作液COD | 4184.0 | mg/L
QG-A01 | 2026-08-30 22:30 | FEED | 进给速度 | 0.851 | mm/min
QG-A01 | 2026-08-30 22:30 | ROLLER | 导轮转速 | 323.3 | rpm
QG-A01 | 2026-08-30 22:30 | SLURRY_D | 砂浆密度 | 1.6094 | g/cm3
QG-A01 | 2026-08-30 22:30 | SLURRY_T | 砂浆温度 | 25.46 | ℃
QG-A01 | 2026-08-30 22:30 | TENSION | 金刚线张力 | 39.09 | N
QG-A01 | 2026-08-30 22:30 | VIB | 切割振动 | 2.142 | mm/s
QG-A01 | 2026-08-30 23:00 | COD | 工作液COD | 4619.0 | mg/L
QG-A01 | 2026-08-30 23:00 | FEED | 进给速度 | 0.9 | mm/min
QG-A01 | 2026-08-30 23:00 | ROLLER | 导轮转速 | 3000.0 | rpm
QG-A01 | 2026-08-30 23:00 | SLURRY_D | 砂浆密度 | 1.5993 | g/cm3
QG-A01 | 2026-08-30 23:00 | SLURRY_T | 砂浆温度 | 150.0 | ℃
QG-A01 | 2026-08-30 23:00 | TENSION | 金刚线张力 | -5.0 | N
QG-A01 | 2026-08-30 23:00 | VIB | 切割振动 | 999.0 | mm/s
QG-A01 | 2026-08-30 23:30 | COD | 工作液COD | 3864.0 | mg/L
QG-A01 | 2026-08-30 23:30 | FEED | 进给速度 | 0.915 | mm/min
QG-A01 | 2026-08-30 23:30 | ROLLER | 导轮转速 | 317.5 | rpm
QG-A01 | 2026-08-30 23:30 | SLURRY_D | 砂浆密度 | 1.6411 | g/cm3
QG-A01 | 2026-08-30 23:30 | SLURRY_T | 砂浆温度 | 25.77 | ℃
QG-A01 | 2026-08-30 23:30 | TENSION | 金刚线张力 | 39.28 | N
QG-A01 | 2026-08-30 23:30 | VIB | 切割振动 | 2.08 | mm/s
QG-A02 | 2026-08-01 00:00 | COD | 工作液COD | 3398.0 | mg/L
QG-A02 | 2026-08-01 00:00 | FEED | 进给速度 | 0.805 | mm/min
QG-A02 | 2026-08-01 00:00 | ROLLER | 导轮转速 | 328.1 | rpm
QG-A02 | 2026-08-01 00:00 | SLURRY_D | 砂浆密度 | 1.6142 | g/cm3
QG-A02 | 2026-08-01 00:00 | SLURRY_T | 砂浆温度 | 26.43 | ℃
QG-A02 | 2026-08-01 00:00 | TENSION | 金刚线张力 | 38.31 | N
QG-A02 | 2026-08-01 00:00 | VIB | 切割振动 | 2.081 | mm/s
QG-A02 | 2026-08-01 00:30 | COD | 工作液COD | 3871.0 | mg/L
QG-A02 | 2026-08-01 00:30 | FEED | 进给速度 | 0.921 | mm/min
QG-A02 | 2026-08-01 00:30 | ROLLER | 导轮转速 | 328.3 | rpm
QG-A02 | 2026-08-01 00:30 | SLURRY_D | 砂浆密度 | 1.6445 | g/cm3
QG-A02 | 2026-08-01 00:30 | SLURRY_T | 砂浆温度 | 26.12 | ℃
QG-A02 | 2026-08-01 00:30 | TENSION | 金刚线张力 | 38.83 | N
QG-A02 | 2026-08-01 00:30 | VIB | 切割振动 | 2.24 | mm/s
QG-A02 | 2026-08-01 01:00 | COD | 工作液COD | 3533.0 | mg/L
QG-A02 | 2026-08-01 01:00 | FEED | 进给速度 | 0.83 | mm/min
QG-A02 | 2026-08-01 01:00 | ROLLER | 导轮转速 | 326.1 | rpm
QG-A02 | 2026-08-01 01:00 | SLURRY_D | 砂浆密度 | 1.6103 | g/cm3
QG-A02 | 2026-08-01 01:00 | SLURRY_T | 砂浆温度 | 25.87 | ℃
QG-A02 | 2026-08-01 01:00 | TENSION | 金刚线张力 | 38.61 | N
QG-A02 | 2026-08-01 01:00 | VIB | 切割振动 | 2.233 | mm/s
QG-A02 | 2026-08-01 01:30 | COD | 工作液COD | 4009.0 | mg/L
QG-A02 | 2026-08-01 01:30 | FEED | 进给速度 | 0.882 | mm/min
QG-A02 | 2026-08-01 01:30 | ROLLER | 导轮转速 | 320.7 | rpm
QG-A02 | 2026-08-01 01:30 | SLURRY_D | 砂浆密度 | 1.6387 | g/cm3
QG-A02 | 2026-08-01 01:30 | SLURRY_T | 砂浆温度 | 25.16 | ℃
QG-A02 | 2026-08-01 01:30 | TENSION | 金刚线张力 | 38.89 | N
QG-A02 | 2026-08-01 01:30 | VIB | 切割振动 | 2.161 | mm/s
QG-A02 | 2026-08-01 02:00 | COD | 工作液COD | 3856.0 | mg/L
QG-A02 | 2026-08-01 02:00 | FEED | 进给速度 | 0.82 | mm/min
QG-A02 | 2026-08-01 02:00 | ROLLER | 导轮转速 | 322.6 | rpm
QG-A02 | 2026-08-01 02:00 | SLURRY_D | 砂浆密度 | 1.6298 | g/cm3
QG-A02 | 2026-08-01 02:00 | SLURRY_T | 砂浆温度 | 25.55 | ℃
QG-A02 | 2026-08-01 02:00 | TENSION | 金刚线张力 | 38.05 | N
QG-A02 | 2026-08-01 02:00 | VIB | 切割振动 | 2.164 | mm/s
QG-A02 | 2026-08-01 02:30 | COD | 工作液COD | 4206.0 | mg/L
QG-A02 | 2026-08-01 02:30 | FEED | 进给速度 | 0.882 | mm/min
QG-A02 | 2026-08-01 02:30 | ROLLER | 导轮转速 | 321.1 | rpm
QG-A02 | 2026-08-01 02:30 | SLURRY_D | 砂浆密度 | 1.6164 | g/cm3
QG-A02 | 2026-08-01 02:30 | SLURRY_T | 砂浆温度 | 25.46 | ℃
QG-A02 | 2026-08-01 02:30 | TENSION | 金刚线张力 | 38.99 | N
QG-A02 | 2026-08-01 02:30 | VIB | 切割振动 | 2.133 | mm/s
QG-A02 | 2026-08-01 03:00 | COD | 工作液COD | 3527.0 | mg/L
QG-A02 | 2026-08-01 03:00 | FEED | 进给速度 | 0.794 | mm/min
QG-A02 | 2026-08-01 03:00 | ROLLER | 导轮转速 | 326.1 | rpm
QG-A02 | 2026-08-01 03:00 | SLURRY_D | 砂浆密度 | 1.5988 | g/cm3
QG-A02 | 2026-08-01 03:00 | SLURRY_T | 砂浆温度 | 25.4 | ℃
QG-A02 | 2026-08-01 03:00 | TENSION | 金刚线张力 | 39.39 | N
QG-A02 | 2026-08-01 03:00 | VIB | 切割振动 | 1.947 | mm/s
QG-A02 | 2026-08-01 03:30 | COD | 工作液COD | 3935.0 | mg/L
QG-A02 | 2026-08-01 03:30 | FEED | 进给速度 | 0.811 | mm/min
QG-A02 | 2026-08-01 03:30 | ROLLER | 导轮转速 | 321.7 | rpm
QG-A02 | 2026-08-01 03:30 | SLURRY_D | 砂浆密度 | 1.5957 | g/cm3
QG-A02 | 2026-08-01 03:30 | SLURRY_T | 砂浆温度 | 25.87 | ℃
QG-A02 | 2026-08-01 03:30 | TENSION | 金刚线张力 | 39.29 | N
QG-A02 | 2026-08-01 03:30 | VIB | 切割振动 | 2.125 | mm/s
QG-A02 | 2026-08-01 04:00 | COD | 工作液COD | 3673.0 | mg/L
QG-A02 | 2026-08-01 04:00 | FEED | 进给速度 | 0.891 | mm/min
QG-A02 | 2026-08-01 04:00 | ROLLER | 导轮转速 | 316.5 | rpm
QG-A02 | 2026-08-01 04:00 | SLURRY_D | 砂浆密度 | 1.6355 | g/cm3
QG-A02 | 2026-08-01 04:00 | SLURRY_T | 砂浆温度 | 24.93 | ℃
QG-A02 | 2026-08-01 04:00 | TENSION | 金刚线张力 | 37.89 | N
QG-A02 | 2026-08-01 04:00 | VIB | 切割振动 | 1.925 | mm/s
QG-A02 | 2026-08-01 04:30 | COD | 工作液COD | 3942.0 | mg/L
QG-A02 | 2026-08-01 04:30 | FEED | 进给速度 | 0.826 | mm/min
QG-A02 | 2026-08-01 04:30 | ROLLER | 导轮转速 | 319.7 | rpm
QG-A02 | 2026-08-01 04:30 | SLURRY_D | 砂浆密度 | 1.6368 | g/cm3
QG-A02 | 2026-08-01 04:30 | SLURRY_T | 砂浆温度 | 25.27 | ℃
QG-A02 | 2026-08-01 04:30 | TENSION | 金刚线张力 | 38.21 | N
QG-A02 | 2026-08-01 04:30 | VIB | 切割振动 | 2.064 | mm/s
QG-A02 | 2026-08-01 05:00 | COD | 工作液COD | 4175.0 | mg/L
QG-A02 | 2026-08-01 05:00 | FEED | 进给速度 | 0.857 | mm/min
QG-A02 | 2026-08-01 05:00 | ROLLER | 导轮转速 | 321.6 | rpm
QG-A02 | 2026-08-01 05:00 | SLURRY_D | 砂浆密度 | 1.62 | g/cm3
QG-A02 | 2026-08-01 05:00 | SLURRY_T | 砂浆温度 | 25.92 | ℃
QG-A02 | 2026-08-01 05:00 | TENSION | 金刚线张力 | 39.39 | N
QG-A02 | 2026-08-01 05:00 | VIB | 切割振动 | 2.021 | mm/s
QG-A02 | 2026-08-01 05:30 | COD | 工作液COD | 3952.0 | mg/L
QG-A02 | 2026-08-01 05:30 | FEED | 进给速度 | 0.822 | mm/min
QG-A02 | 2026-08-01 05:30 | ROLLER | 导轮转速 | 317.5 | rpm
QG-A02 | 2026-08-01 05:30 | SLURRY_D | 砂浆密度 | 1.5979 | g/cm3
QG-A02 | 2026-08-01 05:30 | SLURRY_T | 砂浆温度 | 25.43 | ℃
QG-A02 | 2026-08-01 05:30 | TENSION | 金刚线张力 | 38.93 | N
QG-A02 | 2026-08-01 05:30 | VIB | 切割振动 | 1.909 | mm/s
QG-A02 | 2026-08-01 06:00 | COD | 工作液COD | 4101.0 | mg/L
QG-A02 | 2026-08-01 06:00 | FEED | 进给速度 | 0.887 | mm/min
QG-A02 | 2026-08-01 06:00 | ROLLER | 导轮转速 | 318.6 | rpm
QG-A02 | 2026-08-01 06:00 | SLURRY_D | 砂浆密度 | 1.6272 | g/cm3
QG-A02 | 2026-08-01 06:00 | SLURRY_T | 砂浆温度 | 26.42 | ℃
QG-A02 | 2026-08-01 06:00 | TENSION | 金刚线张力 | 38.96 | N
QG-A02 | 2026-08-01 06:00 | VIB | 切割振动 | 1.944 | mm/s
QG-A02 | 2026-08-01 06:30 | COD | 工作液COD | 4462.0 | mg/L
QG-A02 | 2026-08-01 06:30 | FEED | 进给速度 | 0.895 | mm/min
QG-A02 | 2026-08-01 06:30 | ROLLER | 导轮转速 | 319.0 | rpm
QG-A02 | 2026-08-01 06:30 | SLURRY_D | 砂浆密度 | 1.6113 | g/cm3
QG-A02 | 2026-08-01 06:30 | SLURRY_T | 砂浆温度 | 26.23 | ℃
QG-A02 | 2026-08-01 06:30 | TENSION | 金刚线张力 | 38.71 | N
QG-A02 | 2026-08-01 06:30 | VIB | 切割振动 | 2.228 | mm/s
QG-A02 | 2026-08-01 07:00 | COD | 工作液COD | 4262.0 | mg/L
QG-A02 | 2026-08-01 07:00 | FEED | 进给速度 | 0.904 | mm/min
QG-A02 | 2026-08-01 07:00 | ROLLER | 导轮转速 | 319.4 | rpm
QG-A02 | 2026-08-01 07:00 | SLURRY_D | 砂浆密度 | 1.6309 | g/cm3
QG-A02 | 2026-08-01 07:00 | SLURRY_T | 砂浆温度 | 26.2 | ℃
QG-A02 | 2026-08-01 07:00 | TENSION | 金刚线张力 | 38.39 | N
QG-A02 | 2026-08-01 07:00 | VIB | 切割振动 | 2.051 | mm/s
QG-A02 | 2026-08-01 07:30 | COD | 工作液COD | 3941.0 | mg/L
QG-A02 | 2026-08-01 07:30 | FEED | 进给速度 | 0.889 | mm/min
QG-A02 | 2026-08-01 07:30 | ROLLER | 导轮转速 | 324.0 | rpm
QG-A02 | 2026-08-01 07:30 | SLURRY_D | 砂浆密度 | 1.6366 | g/cm3
QG-A02 | 2026-08-01 07:30 | SLURRY_T | 砂浆温度 | 26.5 | ℃
QG-A02 | 2026-08-01 07:30 | TENSION | 金刚线张力 | 39.49 | N
QG-A02 | 2026-08-01 07:30 | VIB | 切割振动 | 2.123 | mm/s
QG-A02 | 2026-08-01 08:00 | COD | 工作液COD | 3924.0 | mg/L
QG-A02 | 2026-08-01 08:00 | FEED | 进给速度 | 0.865 | mm/min
QG-A02 | 2026-08-01 08:00 | ROLLER | 导轮转速 | 323.4 | rpm
QG-A02 | 2026-08-01 08:00 | SLURRY_D | 砂浆密度 | 1.643 | g/cm3
QG-A02 | 2026-08-01 08:00 | SLURRY_T | 砂浆温度 | 25.39 | ℃
QG-A02 | 2026-08-01 08:00 | TENSION | 金刚线张力 | 39.24 | N
QG-A02 | 2026-08-01 08:00 | VIB | 切割振动 | 2.32 | mm/s
QG-A02 | 2026-08-01 08:30 | COD | 工作液COD | 3511.0 | mg/L
QG-A02 | 2026-08-01 08:30 | FEED | 进给速度 | 0.848 | mm/min
QG-A02 | 2026-08-01 08:30 | ROLLER | 导轮转速 | 323.1 | rpm
QG-A02 | 2026-08-01 08:30 | SLURRY_D | 砂浆密度 | 1.5933 | g/cm3
QG-A02 | 2026-08-01 08:30 | SLURRY_T | 砂浆温度 | 25.48 | ℃
QG-A02 | 2026-08-01 08:30 | TENSION | 金刚线张力 | 38.8 | N
QG-A02 | 2026-08-01 08:30 | VIB | 切割振动 | 2.29 | mm/s
QG-A02 | 2026-08-01 09:00 | COD | 工作液COD | 3785.0 | mg/L
QG-A02 | 2026-08-01 09:00 | FEED | 进给速度 | 0.828 | mm/min
QG-A02 | 2026-08-01 09:00 | ROLLER | 导轮转速 | 323.8 | rpm
QG-A02 | 2026-08-01 09:00 | SLURRY_D | 砂浆密度 | 1.609 | g/cm3
QG-A02 | 2026-08-01 09:00 | SLURRY_T | 砂浆温度 | 26.3 | ℃
QG-A02 | 2026-08-01 09:00 | TENSION | 金刚线张力 | 38.13 | N
QG-A02 | 2026-08-01 09:00 | VIB | 切割振动 |  | mm/s
QG-A02 | 2026-08-01 09:30 | COD | 工作液COD | 3966.0 | mg/L
QG-A02 | 2026-08-01 09:30 | FEED | 进给速度 | 0.868 | mm/min
QG-A02 | 2026-08-01 09:30 | ROLLER | 导轮转速 | 316.3 | rpm
QG-A02 | 2026-08-01 09:30 | SLURRY_D | 砂浆密度 | 1.5962 | g/cm3
QG-A02 | 2026-08-01 09:30 | SLURRY_T | 砂浆温度 | 25.23 | ℃
QG-A02 | 2026-08-01 09:30 | TENSION | 金刚线张力 | 38.93 | N
QG-A02 | 2026-08-01 09:30 | VIB | 切割振动 | 2.204 | mm/s
QG-A02 | 2026-08-01 10:00 | COD | 工作液COD | 3948.0 | mg/L
QG-A02 | 2026-08-01 10:00 | FEED | 进给速度 | 0.815 | mm/min
QG-A02 | 2026-08-01 10:00 | ROLLER | 导轮转速 | 315.1 | rpm
QG-A02 | 2026-08-01 10:00 | SLURRY_D | 砂浆密度 | 1.5803 | g/cm3
QG-A02 | 2026-08-01 10:00 | SLURRY_T | 砂浆温度 | 26.48 | ℃
QG-A02 | 2026-08-01 10:00 | TENSION | 金刚线张力 | 38.61 | N
QG-A02 | 2026-08-01 10:00 | VIB | 切割振动 | 2.036 | mm/s
QG-A02 | 2026-08-01 10:30 | COD | 工作液COD | 3378.0 | mg/L
QG-A02 | 2026-08-01 10:30 | FEED | 进给速度 | 0.939 | mm/min
QG-A02 | 2026-08-01 10:30 | ROLLER | 导轮转速 | 322.6 | rpm
QG-A02 | 2026-08-01 10:30 | SLURRY_D | 砂浆密度 | 1.6182 | g/cm3
QG-A02 | 2026-08-01 10:30 | SLURRY_T | 砂浆温度 | 26.12 | ℃
QG-A02 | 2026-08-01 10:30 | TENSION | 金刚线张力 | 38.3 | N
QG-A02 | 2026-08-01 10:30 | VIB | 切割振动 | 1.928 | mm/s
QG-A02 | 2026-08-01 11:00 | COD | 工作液COD | 3973.0 | mg/L
QG-A02 | 2026-08-01 11:00 | FEED | 进给速度 | 0.845 | mm/min
QG-A02 | 2026-08-01 11:00 | ROLLER | 导轮转速 | 314.7 | rpm
QG-A02 | 2026-08-01 11:00 | SLURRY_D | 砂浆密度 | 1.6142 | g/cm3
QG-A02 | 2026-08-01 11:00 | SLURRY_T | 砂浆温度 | 25.96 | ℃
QG-A02 | 2026-08-01 11:00 | TENSION | 金刚线张力 | 37.63 | N
QG-A02 | 2026-08-01 11:00 | VIB | 切割振动 | 2.119 | mm/s
QG-A02 | 2026-08-01 11:30 | COD | 工作液COD | 4421.0 | mg/L
QG-A02 | 2026-08-01 11:30 | FEED | 进给速度 | 0.844 | mm/min
QG-A02 | 2026-08-01 11:30 | ROLLER | 导轮转速 | 316.1 | rpm
QG-A02 | 2026-08-01 11:30 | SLURRY_D | 砂浆密度 | 1.6199 | g/cm3
QG-A02 | 2026-08-01 11:30 | SLURRY_T | 砂浆温度 | 26.24 | ℃
QG-A02 | 2026-08-01 11:30 | TENSION | 金刚线张力 | 38.39 | N
QG-A02 | 2026-08-01 11:30 | VIB | 切割振动 | 2.264 | mm/s
QG-A02 | 2026-08-01 12:00 | COD | 工作液COD | 4040.0 | mg/L
QG-A02 | 2026-08-01 12:00 | FEED | 进给速度 | 0.897 | mm/min
QG-A02 | 2026-08-01 12:00 | ROLLER | 导轮转速 | 315.5 | rpm
QG-A02 | 2026-08-01 12:00 | SLURRY_D | 砂浆密度 | 1.5988 | g/cm3
QG-A02 | 2026-08-01 12:00 | SLURRY_T | 砂浆温度 | 25.66 | ℃
QG-A02 | 2026-08-01 12:00 | TENSION | 金刚线张力 | 38.59 | N
QG-A02 | 2026-08-01 12:00 | VIB | 切割振动 | 2.206 | mm/s
QG-A02 | 2026-08-01 12:30 | COD | 工作液COD | 3731.0 | mg/L
QG-A02 | 2026-08-01 12:30 | FEED | 进给速度 | 0.893 | mm/min
QG-A02 | 2026-08-01 12:30 | ROLLER | 导轮转速 | 321.4 | rpm
QG-A02 | 2026-08-01 12:30 | SLURRY_D | 砂浆密度 | 1.6175 | g/cm3
QG-A02 | 2026-08-01 12:30 | SLURRY_T | 砂浆温度 | 25.36 | ℃
QG-A02 | 2026-08-01 12:30 | TENSION | 金刚线张力 | 38.0 | N
QG-A02 | 2026-08-01 12:30 | VIB | 切割振动 | 2.383 | mm/s
QG-A02 | 2026-08-01 13:00 | COD | 工作液COD | 4052.0 | mg/L
QG-A02 | 2026-08-01 13:00 | FEED | 进给速度 | 0.879 | mm/min
QG-A02 | 2026-08-01 13:00 | ROLLER | 导轮转速 | 320.3 | rpm
QG-A02 | 2026-08-01 13:00 | SLURRY_D | 砂浆密度 | 1.6093 | g/cm3
QG-A02 | 2026-08-01 13:00 | SLURRY_T | 砂浆温度 | 27.02 | ℃
QG-A02 | 2026-08-01 13:00 | TENSION | 金刚线张力 | 38.4 | N
QG-A02 | 2026-08-01 13:00 | VIB | 切割振动 | 2.099 | mm/s
QG-A02 | 2026-08-01 13:30 | COD | 工作液COD | 3587.0 | mg/L
QG-A02 | 2026-08-01 13:30 | FEED | 进给速度 | 0.854 | mm/min
QG-A02 | 2026-08-01 13:30 | ROLLER | 导轮转速 | 326.5 | rpm
QG-A02 | 2026-08-01 13:30 | SLURRY_D | 砂浆密度 | 1.6103 | g/cm3
QG-A02 | 2026-08-01 13:30 | SLURRY_T | 砂浆温度 | 26.42 | ℃
QG-A02 | 2026-08-01 13:30 | TENSION | 金刚线张力 | 38.25 | N
QG-A02 | 2026-08-01 13:30 | VIB | 切割振动 | 2.243 | mm/s
QG-A02 | 2026-08-01 14:00 | COD | 工作液COD | 3990.0 | mg/L
QG-A02 | 2026-08-01 14:00 | FEED | 进给速度 | 0.82 | mm/min
QG-A02 | 2026-08-01 14:00 | ROLLER | 导轮转速 | 316.6 | rpm
QG-A02 | 2026-08-01 14:00 | SLURRY_D | 砂浆密度 | 1.603 | g/cm3
QG-A02 | 2026-08-01 14:00 | SLURRY_T | 砂浆温度 | 25.6 | ℃
QG-A02 | 2026-08-01 14:00 | TENSION | 金刚线张力 | 39.13 | N
QG-A02 | 2026-08-01 14:00 | VIB | 切割振动 | 2.136 | mm/s
QG-A02 | 2026-08-01 14:30 | COD | 工作液COD | 3951.0 | mg/L
QG-A02 | 2026-08-01 14:30 | FEED | 进给速度 | 0.783 | mm/min
QG-A02 | 2026-08-01 14:30 | ROLLER | 导轮转速 | 318.4 | rpm
QG-A02 | 2026-08-01 14:30 | SLURRY_D | 砂浆密度 | 1.6309 | g/cm3
QG-A02 | 2026-08-01 14:30 | SLURRY_T | 砂浆温度 | 25.33 | ℃
QG-A02 | 2026-08-01 14:30 | TENSION | 金刚线张力 | 38.27 | N
QG-A02 | 2026-08-01 14:30 | VIB | 切割振动 | 2.189 | mm/s
QG-A02 | 2026-08-01 15:00 | COD | 工作液COD | 3759.0 | mg/L
QG-A02 | 2026-08-01 15:00 | FEED | 进给速度 | 0.884 | mm/min
QG-A02 | 2026-08-01 15:00 | ROLLER | 导轮转速 | 323.6 | rpm
QG-A02 | 2026-08-01 15:00 | SLURRY_D | 砂浆密度 | 1.6395 | g/cm3
QG-A02 | 2026-08-01 15:00 | SLURRY_T | 砂浆温度 | 26.31 | ℃
QG-A02 | 2026-08-01 15:00 | TENSION | 金刚线张力 | 38.4 | N
QG-A02 | 2026-08-01 15:00 | VIB | 切割振动 | 1.926 | mm/s
QG-A02 | 2026-08-01 15:30 | COD | 工作液COD | 3768.0 | mg/L
QG-A02 | 2026-08-01 15:30 | FEED | 进给速度 | 0.916 | mm/min
QG-A02 | 2026-08-01 15:30 | ROLLER | 导轮转速 | 315.2 | rpm
QG-A02 | 2026-08-01 15:30 | SLURRY_D | 砂浆密度 | 1.6207 | g/cm3
QG-A02 | 2026-08-01 15:30 | SLURRY_T | 砂浆温度 | 26.3 | ℃
QG-A02 | 2026-08-01 15:30 | TENSION | 金刚线张力 | 37.86 | N
QG-A02 | 2026-08-01 15:30 | VIB | 切割振动 | 2.29 | mm/s
QG-A02 | 2026-08-01 16:00 | COD | 工作液COD | 3992.0 | mg/L
QG-A02 | 2026-08-01 16:00 | FEED | 进给速度 | 0.822 | mm/min
QG-A02 | 2026-08-01 16:00 | ROLLER | 导轮转速 | 320.7 | rpm
QG-A02 | 2026-08-01 16:00 | SLURRY_D | 砂浆密度 | 1.5991 | g/cm3
QG-A02 | 2026-08-01 16:00 | SLURRY_T | 砂浆温度 | 26.11 | ℃
QG-A02 | 2026-08-01 16:00 | TENSION | 金刚线张力 | 39.25 | N
QG-A02 | 2026-08-01 16:00 | VIB | 切割振动 | 2.18 | mm/s
QG-A02 | 2026-08-01 16:30 | COD | 工作液COD | 3487.0 | mg/L
QG-A02 | 2026-08-01 16:30 | FEED | 进给速度 | 0.91 | mm/min
QG-A02 | 2026-08-01 16:30 | ROLLER | 导轮转速 | 313.3 | rpm
QG-A02 | 2026-08-01 16:30 | SLURRY_D | 砂浆密度 | 1.6121 | g/cm3
QG-A02 | 2026-08-01 16:30 | SLURRY_T | 砂浆温度 | 26.46 | ℃
QG-A02 | 2026-08-01 16:30 | TENSION | 金刚线张力 | 38.48 | N
QG-A02 | 2026-08-01 16:30 | VIB | 切割振动 | 2.21 | mm/s
QG-A02 | 2026-08-01 17:00 | COD | 工作液COD | 3574.0 | mg/L
QG-A02 | 2026-08-01 17:00 | FEED | 进给速度 | 0.83 | mm/min
QG-A02 | 2026-08-01 17:00 | ROLLER | 导轮转速 | 326.8 | rpm
QG-A02 | 2026-08-01 17:00 | SLURRY_D | 砂浆密度 | 1.6026 | g/cm3
QG-A02 | 2026-08-01 17:00 | SLURRY_T | 砂浆温度 | 25.23 | ℃
QG-A02 | 2026-08-01 17:00 | TENSION | 金刚线张力 | 38.44 | N
QG-A02 | 2026-08-01 17:00 | VIB | 切割振动 | 2.146 | mm/s
QG-A02 | 2026-08-01 17:30 | COD | 工作液COD | 3259.0 | mg/L
QG-A02 | 2026-08-01 17:30 | FEED | 进给速度 | 0.847 | mm/min
QG-A02 | 2026-08-01 17:30 | ROLLER | 导轮转速 | 316.3 | rpm
QG-A02 | 2026-08-01 17:30 | SLURRY_D | 砂浆密度 | 1.6249 | g/cm3
QG-A02 | 2026-08-01 17:30 | SLURRY_T | 砂浆温度 | 25.42 | ℃
QG-A02 | 2026-08-01 17:30 | TENSION | 金刚线张力 | 38.49 | N
QG-A02 | 2026-08-01 17:30 | VIB | 切割振动 | 2.188 | mm/s
QG-A02 | 2026-08-01 18:00 | COD | 工作液COD | 3135.0 | mg/L
QG-A02 | 2026-08-01 18:00 | FEED | 进给速度 | 0.894 | mm/min
QG-A02 | 2026-08-01 18:00 | ROLLER | 导轮转速 | 321.7 | rpm
QG-A02 | 2026-08-01 18:00 | SLURRY_D | 砂浆密度 | 1.6233 | g/cm3
QG-A02 | 2026-08-01 18:00 | SLURRY_T | 砂浆温度 | 26.29 | ℃
QG-A02 | 2026-08-01 18:00 | TENSION | 金刚线张力 | 38.36 | N
QG-A02 | 2026-08-01 18:00 | VIB | 切割振动 | 2.158 | mm/s
QG-A02 | 2026-08-01 18:30 | COD | 工作液COD | 3566.0 | mg/L
QG-A02 | 2026-08-01 18:30 | FEED | 进给速度 | 0.893 | mm/min
QG-A02 | 2026-08-01 18:30 | ROLLER | 导轮转速 | 316.7 | rpm
QG-A02 | 2026-08-01 18:30 | SLURRY_D | 砂浆密度 | 1.6358 | g/cm3
QG-A02 | 2026-08-01 18:30 | SLURRY_T | 砂浆温度 | 25.41 | ℃
QG-A02 | 2026-08-01 18:30 | TENSION | 金刚线张力 | 38.42 | N
QG-A02 | 2026-08-01 18:30 | VIB | 切割振动 | 2.211 | mm/s
QG-A02 | 2026-08-01 19:00 | COD | 工作液COD | 4062.0 | mg/L
QG-A02 | 2026-08-01 19:00 | FEED | 进给速度 | 0.847 | mm/min
QG-A02 | 2026-08-01 19:00 | ROLLER | 导轮转速 | 321.7 | rpm
QG-A02 | 2026-08-01 19:00 | SLURRY_D | 砂浆密度 | 1.616 | g/cm3
QG-A02 | 2026-08-01 19:00 | SLURRY_T | 砂浆温度 | 25.91 | ℃
QG-A02 | 2026-08-01 19:00 | TENSION | 金刚线张力 | 37.84 | N
QG-A02 | 2026-08-01 19:00 | VIB | 切割振动 | 1.806 | mm/s
QG-A02 | 2026-08-01 19:30 | COD | 工作液COD | 3721.0 | mg/L
QG-A02 | 2026-08-01 19:30 | FEED | 进给速度 | 0.782 | mm/min
QG-A02 | 2026-08-01 19:30 | ROLLER | 导轮转速 | 316.3 | rpm
QG-A02 | 2026-08-01 19:30 | SLURRY_D | 砂浆密度 | 1.6259 | g/cm3
QG-A02 | 2026-08-01 19:30 | SLURRY_T | 砂浆温度 | 25.53 | ℃
QG-A02 | 2026-08-01 19:30 | TENSION | 金刚线张力 | 38.08 | N
QG-A02 | 2026-08-01 19:30 | VIB | 切割振动 | 2.185 | mm/s
QG-A02 | 2026-08-01 20:00 | COD | 工作液COD | 4152.0 | mg/L
QG-A02 | 2026-08-01 20:00 | FEED | 进给速度 | 0.907 | mm/min
QG-A02 | 2026-08-01 20:00 | ROLLER | 导轮转速 | 318.8 | rpm
QG-A02 | 2026-08-01 20:00 | SLURRY_D | 砂浆密度 | 1.6244 | g/cm3
QG-A02 | 2026-08-01 20:00 | SLURRY_T | 砂浆温度 | 24.2 | ℃
QG-A02 | 2026-08-01 20:00 | TENSION | 金刚线张力 | 39.07 | N
QG-A02 | 2026-08-01 20:00 | VIB | 切割振动 | 1.915 | mm/s
QG-A02 | 2026-08-01 20:30 | COD | 工作液COD | 3221.0 | mg/L
QG-A02 | 2026-08-01 20:30 | FEED | 进给速度 | 0.877 | mm/min
QG-A02 | 2026-08-01 20:30 | FEED | 进给速度 | 0.877 | mm/min
QG-A02 | 2026-08-01 20:30 | ROLLER | 导轮转速 | 321.9 | rpm
QG-A02 | 2026-08-01 20:30 | SLURRY_D | 砂浆密度 | 1.6281 | g/cm3
QG-A02 | 2026-08-01 20:30 | SLURRY_T | 砂浆温度 | 26.35 | ℃
QG-A02 | 2026-08-01 20:30 | TENSION | 金刚线张力 | 38.19 | N
QG-A02 | 2026-08-01 20:30 | VIB | 切割振动 | 2.217 | mm/s
QG-A02 | 2026-08-01 21:00 | COD | 工作液COD | 3597.0 | mg/L
QG-A02 | 2026-08-01 21:00 | FEED | 进给速度 | 0.937 | mm/min
QG-A02 | 2026-08-01 21:00 | ROLLER | 导轮转速 | 326.7 | rpm
QG-A02 | 2026-08-01 21:00 | SLURRY_D | 砂浆密度 | 1.6398 | g/cm3
QG-A02 | 2026-08-01 21:00 | SLURRY_T | 砂浆温度 | 25.93 | ℃
QG-A02 | 2026-08-01 21:00 | TENSION | 金刚线张力 | 38.23 | N
QG-A02 | 2026-08-01 21:00 | VIB | 切割振动 | 2.165 | mm/s
QG-A02 | 2026-08-01 21:30 | COD | 工作液COD | 4162.0 | mg/L
QG-A02 | 2026-08-01 21:30 | FEED | 进给速度 | 0.886 | mm/min
QG-A02 | 2026-08-01 21:30 | ROLLER | 导轮转速 | 314.3 | rpm
QG-A02 | 2026-08-01 21:30 | SLURRY_D | 砂浆密度 | 1.6255 | g/cm3
QG-A02 | 2026-08-01 21:30 | SLURRY_T | 砂浆温度 | 27.28 | ℃
QG-A02 | 2026-08-01 21:30 | TENSION | 金刚线张力 | 38.76 | N
QG-A02 | 2026-08-01 21:30 | VIB | 切割振动 | 2.053 | mm/s
QG-A02 | 2026-08-01 22:00 | COD | 工作液COD | 4485.0 | mg/L
QG-A02 | 2026-08-01 22:00 | FEED | 进给速度 | 0.846 | mm/min
QG-A02 | 2026-08-01 22:00 | ROLLER | 导轮转速 | 320.5 | rpm
QG-A02 | 2026-08-01 22:00 | SLURRY_D | 砂浆密度 | 1.6304 | g/cm3
QG-A02 | 2026-08-01 22:00 | SLURRY_T | 砂浆温度 | 25.88 | ℃
QG-A02 | 2026-08-01 22:00 | TENSION | 金刚线张力 | 38.52 | N
QG-A02 | 2026-08-01 22:00 | VIB | 切割振动 | 1.88 | mm/s
QG-A02 | 2026-08-01 22:30 | COD | 工作液COD | 3643.0 | mg/L
QG-A02 | 2026-08-01 22:30 | FEED | 进给速度 | 0.775 | mm/min
QG-A02 | 2026-08-01 22:30 | ROLLER | 导轮转速 | 319.0 | rpm
QG-A02 | 2026-08-01 22:30 | SLURRY_D | 砂浆密度 | 1.6269 | g/cm3
QG-A02 | 2026-08-01 22:30 | SLURRY_T | 砂浆温度 | 25.92 | ℃
QG-A02 | 2026-08-01 22:30 | TENSION | 金刚线张力 | 38.15 | N
QG-A02 | 2026-08-01 22:30 | VIB | 切割振动 | 1.821 | mm/s
QG-A02 | 2026-08-01 23:00 | COD | 工作液COD | 3779.0 | mg/L
QG-A02 | 2026-08-01 23:00 | FEED | 进给速度 | 0.865 | mm/min
QG-A02 | 2026-08-01 23:00 | ROLLER | 导轮转速 | 319.3 | rpm
QG-A02 | 2026-08-01 23:00 | SLURRY_D | 砂浆密度 | 1.6443 | g/cm3
QG-A02 | 2026-08-01 23:00 | SLURRY_T | 砂浆温度 | 27.2 | ℃
QG-A02 | 2026-08-01 23:00 | TENSION | 金刚线张力 | 38.0 | N
QG-A02 | 2026-08-01 23:00 | VIB | 切割振动 | 2.204 | mm/s
QG-A02 | 2026-08-01 23:30 | COD | 工作液COD | 3559.0 | mg/L
QG-A02 | 2026-08-01 23:30 | FEED | 进给速度 | 0.912 | mm/min
QG-A02 | 2026-08-01 23:30 | ROLLER | 导轮转速 | 323.4 | rpm
QG-A02 | 2026-08-01 23:30 | SLURRY_D | 砂浆密度 | 1.6068 | g/cm3
QG-A02 | 2026-08-01 23:30 | SLURRY_T | 砂浆温度 | 25.92 | ℃
QG-A02 | 2026-08-01 23:30 | TENSION | 金刚线张力 | 38.81 | N
QG-A02 | 2026-08-01 23:30 | VIB | 切割振动 | 2.095 | mm/s
QG-A02 | 2026-08-02 00:00 | COD | 工作液COD | 4437.0 | mg/L
QG-A02 | 2026-08-02 00:00 | FEED | 进给速度 | 0.815 | mm/min
QG-A02 | 2026-08-02 00:00 | ROLLER | 导轮转速 | 321.1 | rpm
QG-A02 | 2026-08-02 00:00 | SLURRY_D | 砂浆密度 | 1.6055 | g/cm3
QG-A02 | 2026-08-02 00:00 | SLURRY_T | 砂浆温度 | 25.07 | ℃
QG-A02 | 2026-08-02 00:00 | TENSION | 金刚线张力 | 38.09 | N
QG-A02 | 2026-08-02 00:00 | VIB | 切割振动 | 1.782 | mm/s
QG-A02 | 2026-08-02 00:30 | COD | 工作液COD | 3868.0 | mg/L
QG-A02 | 2026-08-02 00:30 | FEED | 进给速度 | 0.86 | mm/min
QG-A02 | 2026-08-02 00:30 | ROLLER | 导轮转速 | 316.6 | rpm
QG-A02 | 2026-08-02 00:30 | SLURRY_D | 砂浆密度 | 1.6005 | g/cm3
QG-A02 | 2026-08-02 00:30 | SLURRY_T | 砂浆温度 | 26.48 | ℃
QG-A02 | 2026-08-02 00:30 | TENSION | 金刚线张力 | 38.97 | N
QG-A02 | 2026-08-02 00:30 | VIB | 切割振动 | 2.072 | mm/s
QG-A02 | 2026-08-02 01:00 | COD | 工作液COD | 3653.0 | mg/L
QG-A02 | 2026-08-02 01:00 | FEED | 进给速度 | 0.846 | mm/min
QG-A02 | 2026-08-02 01:00 | ROLLER | 导轮转速 | 322.5 | rpm
QG-A02 | 2026-08-02 01:00 | SLURRY_D | 砂浆密度 | 1.6401 | g/cm3
QG-A02 | 2026-08-02 01:00 | SLURRY_T | 砂浆温度 | 26.44 | ℃
QG-A02 | 2026-08-02 01:00 | TENSION | 金刚线张力 | 38.46 | N
QG-A02 | 2026-08-02 01:00 | VIB | 切割振动 | 2.092 | mm/s
QG-A02 | 2026-08-02 01:30 | COD | 工作液COD | 4334.0 | mg/L
QG-A02 | 2026-08-02 01:30 | FEED | 进给速度 | 0.875 | mm/min
QG-A02 | 2026-08-02 01:30 | ROLLER | 导轮转速 | 314.0 | rpm
QG-A02 | 2026-08-02 01:30 | SLURRY_D | 砂浆密度 | 1.6288 | g/cm3
QG-A02 | 2026-08-02 01:30 | SLURRY_T | 砂浆温度 | 25.92 | ℃
QG-A02 | 2026-08-02 01:30 | TENSION | 金刚线张力 | 38.79 | N
QG-A02 | 2026-08-02 01:30 | VIB | 切割振动 | 1.841 | mm/s
QG-A02 | 2026-08-02 02:00 | COD | 工作液COD | 3737.0 | mg/L
QG-A02 | 2026-08-02 02:00 | FEED | 进给速度 | 0.798 | mm/min
QG-A02 | 2026-08-02 02:00 | ROLLER | 导轮转速 | 321.5 | rpm
QG-A02 | 2026-08-02 02:00 | SLURRY_D | 砂浆密度 | 1.6094 | g/cm3
QG-A02 | 2026-08-02 02:00 | SLURRY_T | 砂浆温度 | 26.0 | ℃
QG-A02 | 2026-08-02 02:00 | TENSION | 金刚线张力 | 39.02 | N
QG-A02 | 2026-08-02 02:00 | VIB | 切割振动 | 2.168 | mm/s
QG-A02 | 2026-08-02 02:30 | COD | 工作液COD | 3374.0 | mg/L
QG-A02 | 2026-08-02 02:30 | FEED | 进给速度 | 0.847 | mm/min
QG-A02 | 2026-08-02 02:30 | ROLLER | 导轮转速 | 323.9 | rpm
QG-A02 | 2026-08-02 02:30 | SLURRY_D | 砂浆密度 | 1.6083 | g/cm3
QG-A02 | 2026-08-02 02:30 | SLURRY_T | 砂浆温度 | 25.26 | ℃
QG-A02 | 2026-08-02 02:30 | TENSION | 金刚线张力 | 38.97 | N
QG-A02 | 2026-08-02 02:30 | VIB | 切割振动 | 2.122 | mm/s
QG-A02 | 2026-08-02 03:00 | COD | 工作液COD | 3860.0 | mg/L
QG-A02 | 2026-08-02 03:00 | FEED | 进给速度 | 0.881 | mm/min
QG-A02 | 2026-08-02 03:00 | ROLLER | 导轮转速 | 320.4 | rpm
QG-A02 | 2026-08-02 03:00 | SLURRY_D | 砂浆密度 | 1.5924 | g/cm3
QG-A02 | 2026-08-02 03:00 | SLURRY_T | 砂浆温度 | 26.5 | ℃
QG-A02 | 2026-08-02 03:00 | TENSION | 金刚线张力 | 38.68 | N
QG-A02 | 2026-08-02 03:00 | VIB | 切割振动 | 1.99 | mm/s
QG-A02 | 2026-08-02 03:30 | COD | 工作液COD | 3818.0 | mg/L
QG-A02 | 2026-08-02 03:30 | FEED | 进给速度 | 0.832 | mm/min
QG-A02 | 2026-08-02 03:30 | ROLLER | 导轮转速 | 320.2 | rpm
QG-A02 | 2026-08-02 03:30 | SLURRY_D | 砂浆密度 | 1.6391 | g/cm3
QG-A02 | 2026-08-02 03:30 | SLURRY_T | 砂浆温度 | 26.94 | ℃
QG-A02 | 2026-08-02 03:30 | TENSION | 金刚线张力 | 38.79 | N
QG-A02 | 2026-08-02 03:30 | VIB | 切割振动 | 1.977 | mm/s
QG-A02 | 2026-08-02 04:00 | COD | 工作液COD | 3868.0 | mg/L
QG-A02 | 2026-08-02 04:00 | FEED | 进给速度 | 0.843 | mm/min
QG-A02 | 2026-08-02 04:00 | ROLLER | 导轮转速 | 319.0 | rpm
QG-A02 | 2026-08-02 04:00 | SLURRY_D | 砂浆密度 | 1.6062 | g/cm3
QG-A02 | 2026-08-02 04:00 | SLURRY_T | 砂浆温度 | 25.75 | ℃
QG-A02 | 2026-08-02 04:00 | TENSION | 金刚线张力 | 38.94 | N
QG-A02 | 2026-08-02 04:00 | VIB | 切割振动 | 2.275 | mm/s
QG-A02 | 2026-08-02 04:30 | COD | 工作液COD | 3502.0 | mg/L
QG-A02 | 2026-08-02 04:30 | FEED | 进给速度 | 0.831 | mm/min
QG-A02 | 2026-08-02 04:30 | ROLLER | 导轮转速 | 313.4 | rpm
QG-A02 | 2026-08-02 04:30 | SLURRY_D | 砂浆密度 | 1.6218 | g/cm3
QG-A02 | 2026-08-02 04:30 | SLURRY_T | 砂浆温度 | 24.92 | ℃
QG-A02 | 2026-08-02 04:30 | TENSION | 金刚线张力 | 39.01 | N
QG-A02 | 2026-08-02 04:30 | VIB | 切割振动 | 2.111 | mm/s
QG-A02 | 2026-08-02 05:00 | COD | 工作液COD | 3706.0 | mg/L
QG-A02 | 2026-08-02 05:00 | FEED | 进给速度 | 0.883 | mm/min
QG-A02 | 2026-08-02 05:00 | ROLLER | 导轮转速 | 311.6 | rpm
QG-A02 | 2026-08-02 05:00 | SLURRY_D | 砂浆密度 | 1.6201 | g/cm3
QG-A02 | 2026-08-02 05:00 | SLURRY_T | 砂浆温度 | 25.94 | ℃
QG-A02 | 2026-08-02 05:00 | TENSION | 金刚线张力 | 38.54 | N
QG-A02 | 2026-08-02 05:00 | VIB | 切割振动 | 2.116 | mm/s
QG-A02 | 2026-08-02 05:30 | COD | 工作液COD | 4012.0 | mg/L
QG-A02 | 2026-08-02 05:30 | FEED | 进给速度 | 0.834 | mm/min
QG-A02 | 2026-08-02 05:30 | ROLLER | 导轮转速 | 323.6 | rpm
QG-A02 | 2026-08-02 05:30 | SLURRY_D | 砂浆密度 | 1.6244 | g/cm3
QG-A02 | 2026-08-02 05:30 | SLURRY_T | 砂浆温度 | 25.43 | ℃
QG-A02 | 2026-08-02 05:30 | TENSION | 金刚线张力 | 38.11 | N
QG-A02 | 2026-08-02 05:30 | VIB | 切割振动 | 2.038 | mm/s
QG-A02 | 2026-08-02 06:00 | COD | 工作液COD | 4020.0 | mg/L
QG-A02 | 2026-08-02 06:00 | FEED | 进给速度 | 0.814 | mm/min
QG-A02 | 2026-08-02 06:00 | ROLLER | 导轮转速 | 321.4 | rpm
QG-A02 | 2026-08-02 06:00 | SLURRY_D | 砂浆密度 | 1.6025 | g/cm3
QG-A02 | 2026-08-02 06:00 | SLURRY_T | 砂浆温度 | 25.53 | ℃
QG-A02 | 2026-08-02 06:00 | TENSION | 金刚线张力 | 38.44 | N
QG-A02 | 2026-08-02 06:00 | VIB | 切割振动 | 2.151 | mm/s
QG-A02 | 2026-08-02 06:30 | COD | 工作液COD | 3763.0 | mg/L
QG-A02 | 2026-08-02 06:30 | FEED | 进给速度 | 0.781 | mm/min
QG-A02 | 2026-08-02 06:30 | ROLLER | 导轮转速 | 313.1 | rpm
QG-A02 | 2026-08-02 06:30 | SLURRY_D | 砂浆密度 | 1.6103 | g/cm3
QG-A02 | 2026-08-02 06:30 | SLURRY_T | 砂浆温度 | 25.59 | ℃
QG-A02 | 2026-08-02 06:30 | TENSION | 金刚线张力 | 38.79 | N
QG-A02 | 2026-08-02 06:30 | VIB | 切割振动 | 2.082 | mm/s
QG-A02 | 2026-08-02 07:00 | COD | 工作液COD | 3542.0 | mg/L
QG-A02 | 2026-08-02 07:00 | FEED | 进给速度 | 0.779 | mm/min
QG-A02 | 2026-08-02 07:00 | ROLLER | 导轮转速 | 325.3 | rpm
QG-A02 | 2026-08-02 07:00 | SLURRY_D | 砂浆密度 | 1.6408 | g/cm3
QG-A02 | 2026-08-02 07:00 | SLURRY_T | 砂浆温度 | 26.5 | ℃
QG-A02 | 2026-08-02 07:00 | TENSION | 金刚线张力 | 38.34 | N
QG-A02 | 2026-08-02 07:00 | VIB | 切割振动 | 1.893 | mm/s
QG-A02 | 2026-08-02 07:30 | COD | 工作液COD | 3231.0 | mg/L
QG-A02 | 2026-08-02 07:30 | FEED | 进给速度 | 0.812 | mm/min
QG-A02 | 2026-08-02 07:30 | ROLLER | 导轮转速 | 319.6 | rpm
QG-A02 | 2026-08-02 07:30 | SLURRY_D | 砂浆密度 | 1.6273 | g/cm3
QG-A02 | 2026-08-02 07:30 | SLURRY_T | 砂浆温度 | 26.11 | ℃
QG-A02 | 2026-08-02 07:30 | TENSION | 金刚线张力 | 38.26 | N
QG-A02 | 2026-08-02 07:30 | VIB | 切割振动 | 2.034 | mm/s
QG-A02 | 2026-08-02 08:00 | COD | 工作液COD | 4287.0 | mg/L
QG-A02 | 2026-08-02 08:00 | FEED | 进给速度 | 0.921 | mm/min
QG-A02 | 2026-08-02 08:00 | ROLLER | 导轮转速 | 323.0 | rpm
QG-A02 | 2026-08-02 08:00 | SLURRY_D | 砂浆密度 | 1.6243 | g/cm3
QG-A02 | 2026-08-02 08:00 | SLURRY_T | 砂浆温度 | 25.71 | ℃
QG-A02 | 2026-08-02 08:00 | TENSION | 金刚线张力 | 38.62 | N
QG-A02 | 2026-08-02 08:00 | VIB | 切割振动 | 2.138 | mm/s
QG-A02 | 2026-08-02 08:30 | COD | 工作液COD | 3636.0 | mg/L
QG-A02 | 2026-08-02 08:30 | FEED | 进给速度 | 0.944 | mm/min
QG-A02 | 2026-08-02 08:30 | ROLLER | 导轮转速 | 321.2 | rpm
QG-A02 | 2026-08-02 08:30 | SLURRY_D | 砂浆密度 | 1.6281 | g/cm3
QG-A02 | 2026-08-02 08:30 | SLURRY_T | 砂浆温度 | 26.48 | ℃
QG-A02 | 2026-08-02 08:30 | TENSION | 金刚线张力 | 38.45 | N
QG-A02 | 2026-08-02 08:30 | VIB | 切割振动 | 2.108 | mm/s
QG-A02 | 2026-08-02 09:00 | COD | 工作液COD | 3963.0 | mg/L
QG-A02 | 2026-08-02 09:00 | FEED | 进给速度 | 0.877 | mm/min
QG-A02 | 2026-08-02 09:00 | ROLLER | 导轮转速 | 320.4 | rpm
QG-A02 | 2026-08-02 09:00 | SLURRY_D | 砂浆密度 | 1.6179 | g/cm3
QG-A02 | 2026-08-02 09:00 | SLURRY_T | 砂浆温度 | 25.55 | ℃
QG-A02 | 2026-08-02 09:00 | TENSION | 金刚线张力 | 38.39 | N
QG-A02 | 2026-08-02 09:00 | VIB | 切割振动 | 2.146 | mm/s
QG-A02 | 2026-08-02 09:30 | COD | 工作液COD | 4240.0 | mg/L
QG-A02 | 2026-08-02 09:30 | FEED | 进给速度 | 0.895 | mm/min
QG-A02 | 2026-08-02 09:30 | ROLLER | 导轮转速 | 324.8 | rpm
QG-A02 | 2026-08-02 09:30 | SLURRY_D | 砂浆密度 | 1.6253 | g/cm3
QG-A02 | 2026-08-02 09:30 | SLURRY_T | 砂浆温度 | 25.97 | ℃
QG-A02 | 2026-08-02 09:30 | TENSION | 金刚线张力 | 37.79 | N
QG-A02 | 2026-08-02 09:30 | VIB | 切割振动 | 2.207 | mm/s
QG-A02 | 2026-08-02 10:00 | COD | 工作液COD | 3705.0 | mg/L
QG-A02 | 2026-08-02 10:00 | FEED | 进给速度 | 0.809 | mm/min
QG-A02 | 2026-08-02 10:00 | ROLLER | 导轮转速 | 327.5 | rpm
QG-A02 | 2026-08-02 10:00 | SLURRY_D | 砂浆密度 | 1.6122 | g/cm3
QG-A02 | 2026-08-02 10:00 | SLURRY_T | 砂浆温度 | 26.1 | ℃
QG-A02 | 2026-08-02 10:00 | TENSION | 金刚线张力 | 38.54 | N
QG-A02 | 2026-08-02 10:00 | VIB | 切割振动 | 2.076 | mm/s
QG-A02 | 2026-08-02 10:30 | COD | 工作液COD | 3745.0 | mg/L
QG-A02 | 2026-08-02 10:30 | FEED | 进给速度 | 0.869 | mm/min
QG-A02 | 2026-08-02 10:30 | ROLLER | 导轮转速 | 325.1 | rpm
QG-A02 | 2026-08-02 10:30 | SLURRY_D | 砂浆密度 | 1.6313 | g/cm3
QG-A02 | 2026-08-02 10:30 | SLURRY_T | 砂浆温度 | 25.8 | ℃
QG-A02 | 2026-08-02 10:30 | TENSION | 金刚线张力 | 37.62 | N
QG-A02 | 2026-08-02 10:30 | VIB | 切割振动 | 2.097 | mm/s
QG-A02 | 2026-08-02 11:00 | COD | 工作液COD | 3855.0 | mg/L
QG-A02 | 2026-08-02 11:00 | FEED | 进给速度 | 0.877 | mm/min
QG-A02 | 2026-08-02 11:00 | ROLLER | 导轮转速 | 319.5 | rpm
QG-A02 | 2026-08-02 11:00 | SLURRY_D | 砂浆密度 | 1.6068 | g/cm3
QG-A02 | 2026-08-02 11:00 | SLURRY_T | 砂浆温度 | 26.87 | ℃
QG-A02 | 2026-08-02 11:00 | TENSION | 金刚线张力 | 38.45 | N
QG-A02 | 2026-08-02 11:00 | VIB | 切割振动 | 2.427 | mm/s
QG-A02 | 2026-08-02 11:30 | COD | 工作液COD | 3812.0 | mg/L
QG-A02 | 2026-08-02 11:30 | FEED | 进给速度 | 0.807 | mm/min
QG-A02 | 2026-08-02 11:30 | ROLLER | 导轮转速 | 318.3 | rpm
QG-A02 | 2026-08-02 11:30 | SLURRY_D | 砂浆密度 | 1.6089 | g/cm3
QG-A02 | 2026-08-02 11:30 | SLURRY_T | 砂浆温度 | 26.62 | ℃
QG-A02 | 2026-08-02 11:30 | TENSION | 金刚线张力 | 39.22 | N
QG-A02 | 2026-08-02 11:30 | VIB | 切割振动 | 2.128 | mm/s
QG-A02 | 2026-08-02 12:00 | COD | 工作液COD | 3945.0 | mg/L
QG-A02 | 2026-08-02 12:00 | FEED | 进给速度 | 0.851 | mm/min
QG-A02 | 2026-08-02 12:00 | ROLLER | 导轮转速 | 316.5 | rpm
QG-A02 | 2026-08-02 12:00 | SLURRY_D | 砂浆密度 | 1.6273 | g/cm3
QG-A02 | 2026-08-02 12:00 | SLURRY_T | 砂浆温度 | 26.54 | ℃
QG-A02 | 2026-08-02 12:00 | TENSION | 金刚线张力 | 38.0 | N
QG-A02 | 2026-08-02 12:00 | VIB | 切割振动 | 2.249 | mm/s
QG-A02 | 2026-08-02 12:30 | COD | 工作液COD | 3540.0 | mg/L
QG-A02 | 2026-08-02 12:30 | FEED | 进给速度 | 0.854 | mm/min
QG-A02 | 2026-08-02 12:30 | ROLLER | 导轮转速 | 323.8 | rpm
QG-A02 | 2026-08-02 12:30 | SLURRY_D | 砂浆密度 | 1.6107 | g/cm3
QG-A02 | 2026-08-02 12:30 | SLURRY_T | 砂浆温度 | 25.21 | ℃
QG-A02 | 2026-08-02 12:30 | TENSION | 金刚线张力 | 38.42 | N
QG-A02 | 2026-08-02 12:30 | VIB | 切割振动 | 2.337 | mm/s
QG-A02 | 2026-08-02 13:00 | COD | 工作液COD | 3825.0 | mg/L
QG-A02 | 2026-08-02 13:00 | FEED | 进给速度 | 0.847 | mm/min
QG-A02 | 2026-08-02 13:00 | ROLLER | 导轮转速 | 323.9 | rpm
QG-A02 | 2026-08-02 13:00 | SLURRY_D | 砂浆密度 | 1.6077 | g/cm3
QG-A02 | 2026-08-02 13:00 | SLURRY_T | 砂浆温度 | 27.05 | ℃
QG-A02 | 2026-08-02 13:00 | TENSION | 金刚线张力 | 38.72 | N
QG-A02 | 2026-08-02 13:00 | VIB | 切割振动 | 2.231 | mm/s
QG-A02 | 2026-08-02 13:30 | COD | 工作液COD | 3835.0 | mg/L
QG-A02 | 2026-08-02 13:30 | FEED | 进给速度 | 0.787 | mm/min
QG-A02 | 2026-08-02 13:30 | ROLLER | 导轮转速 | 321.1 | rpm
QG-A02 | 2026-08-02 13:30 | SLURRY_D | 砂浆密度 | 1.6146 | g/cm3
QG-A02 | 2026-08-02 13:30 | SLURRY_T | 砂浆温度 | 25.6 | ℃
QG-A02 | 2026-08-02 13:30 | TENSION | 金刚线张力 | 39.04 | N
QG-A02 | 2026-08-02 13:30 | VIB | 切割振动 | 1.986 | mm/s
QG-A02 | 2026-08-02 14:00 | COD | 工作液COD | 3688.0 | mg/L
QG-A02 | 2026-08-02 14:00 | FEED | 进给速度 | 0.884 | mm/min
QG-A02 | 2026-08-02 14:00 | ROLLER | 导轮转速 | 322.1 | rpm
QG-A02 | 2026-08-02 14:00 | SLURRY_D | 砂浆密度 | 1.605 | g/cm3
QG-A02 | 2026-08-02 14:00 | SLURRY_T | 砂浆温度 | 26.43 | ℃
QG-A02 | 2026-08-02 14:00 | TENSION | 金刚线张力 | 38.33 | N
QG-A02 | 2026-08-02 14:00 | VIB | 切割振动 | 2.33 | mm/s
QG-A02 | 2026-08-02 14:30 | COD | 工作液COD | 3658.0 | mg/L
QG-A02 | 2026-08-02 14:30 | FEED | 进给速度 | 0.852 | mm/min
QG-A02 | 2026-08-02 14:30 | ROLLER | 导轮转速 | 312.9 | rpm
QG-A02 | 2026-08-02 14:30 | SLURRY_D | 砂浆密度 | 1.6154 | g/cm3
QG-A02 | 2026-08-02 14:30 | SLURRY_T | 砂浆温度 | 25.5 | ℃
QG-A02 | 2026-08-02 14:30 | TENSION | 金刚线张力 | 38.53 | N
QG-A02 | 2026-08-02 14:30 | VIB | 切割振动 | 1.992 | mm/s
QG-A02 | 2026-08-02 15:00 | COD | 工作液COD | 3879.0 | mg/L
QG-A02 | 2026-08-02 15:00 | FEED | 进给速度 | 0.804 | mm/min
QG-A02 | 2026-08-02 15:00 | ROLLER | 导轮转速 | 327.9 | rpm
QG-A02 | 2026-08-02 15:00 | SLURRY_D | 砂浆密度 | 1.6252 | g/cm3
QG-A02 | 2026-08-02 15:00 | SLURRY_T | 砂浆温度 | 24.54 | ℃
QG-A02 | 2026-08-02 15:00 | TENSION | 金刚线张力 | 38.35 | N
QG-A02 | 2026-08-02 15:00 | VIB | 切割振动 | 2.054 | mm/s
QG-A02 | 2026-08-02 15:30 | COD | 工作液COD | 3069.0 | mg/L
QG-A02 | 2026-08-02 15:30 | FEED | 进给速度 | 0.851 | mm/min
QG-A02 | 2026-08-02 15:30 | ROLLER | 导轮转速 | 317.6 | rpm
QG-A02 | 2026-08-02 15:30 | SLURRY_D | 砂浆密度 | 1.61 | g/cm3
QG-A02 | 2026-08-02 15:30 | SLURRY_T | 砂浆温度 | 26.0 | ℃
QG-A02 | 2026-08-02 15:30 | TENSION | 金刚线张力 | 38.04 | N
QG-A02 | 2026-08-02 15:30 | VIB | 切割振动 | 2.253 | mm/s
QG-A02 | 2026-08-02 16:00 | COD | 工作液COD | 3850.0 | mg/L
QG-A02 | 2026-08-02 16:00 | FEED | 进给速度 | 0.86 | mm/min
QG-A02 | 2026-08-02 16:00 | ROLLER | 导轮转速 | 323.4 | rpm
QG-A02 | 2026-08-02 16:00 | SLURRY_D | 砂浆密度 | 1.5942 | g/cm3
QG-A02 | 2026-08-02 16:00 | SLURRY_T | 砂浆温度 | 26.95 | ℃
QG-A02 | 2026-08-02 16:00 | TENSION | 金刚线张力 | 39.01 | N
QG-A02 | 2026-08-02 16:00 | VIB | 切割振动 | 1.955 | mm/s
QG-A02 | 2026-08-02 16:30 | COD | 工作液COD | 3648.0 | mg/L
QG-A02 | 2026-08-02 16:30 | FEED | 进给速度 | 0.838 | mm/min
QG-A02 | 2026-08-02 16:30 | ROLLER | 导轮转速 | 324.1 | rpm
QG-A02 | 2026-08-02 16:30 | SLURRY_D | 砂浆密度 | 1.6516 | g/cm3
QG-A02 | 2026-08-02 16:30 | SLURRY_T | 砂浆温度 | 25.63 | ℃
QG-A02 | 2026-08-02 16:30 | TENSION | 金刚线张力 | 38.35 | N
QG-A02 | 2026-08-02 16:30 | VIB | 切割振动 | 1.937 | mm/s
QG-A02 | 2026-08-02 17:00 | COD | 工作液COD | 3781.0 | mg/L
QG-A02 | 2026-08-02 17:00 | FEED | 进给速度 | 0.824 | mm/min
QG-A02 | 2026-08-02 17:00 | ROLLER | 导轮转速 | 318.7 | rpm
QG-A02 | 2026-08-02 17:00 | SLURRY_D | 砂浆密度 | 1.609 | g/cm3
QG-A02 | 2026-08-02 17:00 | SLURRY_T | 砂浆温度 | 25.73 | ℃
QG-A02 | 2026-08-02 17:00 | TENSION | 金刚线张力 | 38.14 | N
QG-A02 | 2026-08-02 17:00 | VIB | 切割振动 | 1.921 | mm/s
QG-A02 | 2026-08-02 17:30 | COD | 工作液COD | 4240.0 | mg/L
QG-A02 | 2026-08-02 17:30 | FEED | 进给速度 | 0.82 | mm/min
QG-A02 | 2026-08-02 17:30 | ROLLER | 导轮转速 | 319.6 | rpm
QG-A02 | 2026-08-02 17:30 | SLURRY_D | 砂浆密度 | 1.6272 | g/cm3
QG-A02 | 2026-08-02 17:30 | SLURRY_T | 砂浆温度 | 24.63 | ℃
QG-A02 | 2026-08-02 17:30 | TENSION | 金刚线张力 | 37.98 | N
QG-A02 | 2026-08-02 17:30 | VIB | 切割振动 | 1.994 | mm/s
QG-A02 | 2026-08-02 18:00 | COD | 工作液COD | 3829.0 | mg/L
QG-A02 | 2026-08-02 18:00 | FEED | 进给速度 | 0.833 | mm/min
QG-A02 | 2026-08-02 18:00 | ROLLER | 导轮转速 | 312.6 | rpm
QG-A02 | 2026-08-02 18:00 | SLURRY_D | 砂浆密度 | 1.6346 | g/cm3
QG-A02 | 2026-08-02 18:00 | SLURRY_T | 砂浆温度 | 25.83 | ℃
QG-A02 | 2026-08-02 18:00 | TENSION | 金刚线张力 | 38.66 | N
QG-A02 | 2026-08-02 18:00 | VIB | 切割振动 | 2.133 | mm/s
QG-A02 | 2026-08-02 18:30 | COD | 工作液COD | 3549.0 | mg/L
QG-A02 | 2026-08-02 18:30 | FEED | 进给速度 | 0.884 | mm/min
QG-A02 | 2026-08-02 18:30 | ROLLER | 导轮转速 | 319.5 | rpm
QG-A02 | 2026-08-02 18:30 | SLURRY_D | 砂浆密度 | 1.6404 | g/cm3
QG-A02 | 2026-08-02 18:30 | SLURRY_T | 砂浆温度 | 26.35 | ℃
QG-A02 | 2026-08-02 18:30 | TENSION | 金刚线张力 | 38.65 | N
QG-A02 | 2026-08-02 18:30 | VIB | 切割振动 | 2.068 | mm/s
QG-A02 | 2026-08-02 19:00 | COD | 工作液COD | 3732.0 | mg/L
QG-A02 | 2026-08-02 19:00 | FEED | 进给速度 | 0.867 | mm/min
QG-A02 | 2026-08-02 19:00 | ROLLER | 导轮转速 | 322.1 | rpm
QG-A02 | 2026-08-02 19:00 | SLURRY_D | 砂浆密度 | 1.609 | g/cm3
QG-A02 | 2026-08-02 19:00 | SLURRY_T | 砂浆温度 | 26.46 | ℃
QG-A02 | 2026-08-02 19:00 | TENSION | 金刚线张力 | 39.02 | N
QG-A02 | 2026-08-02 19:00 | VIB | 切割振动 | 1.863 | mm/s
QG-A02 | 2026-08-02 19:30 | COD | 工作液COD | 3666.0 | mg/L
QG-A02 | 2026-08-02 19:30 | FEED | 进给速度 | 0.839 | mm/min
QG-A02 | 2026-08-02 19:30 | ROLLER | 导轮转速 | 327.3 | rpm
QG-A02 | 2026-08-02 19:30 | SLURRY_D | 砂浆密度 | 1.6044 | g/cm3
QG-A02 | 2026-08-02 19:30 | SLURRY_T | 砂浆温度 | 26.54 | ℃
QG-A02 | 2026-08-02 19:30 | TENSION | 金刚线张力 | 37.67 | N
QG-A02 | 2026-08-02 19:30 | VIB | 切割振动 | 2.297 | mm/s
QG-A02 | 2026-08-02 20:00 | COD | 工作液COD | 3891.0 | mg/L
QG-A02 | 2026-08-02 20:00 | FEED | 进给速度 | 0.868 | mm/min
QG-A02 | 2026-08-02 20:00 | ROLLER | 导轮转速 | 314.3 | rpm
QG-A02 | 2026-08-02 20:00 | SLURRY_D | 砂浆密度 | 1.6267 | g/cm3
QG-A02 | 2026-08-02 20:00 | SLURRY_T | 砂浆温度 | 25.78 | ℃
QG-A02 | 2026-08-02 20:00 | TENSION | 金刚线张力 | 38.19 | N
QG-A02 | 2026-08-02 20:00 | VIB | 切割振动 | 2.085 | mm/s
QG-A02 | 2026-08-02 20:30 | COD | 工作液COD | 3837.0 | mg/L
QG-A02 | 2026-08-02 20:30 | FEED | 进给速度 | 0.848 | mm/min
QG-A02 | 2026-08-02 20:30 | ROLLER | 导轮转速 | 321.9 | rpm
QG-A02 | 2026-08-02 20:30 | SLURRY_D | 砂浆密度 | 1.5999 | g/cm3
QG-A02 | 2026-08-02 20:30 | SLURRY_T | 砂浆温度 | 26.23 | ℃
QG-A02 | 2026-08-02 20:30 | TENSION | 金刚线张力 | 38.1 | N
QG-A02 | 2026-08-02 20:30 | VIB | 切割振动 | 1.966 | mm/s
QG-A02 | 2026-08-02 21:00 | COD | 工作液COD | 3488.0 | mg/L
QG-A02 | 2026-08-02 21:00 | FEED | 进给速度 | 0.797 | mm/min
QG-A02 | 2026-08-02 21:00 | ROLLER | 导轮转速 | 318.8 | rpm
QG-A02 | 2026-08-02 21:00 | SLURRY_D | 砂浆密度 | 1.6344 | g/cm3
QG-A02 | 2026-08-02 21:00 | SLURRY_T | 砂浆温度 | 27.07 | ℃
QG-A02 | 2026-08-02 21:00 | TENSION | 金刚线张力 | 38.59 | N
QG-A02 | 2026-08-02 21:00 | VIB | 切割振动 | 2.01 | mm/s
QG-A02 | 2026-08-02 21:30 | COD | 工作液COD | 3919.0 | mg/L
QG-A02 | 2026-08-02 21:30 | FEED | 进给速度 | 0.875 | mm/min
QG-A02 | 2026-08-02 21:30 | ROLLER | 导轮转速 | 308.2 | rpm
QG-A02 | 2026-08-02 21:30 | SLURRY_D | 砂浆密度 | 1.6337 | g/cm3
QG-A02 | 2026-08-02 21:30 | SLURRY_T | 砂浆温度 | 26.91 | ℃
QG-A02 | 2026-08-02 21:30 | TENSION | 金刚线张力 | 38.55 | N
QG-A02 | 2026-08-02 21:30 | VIB | 切割振动 | 2.172 | mm/s
QG-A02 | 2026-08-02 22:00 | COD | 工作液COD | 3787.0 | mg/L
QG-A02 | 2026-08-02 22:00 | FEED | 进给速度 | 0.825 | mm/min
QG-A02 | 2026-08-02 22:00 | ROLLER | 导轮转速 | 321.0 | rpm
QG-A02 | 2026-08-02 22:00 | SLURRY_D | 砂浆密度 | 1.6029 | g/cm3
QG-A02 | 2026-08-02 22:00 | SLURRY_T | 砂浆温度 | 25.88 | ℃
QG-A02 | 2026-08-02 22:00 | TENSION | 金刚线张力 | 38.81 | N
QG-A02 | 2026-08-02 22:00 | VIB | 切割振动 | 2.032 | mm/s
QG-A02 | 2026-08-02 22:30 | COD | 工作液COD | 3554.0 | mg/L
QG-A02 | 2026-08-02 22:30 | FEED | 进给速度 | 0.83 | mm/min
QG-A02 | 2026-08-02 22:30 | ROLLER | 导轮转速 | 320.0 | rpm
QG-A02 | 2026-08-02 22:30 | SLURRY_D | 砂浆密度 | 1.6136 | g/cm3
QG-A02 | 2026-08-02 22:30 | SLURRY_T | 砂浆温度 | 25.46 | ℃
QG-A02 | 2026-08-02 22:30 | TENSION | 金刚线张力 | 38.12 | N
QG-A02 | 2026-08-02 22:30 | VIB | 切割振动 | 2.212 | mm/s
QG-A02 | 2026-08-02 23:00 | COD | 工作液COD | 3184.0 | mg/L
QG-A02 | 2026-08-02 23:00 | FEED | 进给速度 | 0.895 | mm/min
QG-A02 | 2026-08-02 23:00 | ROLLER | 导轮转速 | 311.9 | rpm
QG-A02 | 2026-08-02 23:00 | SLURRY_D | 砂浆密度 | 1.6395 | g/cm3
QG-A02 | 2026-08-02 23:00 | SLURRY_T | 砂浆温度 | 25.76 | ℃
QG-A02 | 2026-08-02 23:00 | TENSION | 金刚线张力 | 38.27 | N
QG-A02 | 2026-08-02 23:00 | VIB | 切割振动 | 2.368 | mm/s
QG-A02 | 2026-08-02 23:30 | COD | 工作液COD | 3921.0 | mg/L
QG-A02 | 2026-08-02 23:30 | FEED | 进给速度 | 0.832 | mm/min
QG-A02 | 2026-08-02 23:30 | ROLLER | 导轮转速 | 312.6 | rpm
QG-A02 | 2026-08-02 23:30 | SLURRY_D | 砂浆密度 | 1.6126 | g/cm3
QG-A02 | 2026-08-02 23:30 | SLURRY_T | 砂浆温度 | 25.35 | ℃
QG-A02 | 2026-08-02 23:30 | TENSION | 金刚线张力 | 38.18 | N
QG-A02 | 2026-08-02 23:30 | VIB | 切割振动 | 1.879 | mm/s
QG-A02 | 2026-08-03 00:00 | COD | 工作液COD | 4072.0 | mg/L
QG-A02 | 2026-08-03 00:00 | FEED | 进给速度 | 0.723 | mm/min
QG-A02 | 2026-08-03 00:00 | ROLLER | 导轮转速 | 319.5 | rpm
QG-A02 | 2026-08-03 00:00 | SLURRY_D | 砂浆密度 | 1.6069 | g/cm3
QG-A02 | 2026-08-03 00:00 | SLURRY_T | 砂浆温度 | 26.11 | ℃
QG-A02 | 2026-08-03 00:00 | TENSION | 金刚线张力 | 40.5 | N
QG-A02 | 2026-08-03 00:00 | VIB | 切割振动 | 1.983 | mm/s
QG-A02 | 2026-08-03 00:30 | COD | 工作液COD | 3681.0 | mg/L
QG-A02 | 2026-08-03 00:30 | FEED | 进给速度 | 0.71 | mm/min
QG-A02 | 2026-08-03 00:30 | ROLLER | 导轮转速 | 325.0 | rpm
QG-A02 | 2026-08-03 00:30 | SLURRY_D | 砂浆密度 | 1.6176 | g/cm3
QG-A02 | 2026-08-03 00:30 | SLURRY_T | 砂浆温度 | 27.42 | ℃
QG-A02 | 2026-08-03 00:30 | TENSION | 金刚线张力 | 34.89 | N
QG-A02 | 2026-08-03 00:30 | VIB | 切割振动 | 2.163 | mm/s
QG-A02 | 2026-08-03 01:00 | COD | 工作液COD | 3830.0 | mg/L
QG-A02 | 2026-08-03 01:00 | FEED | 进给速度 | 0.729 | mm/min
QG-A02 | 2026-08-03 01:00 | ROLLER | 导轮转速 | 315.4 | rpm
QG-A02 | 2026-08-03 01:00 | SLURRY_D | 砂浆密度 | 1.631 | g/cm3
QG-A02 | 2026-08-03 01:00 | SLURRY_T | 砂浆温度 | 26.26 | ℃
QG-A02 | 2026-08-03 01:00 | TENSION | 金刚线张力 | 39.17 | N
QG-A02 | 2026-08-03 01:00 | VIB | 切割振动 | 2.219 | mm/s
QG-A02 | 2026-08-03 01:30 | COD | 工作液COD | 3767.0 | mg/L
QG-A02 | 2026-08-03 01:30 | FEED | 进给速度 | 0.694 | mm/min
QG-A02 | 2026-08-03 01:30 | ROLLER | 导轮转速 | 329.0 | rpm
QG-A02 | 2026-08-03 01:30 | SLURRY_D | 砂浆密度 | 1.6156 | g/cm3
QG-A02 | 2026-08-03 01:30 | SLURRY_T | 砂浆温度 | 25.88 | ℃
QG-A02 | 2026-08-03 01:30 | TENSION | 金刚线张力 | 37.79 | N
QG-A02 | 2026-08-03 01:30 | VIB | 切割振动 | 2.269 | mm/s
QG-A02 | 2026-08-03 02:00 | COD | 工作液COD | 3720.0 | mg/L
QG-A02 | 2026-08-03 02:00 | FEED | 进给速度 | 0.723 | mm/min
QG-A02 | 2026-08-03 02:00 | ROLLER | 导轮转速 | 319.9 | rpm
QG-A02 | 2026-08-03 02:00 | SLURRY_D | 砂浆密度 | 1.6455 | g/cm3
QG-A02 | 2026-08-03 02:00 | SLURRY_T | 砂浆温度 | 26.84 | ℃
QG-A02 | 2026-08-03 02:00 | TENSION | 金刚线张力 | 38.56 | N
QG-A02 | 2026-08-03 02:00 | VIB | 切割振动 | 2.324 | mm/s
QG-A02 | 2026-08-03 02:30 | COD | 工作液COD | 4174.0 | mg/L
QG-A02 | 2026-08-03 02:30 | FEED | 进给速度 | 0.719 | mm/min
QG-A02 | 2026-08-03 02:30 | ROLLER | 导轮转速 | 319.9 | rpm
QG-A02 | 2026-08-03 02:30 | SLURRY_D | 砂浆密度 | 1.6191 | g/cm3
QG-A02 | 2026-08-03 02:30 | SLURRY_T | 砂浆温度 | 25.32 | ℃
QG-A02 | 2026-08-03 02:30 | TENSION | 金刚线张力 | 38.37 | N
QG-A02 | 2026-08-03 02:30 | VIB | 切割振动 | 1.923 | mm/s
QG-A02 | 2026-08-03 03:00 | COD | 工作液COD | 4222.0 | mg/L
QG-A02 | 2026-08-03 03:00 | FEED | 进给速度 | 1.036 | mm/min
QG-A02 | 2026-08-03 03:00 | ROLLER | 导轮转速 | 328.3 | rpm
QG-A02 | 2026-08-03 03:00 | SLURRY_D | 砂浆密度 | 1.632 | g/cm3
QG-A02 | 2026-08-03 03:00 | SLURRY_T | 砂浆温度 | 26.23 | ℃
QG-A02 | 2026-08-03 03:00 | TENSION | 金刚线张力 | 39.94 | N
QG-A02 | 2026-08-03 03:00 | VIB | 切割振动 | 2.155 | mm/s
QG-A02 | 2026-08-03 03:30 | COD | 工作液COD | 3946.0 | mg/L
QG-A02 | 2026-08-03 03:30 | FEED | 进给速度 | 1.022 | mm/min
QG-A02 | 2026-08-03 03:30 | ROLLER | 导轮转速 | 323.7 | rpm
QG-A02 | 2026-08-03 03:30 | SLURRY_D | 砂浆密度 | 1.6254 | g/cm3
QG-A02 | 2026-08-03 03:30 | SLURRY_T | 砂浆温度 | 26.8 | ℃
QG-A02 | 2026-08-03 03:30 | TENSION | 金刚线张力 | 38.4 | N
QG-A02 | 2026-08-03 03:30 | VIB | 切割振动 | 2.126 | mm/s
QG-A02 | 2026-08-03 04:00 | COD | 工作液COD | 3880.0 | mg/L
QG-A02 | 2026-08-03 04:00 | FEED | 进给速度 | 1.054 | mm/min
QG-A02 | 2026-08-03 04:00 | ROLLER | 导轮转速 | 321.9 | rpm
QG-A02 | 2026-08-03 04:00 | SLURRY_D | 砂浆密度 | 1.6465 | g/cm3
QG-A02 | 2026-08-03 04:00 | SLURRY_T | 砂浆温度 | 26.78 | ℃
QG-A02 | 2026-08-03 04:00 | TENSION | 金刚线张力 | 36.53 | N
QG-A02 | 2026-08-03 04:00 | VIB | 切割振动 | 2.176 | mm/s
QG-A02 | 2026-08-03 04:30 | COD | 工作液COD | 3111.0 | mg/L
QG-A02 | 2026-08-03 04:30 | FEED | 进给速度 | 1.04 | mm/min
QG-A02 | 2026-08-03 04:30 | ROLLER | 导轮转速 | 311.6 | rpm
QG-A02 | 2026-08-03 04:30 | SLURRY_D | 砂浆密度 | 1.5993 | g/cm3
QG-A02 | 2026-08-03 04:30 | SLURRY_T | 砂浆温度 | 24.77 | ℃
QG-A02 | 2026-08-03 04:30 | TENSION | 金刚线张力 | 36.12 | N
QG-A02 | 2026-08-03 04:30 | VIB | 切割振动 | 2.063 | mm/s
QG-A02 | 2026-08-03 05:00 | COD | 工作液COD | 3505.0 | mg/L
QG-A02 | 2026-08-03 05:00 | FEED | 进给速度 | 1.038 | mm/min
QG-A02 | 2026-08-03 05:00 | ROLLER | 导轮转速 | 319.3 | rpm
QG-A02 | 2026-08-03 05:00 | SLURRY_D | 砂浆密度 | 1.6261 | g/cm3
QG-A02 | 2026-08-03 05:00 | SLURRY_T | 砂浆温度 | 25.81 | ℃
QG-A02 | 2026-08-03 05:00 | TENSION | 金刚线张力 | 37.07 | N
QG-A02 | 2026-08-03 05:00 | VIB | 切割振动 | 2.092 | mm/s
QG-A02 | 2026-08-03 05:30 | COD | 工作液COD | 4052.0 | mg/L
QG-A02 | 2026-08-03 05:30 | FEED | 进给速度 | 1.04 | mm/min
QG-A02 | 2026-08-03 05:30 | ROLLER | 导轮转速 | 321.1 | rpm
QG-A02 | 2026-08-03 05:30 | SLURRY_D | 砂浆密度 | 1.6349 | g/cm3
QG-A02 | 2026-08-03 05:30 | SLURRY_T | 砂浆温度 | 26.23 | ℃
QG-A02 | 2026-08-03 05:30 | TENSION | 金刚线张力 | 38.67 | N
QG-A02 | 2026-08-03 05:30 | VIB | 切割振动 | 2.32 | mm/s
QG-A02 | 2026-08-03 06:00 | COD | 工作液COD | 4147.0 | mg/L
QG-A02 | 2026-08-03 06:00 | FEED | 进给速度 | 0.847 | mm/min
QG-A02 | 2026-08-03 06:00 | ROLLER | 导轮转速 | 319.4 | rpm
QG-A02 | 2026-08-03 06:00 | SLURRY_D | 砂浆密度 | 1.6075 | g/cm3
QG-A02 | 2026-08-03 06:00 | SLURRY_T | 砂浆温度 | 26.55 | ℃
QG-A02 | 2026-08-03 06:00 | TENSION | 金刚线张力 | 38.52 | N
QG-A02 | 2026-08-03 06:00 | VIB | 切割振动 | 2.036 | mm/s
QG-A02 | 2026-08-03 06:30 | COD | 工作液COD | 3978.0 | mg/L
QG-A02 | 2026-08-03 06:30 | FEED | 进给速度 | 0.831 | mm/min
QG-A02 | 2026-08-03 06:30 | ROLLER | 导轮转速 | 320.5 | rpm
QG-A02 | 2026-08-03 06:30 | SLURRY_D | 砂浆密度 | 1.6311 | g/cm3
QG-A02 | 2026-08-03 06:30 | SLURRY_T | 砂浆温度 | 26.82 | ℃
QG-A02 | 2026-08-03 06:30 | TENSION | 金刚线张力 | 37.89 | N
QG-A02 | 2026-08-03 06:30 | VIB | 切割振动 | 2.284 | mm/s
QG-A02 | 2026-08-03 07:00 | COD | 工作液COD | 3908.0 | mg/L
QG-A02 | 2026-08-03 07:00 | FEED | 进给速度 | 0.835 | mm/min
QG-A02 | 2026-08-03 07:00 | ROLLER | 导轮转速 | 320.7 | rpm
QG-A02 | 2026-08-03 07:00 | SLURRY_D | 砂浆密度 | 1.6137 | g/cm3
QG-A02 | 2026-08-03 07:00 | SLURRY_T | 砂浆温度 | 25.59 | ℃
QG-A02 | 2026-08-03 07:00 | TENSION | 金刚线张力 | 39.33 | N
QG-A02 | 2026-08-03 07:00 | VIB | 切割振动 | 2.082 | mm/s
QG-A02 | 2026-08-03 07:30 | COD | 工作液COD | 3826.0 | mg/L
QG-A02 | 2026-08-03 07:30 | FEED | 进给速度 | 0.88 | mm/min
QG-A02 | 2026-08-03 07:30 | ROLLER | 导轮转速 | 315.1 | rpm
QG-A02 | 2026-08-03 07:30 | SLURRY_D | 砂浆密度 | 1.6124 | g/cm3
QG-A02 | 2026-08-03 07:30 | SLURRY_T | 砂浆温度 | 26.32 | ℃
QG-A02 | 2026-08-03 07:30 | TENSION | 金刚线张力 | 38.13 | N
QG-A02 | 2026-08-03 07:30 | VIB | 切割振动 | 2.02 | mm/s
QG-A02 | 2026-08-03 08:00 | COD | 工作液COD | 4017.0 | mg/L
QG-A02 | 2026-08-03 08:00 | FEED | 进给速度 | 0.871 | mm/min
QG-A02 | 2026-08-03 08:00 | ROLLER | 导轮转速 | 321.0 | rpm
QG-A02 | 2026-08-03 08:00 | SLURRY_D | 砂浆密度 | 1.6138 | g/cm3
QG-A02 | 2026-08-03 08:00 | SLURRY_T | 砂浆温度 | 26.3 | ℃
QG-A02 | 2026-08-03 08:00 | TENSION | 金刚线张力 | 39.24 | N
QG-A02 | 2026-08-03 08:00 | VIB | 切割振动 | 2.218 | mm/s
QG-A02 | 2026-08-03 08:30 | COD | 工作液COD | 3427.0 | mg/L
QG-A02 | 2026-08-03 08:30 | FEED | 进给速度 | 0.865 | mm/min
QG-A02 | 2026-08-03 08:30 | ROLLER | 导轮转速 | 323.0 | rpm
QG-A02 | 2026-08-03 08:30 | SLURRY_D | 砂浆密度 | 1.6069 | g/cm3
QG-A02 | 2026-08-03 08:30 | SLURRY_T | 砂浆温度 | 25.85 | ℃
QG-A02 | 2026-08-03 08:30 | TENSION | 金刚线张力 | 39.46 | N
QG-A02 | 2026-08-03 08:30 | VIB | 切割振动 | 2.113 | mm/s
QG-A02 | 2026-08-03 09:00 | COD | 工作液COD | 3749.0 | mg/L
QG-A02 | 2026-08-03 09:00 | FEED | 进给速度 | 0.897 | mm/min
QG-A02 | 2026-08-03 09:00 | ROLLER | 导轮转速 | 314.6 | rpm
QG-A02 | 2026-08-03 09:00 | SLURRY_D | 砂浆密度 | 1.6201 | g/cm3
QG-A02 | 2026-08-03 09:00 | SLURRY_T | 砂浆温度 | 26.26 | ℃
QG-A02 | 2026-08-03 09:00 | TENSION | 金刚线张力 | 38.08 | N
QG-A02 | 2026-08-03 09:00 | VIB | 切割振动 | 2.175 | mm/s
QG-A02 | 2026-08-03 09:30 | COD | 工作液COD | 4020.0 | mg/L
QG-A02 | 2026-08-03 09:30 | FEED | 进给速度 | 0.823 | mm/min
QG-A02 | 2026-08-03 09:30 | ROLLER | 导轮转速 | 319.4 | rpm
QG-A02 | 2026-08-03 09:30 | SLURRY_D | 砂浆密度 | 1.6048 | g/cm3
QG-A02 | 2026-08-03 09:30 | SLURRY_T | 砂浆温度 | 25.84 | ℃
QG-A02 | 2026-08-03 09:30 | TENSION | 金刚线张力 | 38.07 | N
QG-A02 | 2026-08-03 09:30 | VIB | 切割振动 | 1.852 | mm/s
QG-A02 | 2026-08-03 10:00 | COD | 工作液COD | 3695.0 | mg/L
QG-A02 | 2026-08-03 10:00 | FEED | 进给速度 | 0.91 | mm/min
QG-A02 | 2026-08-03 10:00 | ROLLER | 导轮转速 | 312.5 | rpm
QG-A02 | 2026-08-03 10:00 | SLURRY_D | 砂浆密度 | 1.6199 | g/cm3
QG-A02 | 2026-08-03 10:00 | SLURRY_T | 砂浆温度 | 25.97 | ℃
QG-A02 | 2026-08-03 10:00 | TENSION | 金刚线张力 | 38.7 | N
QG-A02 | 2026-08-03 10:00 | VIB | 切割振动 | 2.117 | mm/s
QG-A02 | 2026-08-03 10:30 | COD | 工作液COD | 3885.0 | mg/L
QG-A02 | 2026-08-03 10:30 | FEED | 进给速度 | 0.84 | mm/min
QG-A02 | 2026-08-03 10:30 | ROLLER | 导轮转速 | 320.2 | rpm
QG-A02 | 2026-08-03 10:30 | SLURRY_D | 砂浆密度 | 1.6326 | g/cm3
QG-A02 | 2026-08-03 10:30 | SLURRY_T | 砂浆温度 | 26.66 | ℃
QG-A02 | 2026-08-03 10:30 | TENSION | 金刚线张力 | 38.12 | N
QG-A02 | 2026-08-03 10:30 | VIB | 切割振动 | 2.176 | mm/s
QG-A02 | 2026-08-03 11:00 | COD | 工作液COD | 3919.0 | mg/L
QG-A02 | 2026-08-03 11:00 | FEED | 进给速度 | 0.83 | mm/min
QG-A02 | 2026-08-03 11:00 | ROLLER | 导轮转速 | 316.2 | rpm
QG-A02 | 2026-08-03 11:00 | SLURRY_D | 砂浆密度 | 1.6408 | g/cm3
QG-A02 | 2026-08-03 11:00 | SLURRY_T | 砂浆温度 | 26.55 | ℃
QG-A02 | 2026-08-03 11:00 | TENSION | 金刚线张力 | 38.09 | N
QG-A02 | 2026-08-03 11:00 | VIB | 切割振动 | 1.892 | mm/s
QG-A02 | 2026-08-03 11:30 | COD | 工作液COD | 4357.0 | mg/L
QG-A02 | 2026-08-03 11:30 | FEED | 进给速度 | 0.892 | mm/min
QG-A02 | 2026-08-03 11:30 | ROLLER | 导轮转速 | 320.2 | rpm
QG-A02 | 2026-08-03 11:30 | SLURRY_D | 砂浆密度 | 1.6367 | g/cm3
QG-A02 | 2026-08-03 11:30 | SLURRY_T | 砂浆温度 | 25.56 | ℃
QG-A02 | 2026-08-03 11:30 | TENSION | 金刚线张力 | 37.77 | N
QG-A02 | 2026-08-03 11:30 | VIB | 切割振动 | 2.295 | mm/s
QG-A02 | 2026-08-03 12:00 | COD | 工作液COD | 3512.0 | mg/L
QG-A02 | 2026-08-03 12:00 | FEED | 进给速度 | 0.892 | mm/min
QG-A02 | 2026-08-03 12:00 | ROLLER | 导轮转速 | 320.3 | rpm
QG-A02 | 2026-08-03 12:00 | SLURRY_D | 砂浆密度 | 1.6241 | g/cm3
QG-A02 | 2026-08-03 12:00 | SLURRY_T | 砂浆温度 | 26.12 | ℃
QG-A02 | 2026-08-03 12:00 | TENSION | 金刚线张力 | 38.31 | N
QG-A02 | 2026-08-03 12:00 | VIB | 切割振动 | 1.958 | mm/s
QG-A02 | 2026-08-03 12:30 | COD | 工作液COD | 3583.0 | mg/L
QG-A02 | 2026-08-03 12:30 | FEED | 进给速度 | 0.789 | mm/min
QG-A02 | 2026-08-03 12:30 | ROLLER | 导轮转速 | 324.5 | rpm
QG-A02 | 2026-08-03 12:30 | SLURRY_D | 砂浆密度 | 1.6326 | g/cm3
QG-A02 | 2026-08-03 12:30 | SLURRY_T | 砂浆温度 | 25.99 | ℃
QG-A02 | 2026-08-03 12:30 | TENSION | 金刚线张力 | 38.25 | N
QG-A02 | 2026-08-03 12:30 | VIB | 切割振动 | 2.292 | mm/s
QG-A02 | 2026-08-03 13:00 | COD | 工作液COD | 3612.0 | mg/L
QG-A02 | 2026-08-03 13:00 | FEED | 进给速度 | 0.951 | mm/min
QG-A02 | 2026-08-03 13:00 | ROLLER | 导轮转速 | 324.9 | rpm
QG-A02 | 2026-08-03 13:00 | SLURRY_D | 砂浆密度 | 1.6325 | g/cm3
QG-A02 | 2026-08-03 13:00 | SLURRY_T | 砂浆温度 | 25.29 | ℃
QG-A02 | 2026-08-03 13:00 | TENSION | 金刚线张力 | 38.09 | N
QG-A02 | 2026-08-03 13:00 | VIB | 切割振动 | 1.873 | mm/s
QG-A02 | 2026-08-03 13:30 | COD | 工作液COD | 4373.0 | mg/L
QG-A02 | 2026-08-03 13:30 | FEED | 进给速度 | 0.889 | mm/min
QG-A02 | 2026-08-03 13:30 | ROLLER | 导轮转速 | 318.8 | rpm
QG-A02 | 2026-08-03 13:30 | SLURRY_D | 砂浆密度 | 1.6213 | g/cm3
QG-A02 | 2026-08-03 13:30 | SLURRY_T | 砂浆温度 | 26.71 | ℃
QG-A02 | 2026-08-03 13:30 | TENSION | 金刚线张力 | 38.91 | N
QG-A02 | 2026-08-03 13:30 | VIB | 切割振动 | 1.953 | mm/s
QG-A02 | 2026-08-03 14:00 | COD | 工作液COD | 3662.0 | mg/L
QG-A02 | 2026-08-03 14:00 | FEED | 进给速度 | 0.829 | mm/min
QG-A02 | 2026-08-03 14:00 | ROLLER | 导轮转速 | 323.4 | rpm
QG-A02 | 2026-08-03 14:00 | SLURRY_D | 砂浆密度 | 1.6181 | g/cm3
QG-A02 | 2026-08-03 14:00 | SLURRY_T | 砂浆温度 | 27.52 | ℃
QG-A02 | 2026-08-03 14:00 | TENSION | 金刚线张力 | 39.67 | N
QG-A02 | 2026-08-03 14:00 | VIB | 切割振动 | 1.91 | mm/s
QG-A02 | 2026-08-03 14:30 | COD | 工作液COD | 3646.0 | mg/L
QG-A02 | 2026-08-03 14:30 | FEED | 进给速度 | 0.884 | mm/min
QG-A02 | 2026-08-03 14:30 | ROLLER | 导轮转速 | 319.4 | rpm
QG-A02 | 2026-08-03 14:30 | SLURRY_D | 砂浆密度 | 1.5912 | g/cm3
QG-A02 | 2026-08-03 14:30 | SLURRY_T | 砂浆温度 | 26.11 | ℃
QG-A02 | 2026-08-03 14:30 | TENSION | 金刚线张力 | 39.6 | N
QG-A02 | 2026-08-03 14:30 | VIB | 切割振动 | 2.123 | mm/s
QG-A02 | 2026-08-03 15:00 | COD | 工作液COD | 3927.0 | mg/L
QG-A02 | 2026-08-03 15:00 | FEED | 进给速度 | 0.85 | mm/min
QG-A02 | 2026-08-03 15:00 | ROLLER | 导轮转速 | 322.5 | rpm
QG-A02 | 2026-08-03 15:00 | SLURRY_D | 砂浆密度 | 1.6277 | g/cm3
QG-A02 | 2026-08-03 15:00 | SLURRY_T | 砂浆温度 | 25.66 | ℃
QG-A02 | 2026-08-03 15:00 | TENSION | 金刚线张力 | 38.78 | N
QG-A02 | 2026-08-03 15:00 | VIB | 切割振动 | 2.119 | mm/s
QG-A02 | 2026-08-03 15:30 | COD | 工作液COD | 3547.0 | mg/L
QG-A02 | 2026-08-03 15:30 | FEED | 进给速度 | 0.852 | mm/min
QG-A02 | 2026-08-03 15:30 | ROLLER | 导轮转速 | 326.1 | rpm
QG-A02 | 2026-08-03 15:30 | SLURRY_D | 砂浆密度 | 1.6061 | g/cm3
QG-A02 | 2026-08-03 15:30 | SLURRY_T | 砂浆温度 | 26.33 | ℃
QG-A02 | 2026-08-03 15:30 | TENSION | 金刚线张力 | 38.71 | N
QG-A02 | 2026-08-03 15:30 | VIB | 切割振动 | 2.12 | mm/s
QG-A02 | 2026-08-03 16:00 | COD | 工作液COD | 3327.0 | mg/L
QG-A02 | 2026-08-03 16:00 | FEED | 进给速度 | 0.861 | mm/min
QG-A02 | 2026-08-03 16:00 | ROLLER | 导轮转速 | 317.2 | rpm
QG-A02 | 2026-08-03 16:00 | SLURRY_D | 砂浆密度 | 1.6042 | g/cm3
QG-A02 | 2026-08-03 16:00 | SLURRY_T | 砂浆温度 | 24.74 | ℃
QG-A02 | 2026-08-03 16:00 | TENSION | 金刚线张力 | 37.75 | N
QG-A02 | 2026-08-03 16:00 | VIB | 切割振动 | 2.031 | mm/s
QG-A02 | 2026-08-03 16:30 | COD | 工作液COD | 3914.0 | mg/L
QG-A02 | 2026-08-03 16:30 | FEED | 进给速度 | 0.867 | mm/min
QG-A02 | 2026-08-03 16:30 | ROLLER | 导轮转速 | 321.2 | rpm
QG-A02 | 2026-08-03 16:30 | SLURRY_D | 砂浆密度 | 1.6101 | g/cm3
QG-A02 | 2026-08-03 16:30 | SLURRY_T | 砂浆温度 | 26.03 | ℃
QG-A02 | 2026-08-03 16:30 | TENSION | 金刚线张力 | 37.68 | N
QG-A02 | 2026-08-03 16:30 | VIB | 切割振动 | 1.783 | mm/s
QG-A02 | 2026-08-03 17:00 | COD | 工作液COD | 3972.0 | mg/L
QG-A02 | 2026-08-03 17:00 | FEED | 进给速度 | 0.791 | mm/min
QG-A02 | 2026-08-03 17:00 | ROLLER | 导轮转速 | 316.4 | rpm
QG-A02 | 2026-08-03 17:00 | SLURRY_D | 砂浆密度 | 1.6337 | g/cm3
QG-A02 | 2026-08-03 17:00 | SLURRY_T | 砂浆温度 | 26.27 | ℃
QG-A02 | 2026-08-03 17:00 | TENSION | 金刚线张力 | 38.84 | N
QG-A02 | 2026-08-03 17:00 | VIB | 切割振动 | 2.088 | mm/s
QG-A02 | 2026-08-03 17:30 | COD | 工作液COD | 3522.0 | mg/L
QG-A02 | 2026-08-03 17:30 | FEED | 进给速度 | 0.86 | mm/min
QG-A02 | 2026-08-03 17:30 | ROLLER | 导轮转速 | 325.4 | rpm
QG-A02 | 2026-08-03 17:30 | SLURRY_D | 砂浆密度 | 1.6037 | g/cm3
QG-A02 | 2026-08-03 17:30 | SLURRY_T | 砂浆温度 | 26.06 | ℃
QG-A02 | 2026-08-03 17:30 | TENSION | 金刚线张力 | 37.84 | N
QG-A02 | 2026-08-03 17:30 | VIB | 切割振动 | 2.336 | mm/s
QG-A02 | 2026-08-03 18:00 | COD | 工作液COD | 3968.0 | mg/L
QG-A02 | 2026-08-03 18:00 | FEED | 进给速度 | 0.807 | mm/min
QG-A02 | 2026-08-03 18:00 | ROLLER | 导轮转速 | 325.0 | rpm
QG-A02 | 2026-08-03 18:00 | SLURRY_D | 砂浆密度 | 1.6243 | g/cm3
QG-A02 | 2026-08-03 18:00 | SLURRY_T | 砂浆温度 | 25.56 | ℃
QG-A02 | 2026-08-03 18:00 | TENSION | 金刚线张力 | 37.86 | N
QG-A02 | 2026-08-03 18:00 | VIB | 切割振动 | 2.139 | mm/s
QG-A02 | 2026-08-03 18:30 | COD | 工作液COD | 3399.0 | mg/L
QG-A02 | 2026-08-03 18:30 | FEED | 进给速度 | 0.819 | mm/min
QG-A02 | 2026-08-03 18:30 | ROLLER | 导轮转速 | 324.9 | rpm
QG-A02 | 2026-08-03 18:30 | SLURRY_D | 砂浆密度 | 1.6236 | g/cm3
QG-A02 | 2026-08-03 18:30 | SLURRY_T | 砂浆温度 | 25.56 | ℃
QG-A02 | 2026-08-03 18:30 | TENSION | 金刚线张力 | 39.02 | N
QG-A02 | 2026-08-03 18:30 | VIB | 切割振动 | 2.282 | mm/s
QG-A02 | 2026-08-03 19:00 | COD | 工作液COD | 3302.0 | mg/L
QG-A02 | 2026-08-03 19:00 | FEED | 进给速度 | 0.872 | mm/min
QG-A02 | 2026-08-03 19:00 | ROLLER | 导轮转速 | 317.9 | rpm
QG-A02 | 2026-08-03 19:00 | SLURRY_D | 砂浆密度 | 1.6063 | g/cm3
QG-A02 | 2026-08-03 19:00 | SLURRY_T | 砂浆温度 | 26.17 | ℃
QG-A02 | 2026-08-03 19:00 | TENSION | 金刚线张力 | 39.73 | N
QG-A02 | 2026-08-03 19:00 | VIB | 切割振动 | 2.039 | mm/s
QG-A02 | 2026-08-03 19:30 | COD | 工作液COD | 4083.0 | mg/L
QG-A02 | 2026-08-03 19:30 | FEED | 进给速度 | 0.843 | mm/min
QG-A02 | 2026-08-03 19:30 | ROLLER | 导轮转速 | 318.3 | rpm
QG-A02 | 2026-08-03 19:30 | SLURRY_D | 砂浆密度 | 1.5975 | g/cm3
QG-A02 | 2026-08-03 19:30 | SLURRY_T | 砂浆温度 | 26.7 | ℃
QG-A02 | 2026-08-03 19:30 | TENSION | 金刚线张力 | 38.55 | N
QG-A02 | 2026-08-03 19:30 | VIB | 切割振动 | 2.11 | mm/s
QG-A02 | 2026-08-03 20:00 | COD | 工作液COD | 3745.0 | mg/L
QG-A02 | 2026-08-03 20:00 | FEED | 进给速度 | 0.832 | mm/min
QG-A02 | 2026-08-03 20:00 | ROLLER | 导轮转速 | 315.6 | rpm
QG-A02 | 2026-08-03 20:00 | SLURRY_D | 砂浆密度 | 1.6328 | g/cm3
QG-A02 | 2026-08-03 20:00 | SLURRY_T | 砂浆温度 | 26.19 | ℃
QG-A02 | 2026-08-03 20:00 | TENSION | 金刚线张力 | 38.06 | N
QG-A02 | 2026-08-03 20:00 | VIB | 切割振动 | 2.117 | mm/s
QG-A02 | 2026-08-03 20:30 | COD | 工作液COD | 3545.0 | mg/L
QG-A02 | 2026-08-03 20:30 | FEED | 进给速度 | 0.847 | mm/min
QG-A02 | 2026-08-03 20:30 | ROLLER | 导轮转速 | 325.7 | rpm
QG-A02 | 2026-08-03 20:30 | SLURRY_D | 砂浆密度 | 1.6017 | g/cm3
QG-A02 | 2026-08-03 20:30 | SLURRY_T | 砂浆温度 | 25.14 | ℃
QG-A02 | 2026-08-03 20:30 | TENSION | 金刚线张力 | 38.08 | N
QG-A02 | 2026-08-03 20:30 | VIB | 切割振动 | 2.145 | mm/s
QG-A02 | 2026-08-03 21:00 | COD | 工作液COD | 2998.0 | mg/L
QG-A02 | 2026-08-03 21:00 | FEED | 进给速度 | 0.856 | mm/min
QG-A02 | 2026-08-03 21:00 | ROLLER | 导轮转速 | 316.3 | rpm
QG-A02 | 2026-08-03 21:00 | SLURRY_D | 砂浆密度 | 1.6274 | g/cm3
QG-A02 | 2026-08-03 21:00 | SLURRY_T | 砂浆温度 | 25.88 | ℃
QG-A02 | 2026-08-03 21:00 | TENSION | 金刚线张力 | 38.05 | N
QG-A02 | 2026-08-03 21:00 | VIB | 切割振动 | 1.955 | mm/s
QG-A02 | 2026-08-03 21:30 | COD | 工作液COD | 3653.0 | mg/L
QG-A02 | 2026-08-03 21:30 | FEED | 进给速度 | 0.84 | mm/min
QG-A02 | 2026-08-03 21:30 | ROLLER | 导轮转速 | 318.0 | rpm
QG-A02 | 2026-08-03 21:30 | SLURRY_D | 砂浆密度 | 1.6479 | g/cm3
QG-A02 | 2026-08-03 21:30 | SLURRY_T | 砂浆温度 | 25.27 | ℃
QG-A02 | 2026-08-03 21:30 | TENSION | 金刚线张力 | 38.4 | N
QG-A02 | 2026-08-03 21:30 | VIB | 切割振动 | 2.047 | mm/s
QG-A02 | 2026-08-03 22:00 | COD | 工作液COD | 3970.0 | mg/L
QG-A02 | 2026-08-03 22:00 | FEED | 进给速度 | 0.79 | mm/min
QG-A02 | 2026-08-03 22:00 | ROLLER | 导轮转速 | 318.8 | rpm
QG-A02 | 2026-08-03 22:00 | SLURRY_D | 砂浆密度 | 1.6165 | g/cm3
QG-A02 | 2026-08-03 22:00 | SLURRY_T | 砂浆温度 | 26.05 | ℃
QG-A02 | 2026-08-03 22:00 | TENSION | 金刚线张力 | 38.81 | N
QG-A02 | 2026-08-03 22:00 | VIB | 切割振动 | 1.957 | mm/s
QG-A02 | 2026-08-03 22:30 | COD | 工作液COD | 3662.0 | mg/L
QG-A02 | 2026-08-03 22:30 | FEED | 进给速度 | 0.897 | mm/min
QG-A02 | 2026-08-03 22:30 | ROLLER | 导轮转速 | 316.1 | rpm
QG-A02 | 2026-08-03 22:30 | SLURRY_D | 砂浆密度 | 1.6317 | g/cm3
QG-A02 | 2026-08-03 22:30 | SLURRY_T | 砂浆温度 | 25.99 | ℃
QG-A02 | 2026-08-03 22:30 | TENSION | 金刚线张力 | 38.53 | N
QG-A02 | 2026-08-03 22:30 | VIB | 切割振动 | 2.366 | mm/s
QG-A02 | 2026-08-03 23:00 | COD | 工作液COD | 4201.0 | mg/L
QG-A02 | 2026-08-03 23:00 | FEED | 进给速度 | 0.843 | mm/min
QG-A02 | 2026-08-03 23:00 | ROLLER | 导轮转速 | 319.5 | rpm
QG-A02 | 2026-08-03 23:00 | SLURRY_D | 砂浆密度 | 1.6084 | g/cm3
QG-A02 | 2026-08-03 23:00 | SLURRY_T | 砂浆温度 | 26.09 | ℃
QG-A02 | 2026-08-03 23:00 | TENSION | 金刚线张力 | 38.2 | N
QG-A02 | 2026-08-03 23:00 | VIB | 切割振动 | 1.984 | mm/s
QG-A02 | 2026-08-03 23:30 | COD | 工作液COD | 4221.0 | mg/L
QG-A02 | 2026-08-03 23:30 | FEED | 进给速度 | 0.914 | mm/min
QG-A02 | 2026-08-03 23:30 | ROLLER | 导轮转速 | 321.5 | rpm
QG-A02 | 2026-08-03 23:30 | SLURRY_D | 砂浆密度 | 1.6243 | g/cm3
QG-A02 | 2026-08-03 23:30 | SLURRY_T | 砂浆温度 | 26.0 | ℃
QG-A02 | 2026-08-03 23:30 | TENSION | 金刚线张力 | 38.23 | N
QG-A02 | 2026-08-03 23:30 | VIB | 切割振动 | 2.235 | mm/s
QG-A02 | 2026-08-04 00:00 | COD | 工作液COD | 3623.0 | mg/L
QG-A02 | 2026-08-04 00:00 | FEED | 进给速度 | 0.819 | mm/min
QG-A02 | 2026-08-04 00:00 | ROLLER | 导轮转速 | 318.3 | rpm
QG-A02 | 2026-08-04 00:00 | SLURRY_D | 砂浆密度 | 1.6129 | g/cm3
QG-A02 | 2026-08-04 00:00 | SLURRY_T | 砂浆温度 | 27.58 | ℃
QG-A02 | 2026-08-04 00:00 | TENSION | 金刚线张力 | 38.14 | N
QG-A02 | 2026-08-04 00:00 | VIB | 切割振动 | 2.23 | mm/s
QG-A02 | 2026-08-04 00:30 | COD | 工作液COD |  | mg/L
QG-A02 | 2026-08-04 00:30 | FEED | 进给速度 | 0.845 | mm/min
QG-A02 | 2026-08-04 00:30 | ROLLER | 导轮转速 | 315.2 | rpm
QG-A02 | 2026-08-04 00:30 | SLURRY_D | 砂浆密度 | 1.6186 | g/cm3
QG-A02 | 2026-08-04 00:30 | SLURRY_T | 砂浆温度 | 25.77 | ℃
QG-A02 | 2026-08-04 00:30 | TENSION | 金刚线张力 | 37.66 | N
QG-A02 | 2026-08-04 00:30 | VIB | 切割振动 | 2.161 | mm/s
QG-A02 | 2026-08-04 01:00 | COD | 工作液COD | 3816.0 | mg/L
QG-A02 | 2026-08-04 01:00 | FEED | 进给速度 | 0.842 | mm/min
QG-A02 | 2026-08-04 01:00 | ROLLER | 导轮转速 | 322.9 | rpm
QG-A02 | 2026-08-04 01:00 | SLURRY_D | 砂浆密度 | 1.6231 | g/cm3
QG-A02 | 2026-08-04 01:00 | SLURRY_T | 砂浆温度 | 25.6 | ℃
QG-A02 | 2026-08-04 01:00 | TENSION | 金刚线张力 | 39.21 | N
QG-A02 | 2026-08-04 01:00 | VIB | 切割振动 | 2.324 | mm/s
QG-A02 | 2026-08-04 01:30 | COD | 工作液COD | 3475.0 | mg/L
QG-A02 | 2026-08-04 01:30 | FEED | 进给速度 | 0.842 | mm/min
QG-A02 | 2026-08-04 01:30 | ROLLER | 导轮转速 | 320.4 | rpm
QG-A02 | 2026-08-04 01:30 | SLURRY_D | 砂浆密度 | 1.6135 | g/cm3
QG-A02 | 2026-08-04 01:30 | SLURRY_T | 砂浆温度 | 26.44 | ℃
QG-A02 | 2026-08-04 01:30 | TENSION | 金刚线张力 | 38.13 | N
QG-A02 | 2026-08-04 01:30 | VIB | 切割振动 | 1.845 | mm/s
QG-A02 | 2026-08-04 02:00 | COD | 工作液COD | 4085.0 | mg/L
QG-A02 | 2026-08-04 02:00 | FEED | 进给速度 | 0.814 | mm/min
QG-A02 | 2026-08-04 02:00 | ROLLER | 导轮转速 | 321.9 | rpm
QG-A02 | 2026-08-04 02:00 | SLURRY_D | 砂浆密度 | 1.6162 | g/cm3
QG-A02 | 2026-08-04 02:00 | SLURRY_T | 砂浆温度 | 26.26 | ℃
QG-A02 | 2026-08-04 02:00 | TENSION | 金刚线张力 | 38.78 | N
QG-A02 | 2026-08-04 02:00 | VIB | 切割振动 | 1.807 | mm/s
QG-A02 | 2026-08-04 02:30 | COD | 工作液COD | 3852.0 | mg/L
QG-A02 | 2026-08-04 02:30 | FEED | 进给速度 | 0.853 | mm/min
QG-A02 | 2026-08-04 02:30 | ROLLER | 导轮转速 | 327.2 | rpm
QG-A02 | 2026-08-04 02:30 | SLURRY_D | 砂浆密度 | 1.6291 | g/cm3
QG-A02 | 2026-08-04 02:30 | SLURRY_T | 砂浆温度 | 25.52 | ℃
QG-A02 | 2026-08-04 02:30 | TENSION | 金刚线张力 | 38.41 | N
QG-A02 | 2026-08-04 02:30 | VIB | 切割振动 | 1.94 | mm/s
QG-A02 | 2026-08-04 03:00 | COD | 工作液COD | 3429.0 | mg/L
QG-A02 | 2026-08-04 03:00 | FEED | 进给速度 | 0.781 | mm/min
QG-A02 | 2026-08-04 03:00 | ROLLER | 导轮转速 | 289.1 | rpm
QG-A02 | 2026-08-04 03:00 | SLURRY_D | 砂浆密度 | 1.591 | g/cm3
QG-A02 | 2026-08-04 03:00 | SLURRY_T | 砂浆温度 | 26.88 | ℃
QG-A02 | 2026-08-04 03:00 | TENSION | 金刚线张力 | 38.48 | N
QG-A02 | 2026-08-04 03:00 | VIB | 切割振动 | 2.751 | mm/s
QG-A02 | 2026-08-04 03:30 | COD | 工作液COD | 3787.0 | mg/L
QG-A02 | 2026-08-04 03:30 | FEED | 进给速度 | 0.844 | mm/min
QG-A02 | 2026-08-04 03:30 | ROLLER | 导轮转速 | 319.5 | rpm
QG-A02 | 2026-08-04 03:30 | SLURRY_D | 砂浆密度 | 1.6211 | g/cm3
QG-A02 | 2026-08-04 03:30 | SLURRY_T | 砂浆温度 | 25.73 | ℃
QG-A02 | 2026-08-04 03:30 | TENSION | 金刚线张力 | 38.14 | N
QG-A02 | 2026-08-04 03:30 | VIB | 切割振动 | 2.779 | mm/s
QG-A02 | 2026-08-04 04:00 | COD | 工作液COD | 3928.0 | mg/L
QG-A02 | 2026-08-04 04:00 | FEED | 进给速度 | 0.845 | mm/min
QG-A02 | 2026-08-04 04:00 | ROLLER | 导轮转速 | 315.4 | rpm
QG-A02 | 2026-08-04 04:00 | SLURRY_D | 砂浆密度 | 1.6146 | g/cm3
QG-A02 | 2026-08-04 04:00 | SLURRY_T | 砂浆温度 | 26.11 | ℃
QG-A02 | 2026-08-04 04:00 | TENSION | 金刚线张力 | 38.93 | N
QG-A02 | 2026-08-04 04:00 | VIB | 切割振动 | 2.687 | mm/s
QG-A02 | 2026-08-04 04:30 | COD | 工作液COD | 3301.0 | mg/L
QG-A02 | 2026-08-04 04:30 | FEED | 进给速度 | 0.875 | mm/min
QG-A02 | 2026-08-04 04:30 | ROLLER | 导轮转速 | 343.1 | rpm
QG-A02 | 2026-08-04 04:30 | SLURRY_D | 砂浆密度 | 1.6071 | g/cm3
QG-A02 | 2026-08-04 04:30 | SLURRY_T | 砂浆温度 | 25.65 | ℃
QG-A02 | 2026-08-04 04:30 | TENSION | 金刚线张力 | 39.27 | N
QG-A02 | 2026-08-04 04:30 | VIB | 切割振动 | 2.675 | mm/s
QG-A02 | 2026-08-04 05:00 | COD | 工作液COD | 3948.0 | mg/L
QG-A02 | 2026-08-04 05:00 | FEED | 进给速度 | 0.853 | mm/min
QG-A02 | 2026-08-04 05:00 | ROLLER | 导轮转速 | 311.5 | rpm
QG-A02 | 2026-08-04 05:00 | SLURRY_D | 砂浆密度 | 1.5931 | g/cm3
QG-A02 | 2026-08-04 05:00 | SLURRY_T | 砂浆温度 | 26.53 | ℃
QG-A02 | 2026-08-04 05:00 | TENSION | 金刚线张力 | 38.95 | N
QG-A02 | 2026-08-04 05:00 | VIB | 切割振动 | 2.763 | mm/s
QG-A02 | 2026-08-04 05:30 | COD | 工作液COD | 4246.0 | mg/L
QG-A02 | 2026-08-04 05:30 | FEED | 进给速度 | 0.836 | mm/min
QG-A02 | 2026-08-04 05:30 | ROLLER | 导轮转速 | 317.2 | rpm
QG-A02 | 2026-08-04 05:30 | SLURRY_D | 砂浆密度 | 1.623 | g/cm3
QG-A02 | 2026-08-04 05:30 | SLURRY_T | 砂浆温度 | 27.15 | ℃
QG-A02 | 2026-08-04 05:30 | TENSION | 金刚线张力 | 39.25 | N
QG-A02 | 2026-08-04 05:30 | VIB | 切割振动 | 2.794 | mm/s
QG-A02 | 2026-08-04 06:00 | COD | 工作液COD | 4013.0 | mg/L
QG-A02 | 2026-08-04 06:00 | FEED | 进给速度 | 0.836 | mm/min
QG-A02 | 2026-08-04 06:00 | ROLLER | 导轮转速 | 319.8 | rpm
QG-A02 | 2026-08-04 06:00 | SLURRY_D | 砂浆密度 | 1.6086 | g/cm3
QG-A02 | 2026-08-04 06:00 | SLURRY_T | 砂浆温度 | 27.68 | ℃
QG-A02 | 2026-08-04 06:00 | TENSION | 金刚线张力 | 38.07 | N
QG-A02 | 2026-08-04 06:00 | VIB | 切割振动 | 2.861 | mm/s
QG-A02 | 2026-08-04 06:30 | COD | 工作液COD | 2928.0 | mg/L
QG-A02 | 2026-08-04 06:30 | FEED | 进给速度 | 0.905 | mm/min
QG-A02 | 2026-08-04 06:30 | ROLLER | 导轮转速 | 330.3 | rpm
QG-A02 | 2026-08-04 06:30 | SLURRY_D | 砂浆密度 | 1.6292 | g/cm3
QG-A02 | 2026-08-04 06:30 | SLURRY_T | 砂浆温度 | 26.28 | ℃
QG-A02 | 2026-08-04 06:30 | TENSION | 金刚线张力 | 39.19 | N
QG-A02 | 2026-08-04 06:30 | VIB | 切割振动 | 2.888 | mm/s
QG-A02 | 2026-08-04 07:00 | COD | 工作液COD | 4504.0 | mg/L
QG-A02 | 2026-08-04 07:00 | FEED | 进给速度 | 0.866 | mm/min
QG-A02 | 2026-08-04 07:00 | ROLLER | 导轮转速 | 316.3 | rpm
QG-A02 | 2026-08-04 07:00 | SLURRY_D | 砂浆密度 | 1.6203 | g/cm3
QG-A02 | 2026-08-04 07:00 | SLURRY_T | 砂浆温度 | 25.76 | ℃
QG-A02 | 2026-08-04 07:00 | TENSION | 金刚线张力 | 39.83 | N
QG-A02 | 2026-08-04 07:00 | VIB | 切割振动 | 2.819 | mm/s
QG-A02 | 2026-08-04 07:30 | COD | 工作液COD | 3661.0 | mg/L
QG-A02 | 2026-08-04 07:30 | FEED | 进给速度 | 0.861 | mm/min
QG-A02 | 2026-08-04 07:30 | ROLLER | 导轮转速 | 295.6 | rpm
QG-A02 | 2026-08-04 07:30 | SLURRY_D | 砂浆密度 | 1.6629 | g/cm3
QG-A02 | 2026-08-04 07:30 | SLURRY_T | 砂浆温度 | 26.37 | ℃
QG-A02 | 2026-08-04 07:30 | TENSION | 金刚线张力 | 39.0 | N
QG-A02 | 2026-08-04 07:30 | VIB | 切割振动 | 2.739 | mm/s
QG-A02 | 2026-08-04 08:00 | COD | 工作液COD | 4103.0 | mg/L
QG-A02 | 2026-08-04 08:00 | FEED | 进给速度 | 0.908 | mm/min
QG-A02 | 2026-08-04 08:00 | ROLLER | 导轮转速 | 327.0 | rpm
QG-A02 | 2026-08-04 08:00 | SLURRY_D | 砂浆密度 | 1.5961 | g/cm3
QG-A02 | 2026-08-04 08:00 | SLURRY_T | 砂浆温度 | 25.4 | ℃
QG-A02 | 2026-08-04 08:00 | TENSION | 金刚线张力 | 38.97 | N
QG-A02 | 2026-08-04 08:00 | VIB | 切割振动 | 2.722 | mm/s
QG-A02 | 2026-08-04 08:30 | COD | 工作液COD | 4323.0 | mg/L
QG-A02 | 2026-08-04 08:30 | FEED | 进给速度 | 0.834 | mm/min
QG-A02 | 2026-08-04 08:30 | ROLLER | 导轮转速 | 324.3 | rpm
QG-A02 | 2026-08-04 08:30 | SLURRY_D | 砂浆密度 | 1.6363 | g/cm3
QG-A02 | 2026-08-04 08:30 | SLURRY_T | 砂浆温度 | 26.98 | ℃
QG-A02 | 2026-08-04 08:30 | TENSION | 金刚线张力 | 38.83 | N
QG-A02 | 2026-08-04 08:30 | VIB | 切割振动 | 2.742 | mm/s
QG-A02 | 2026-08-04 09:00 | COD | 工作液COD | 3842.0 | mg/L
QG-A02 | 2026-08-04 09:00 | FEED | 进给速度 | 0.895 | mm/min
QG-A02 | 2026-08-04 09:00 | ROLLER | 导轮转速 | 313.8 | rpm
QG-A02 | 2026-08-04 09:00 | SLURRY_D | 砂浆密度 | 1.6003 | g/cm3
QG-A02 | 2026-08-04 09:00 | SLURRY_T | 砂浆温度 | 26.74 | ℃
QG-A02 | 2026-08-04 09:00 | TENSION | 金刚线张力 | 38.24 | N
QG-A02 | 2026-08-04 09:00 | VIB | 切割振动 | 2.175 | mm/s
QG-A02 | 2026-08-04 09:30 | COD | 工作液COD | 3662.0 | mg/L
QG-A02 | 2026-08-04 09:30 | FEED | 进给速度 | 0.872 | mm/min
QG-A02 | 2026-08-04 09:30 | ROLLER | 导轮转速 | 318.8 | rpm
QG-A02 | 2026-08-04 09:30 | SLURRY_D | 砂浆密度 | 1.635 | g/cm3
QG-A02 | 2026-08-04 09:30 | SLURRY_T | 砂浆温度 | 25.82 | ℃
QG-A02 | 2026-08-04 09:30 | TENSION | 金刚线张力 | 38.02 | N
QG-A02 | 2026-08-04 09:30 | VIB | 切割振动 | 2.245 | mm/s
QG-A02 | 2026-08-04 10:00 | COD | 工作液COD | 3781.0 | mg/L
QG-A02 | 2026-08-04 10:00 | FEED | 进给速度 | 0.927 | mm/min
QG-A02 | 2026-08-04 10:00 | ROLLER | 导轮转速 | 315.7 | rpm
QG-A02 | 2026-08-04 10:00 | SLURRY_D | 砂浆密度 | 1.6323 | g/cm3
QG-A02 | 2026-08-04 10:00 | SLURRY_T | 砂浆温度 | 26.58 | ℃
QG-A02 | 2026-08-04 10:00 | TENSION | 金刚线张力 | 39.01 | N
QG-A02 | 2026-08-04 10:00 | VIB | 切割振动 | 1.964 | mm/s
QG-A02 | 2026-08-04 10:30 | COD | 工作液COD | 3750.0 | mg/L
QG-A02 | 2026-08-04 10:30 | FEED | 进给速度 | 0.886 | mm/min
QG-A02 | 2026-08-04 10:30 | ROLLER | 导轮转速 | 324.3 | rpm
QG-A02 | 2026-08-04 10:30 | SLURRY_D | 砂浆密度 | 1.6169 | g/cm3
QG-A02 | 2026-08-04 10:30 | SLURRY_T | 砂浆温度 | 26.81 | ℃
QG-A02 | 2026-08-04 10:30 | TENSION | 金刚线张力 | 37.97 | N
QG-A02 | 2026-08-04 10:30 | VIB | 切割振动 | 1.74 | mm/s
QG-A02 | 2026-08-04 11:00 | COD | 工作液COD | 3987.0 | mg/L
QG-A02 | 2026-08-04 11:00 | FEED | 进给速度 | 0.877 | mm/min
QG-A02 | 2026-08-04 11:00 | ROLLER | 导轮转速 | 315.9 | rpm
QG-A02 | 2026-08-04 11:00 | SLURRY_D | 砂浆密度 | 1.6292 | g/cm3
QG-A02 | 2026-08-04 11:00 | SLURRY_T | 砂浆温度 | 25.71 | ℃
QG-A02 | 2026-08-04 11:00 | TENSION | 金刚线张力 | 38.33 | N
QG-A02 | 2026-08-04 11:00 | VIB | 切割振动 | 2.086 | mm/s
QG-A02 | 2026-08-04 11:30 | COD | 工作液COD | 3983.0 | mg/L
QG-A02 | 2026-08-04 11:30 | FEED | 进给速度 | 0.821 | mm/min
QG-A02 | 2026-08-04 11:30 | ROLLER | 导轮转速 | 315.8 | rpm
QG-A02 | 2026-08-04 11:30 | SLURRY_D | 砂浆密度 | 1.595 | g/cm3
QG-A02 | 2026-08-04 11:30 | SLURRY_T | 砂浆温度 | 26.76 | ℃
QG-A02 | 2026-08-04 11:30 | TENSION | 金刚线张力 | 37.46 | N
QG-A02 | 2026-08-04 11:30 | VIB | 切割振动 | 2.222 | mm/s
QG-A02 | 2026-08-04 12:00 | COD | 工作液COD | 4055.0 | mg/L
QG-A02 | 2026-08-04 12:00 | FEED | 进给速度 | 0.832 | mm/min
QG-A02 | 2026-08-04 12:00 | ROLLER | 导轮转速 | 328.3 | rpm
QG-A02 | 2026-08-04 12:00 | SLURRY_D | 砂浆密度 | 1.6116 | g/cm3
QG-A02 | 2026-08-04 12:00 | SLURRY_T | 砂浆温度 | 25.48 | ℃
QG-A02 | 2026-08-04 12:00 | TENSION | 金刚线张力 | 38.72 | N
QG-A02 | 2026-08-04 12:00 | VIB | 切割振动 | 2.181 | mm/s
QG-A02 | 2026-08-04 12:30 | COD | 工作液COD | 4064.0 | mg/L
QG-A02 | 2026-08-04 12:30 | FEED | 进给速度 | 0.821 | mm/min
QG-A02 | 2026-08-04 12:30 | ROLLER | 导轮转速 | 320.7 | rpm
QG-A02 | 2026-08-04 12:30 | SLURRY_D | 砂浆密度 | 1.5897 | g/cm3
QG-A02 | 2026-08-04 12:30 | SLURRY_T | 砂浆温度 | 24.55 | ℃
QG-A02 | 2026-08-04 12:30 | TENSION | 金刚线张力 | 38.29 | N
QG-A02 | 2026-08-04 12:30 | VIB | 切割振动 | 1.714 | mm/s
QG-A02 | 2026-08-04 13:00 | COD | 工作液COD | 3746.0 | mg/L
QG-A02 | 2026-08-04 13:00 | FEED | 进给速度 | 0.85 | mm/min
QG-A02 | 2026-08-04 13:00 | ROLLER | 导轮转速 | 317.2 | rpm
QG-A02 | 2026-08-04 13:00 | SLURRY_D | 砂浆密度 | 1.6248 | g/cm3
QG-A02 | 2026-08-04 13:00 | SLURRY_T | 砂浆温度 | 25.67 | ℃
QG-A02 | 2026-08-04 13:00 | TENSION | 金刚线张力 | 38.26 | N
QG-A02 | 2026-08-04 13:00 | VIB | 切割振动 | 1.726 | mm/s
QG-A02 | 2026-08-04 13:30 | COD | 工作液COD | 4428.0 | mg/L
QG-A02 | 2026-08-04 13:30 | FEED | 进给速度 | 0.86 | mm/min
QG-A02 | 2026-08-04 13:30 | ROLLER | 导轮转速 | 320.0 | rpm
QG-A02 | 2026-08-04 13:30 | SLURRY_D | 砂浆密度 | 1.5901 | g/cm3
QG-A02 | 2026-08-04 13:30 | SLURRY_T | 砂浆温度 | 25.47 | ℃
QG-A02 | 2026-08-04 13:30 | TENSION | 金刚线张力 | 38.8 | N
QG-A02 | 2026-08-04 13:30 | VIB | 切割振动 | 2.092 | mm/s
QG-A02 | 2026-08-04 14:00 | COD | 工作液COD | 4189.0 | mg/L
QG-A02 | 2026-08-04 14:00 | FEED | 进给速度 | 0.868 | mm/min
QG-A02 | 2026-08-04 14:00 | ROLLER | 导轮转速 | 319.6 | rpm
QG-A02 | 2026-08-04 14:00 | SLURRY_D | 砂浆密度 | 1.6359 | g/cm3
QG-A02 | 2026-08-04 14:00 | SLURRY_T | 砂浆温度 | 26.95 | ℃
QG-A02 | 2026-08-04 14:00 | TENSION | 金刚线张力 | 38.97 | N
QG-A02 | 2026-08-04 14:00 | VIB | 切割振动 | 1.988 | mm/s
QG-A02 | 2026-08-04 14:30 | COD | 工作液COD | 3383.0 | mg/L
QG-A02 | 2026-08-04 14:30 | FEED | 进给速度 | 0.895 | mm/min
QG-A02 | 2026-08-04 14:30 | ROLLER | 导轮转速 | 320.7 | rpm
QG-A02 | 2026-08-04 14:30 | SLURRY_D | 砂浆密度 | 1.6047 | g/cm3
QG-A02 | 2026-08-04 14:30 | SLURRY_T | 砂浆温度 | 25.93 | ℃
QG-A02 | 2026-08-04 14:30 | TENSION | 金刚线张力 | 38.01 | N
QG-A02 | 2026-08-04 14:30 | VIB | 切割振动 | 2.266 | mm/s
QG-A02 | 2026-08-04 15:00 | COD | 工作液COD | 3574.0 | mg/L
QG-A02 | 2026-08-04 15:00 | FEED | 进给速度 | 0.812 | mm/min
QG-A02 | 2026-08-04 15:00 | ROLLER | 导轮转速 | 319.0 | rpm
QG-A02 | 2026-08-04 15:00 | SLURRY_D | 砂浆密度 | 1.6077 | g/cm3
QG-A02 | 2026-08-04 15:00 | SLURRY_T | 砂浆温度 | 25.3 | ℃
QG-A02 | 2026-08-04 15:00 | TENSION | 金刚线张力 | 38.56 | N
QG-A02 | 2026-08-04 15:00 | VIB | 切割振动 | 2.16 | mm/s
QG-A02 | 2026-08-04 15:30 | COD | 工作液COD | 3982.0 | mg/L
QG-A02 | 2026-08-04 15:30 | FEED | 进给速度 | 0.844 | mm/min
QG-A02 | 2026-08-04 15:30 | ROLLER | 导轮转速 | 327.4 | rpm
QG-A02 | 2026-08-04 15:30 | SLURRY_D | 砂浆密度 | 1.6098 | g/cm3
QG-A02 | 2026-08-04 15:30 | SLURRY_T | 砂浆温度 | 26.01 | ℃
QG-A02 | 2026-08-04 15:30 | TENSION | 金刚线张力 | 38.7 | N
QG-A02 | 2026-08-04 15:30 | VIB | 切割振动 | 2.235 | mm/s
QG-A02 | 2026-08-04 16:00 | COD | 工作液COD | 4077.0 | mg/L
QG-A02 | 2026-08-04 16:00 | FEED | 进给速度 | 0.925 | mm/min
QG-A02 | 2026-08-04 16:00 | ROLLER | 导轮转速 | 320.8 | rpm
QG-A02 | 2026-08-04 16:00 | SLURRY_D | 砂浆密度 | 1.6347 | g/cm3
QG-A02 | 2026-08-04 16:00 | SLURRY_T | 砂浆温度 | 25.6 | ℃
QG-A02 | 2026-08-04 16:00 | TENSION | 金刚线张力 | 37.91 | N
QG-A02 | 2026-08-04 16:00 | VIB | 切割振动 | 2.387 | mm/s
QG-A02 | 2026-08-04 16:30 | COD | 工作液COD | 3334.0 | mg/L
QG-A02 | 2026-08-04 16:30 | FEED | 进给速度 | 0.82 | mm/min
QG-A02 | 2026-08-04 16:30 | ROLLER | 导轮转速 | 320.2 | rpm
QG-A02 | 2026-08-04 16:30 | SLURRY_D | 砂浆密度 | 1.6296 | g/cm3
QG-A02 | 2026-08-04 16:30 | SLURRY_T | 砂浆温度 | 25.97 | ℃
QG-A02 | 2026-08-04 16:30 | TENSION | 金刚线张力 | 38.98 | N
QG-A02 | 2026-08-04 16:30 | VIB | 切割振动 | 2.19 | mm/s
QG-A02 | 2026-08-04 17:00 | COD | 工作液COD | 4029.0 | mg/L
QG-A02 | 2026-08-04 17:00 | FEED | 进给速度 | 0.801 | mm/min
QG-A02 | 2026-08-04 17:00 | ROLLER | 导轮转速 | 314.4 | rpm
QG-A02 | 2026-08-04 17:00 | SLURRY_D | 砂浆密度 | 1.6245 | g/cm3
QG-A02 | 2026-08-04 17:00 | SLURRY_T | 砂浆温度 | 25.43 | ℃
QG-A02 | 2026-08-04 17:00 | TENSION | 金刚线张力 | 38.3 | N
QG-A02 | 2026-08-04 17:00 | VIB | 切割振动 | 2.126 | mm/s
QG-A02 | 2026-08-04 17:30 | COD | 工作液COD | 3604.0 | mg/L
QG-A02 | 2026-08-04 17:30 | FEED | 进给速度 | 0.828 | mm/min
QG-A02 | 2026-08-04 17:30 | ROLLER | 导轮转速 | 322.5 | rpm
QG-A02 | 2026-08-04 17:30 | SLURRY_D | 砂浆密度 | 1.6141 | g/cm3
QG-A02 | 2026-08-04 17:30 | SLURRY_T | 砂浆温度 | 26.33 | ℃
QG-A02 | 2026-08-04 17:30 | TENSION | 金刚线张力 | 38.97 | N
QG-A02 | 2026-08-04 17:30 | VIB | 切割振动 | 1.973 | mm/s
QG-A02 | 2026-08-04 18:00 | COD | 工作液COD | 4029.0 | mg/L
QG-A02 | 2026-08-04 18:00 | FEED | 进给速度 | 0.862 | mm/min
QG-A02 | 2026-08-04 18:00 | ROLLER | 导轮转速 | 319.8 | rpm
QG-A02 | 2026-08-04 18:00 | SLURRY_D | 砂浆密度 | 1.6246 | g/cm3
QG-A02 | 2026-08-04 18:00 | SLURRY_T | 砂浆温度 | 25.08 | ℃
QG-A02 | 2026-08-04 18:00 | TENSION | 金刚线张力 | 38.11 | N
QG-A02 | 2026-08-04 18:00 | VIB | 切割振动 | 1.941 | mm/s
QG-A02 | 2026-08-04 18:30 | COD | 工作液COD | 3802.0 | mg/L
QG-A02 | 2026-08-04 18:30 | FEED | 进给速度 | 0.877 | mm/min
QG-A02 | 2026-08-04 18:30 | ROLLER | 导轮转速 | 320.5 | rpm
QG-A02 | 2026-08-04 18:30 | SLURRY_D | 砂浆密度 | 1.6359 | g/cm3
QG-A02 | 2026-08-04 18:30 | SLURRY_T | 砂浆温度 | 25.74 | ℃
QG-A02 | 2026-08-04 18:30 | TENSION | 金刚线张力 | 38.97 | N
QG-A02 | 2026-08-04 18:30 | VIB | 切割振动 | 2.339 | mm/s
QG-A02 | 2026-08-04 19:00 | COD | 工作液COD | 4073.0 | mg/L
QG-A02 | 2026-08-04 19:00 | FEED | 进给速度 | 0.717 | mm/min
QG-A02 | 2026-08-04 19:00 | ROLLER | 导轮转速 | 315.4 | rpm
QG-A02 | 2026-08-04 19:00 | SLURRY_D | 砂浆密度 | 1.6237 | g/cm3
QG-A02 | 2026-08-04 19:00 | SLURRY_T | 砂浆温度 | 26.46 | ℃
QG-A02 | 2026-08-04 19:00 | TENSION | 金刚线张力 | 38.45 | N
QG-A02 | 2026-08-04 19:00 | VIB | 切割振动 | 2.264 | mm/s
QG-A02 | 2026-08-04 19:30 | COD | 工作液COD | 4009.0 | mg/L
QG-A02 | 2026-08-04 19:30 | FEED | 进给速度 | 0.835 | mm/min
QG-A02 | 2026-08-04 19:30 | ROLLER | 导轮转速 | 323.6 | rpm
QG-A02 | 2026-08-04 19:30 | SLURRY_D | 砂浆密度 | 1.6041 | g/cm3
QG-A02 | 2026-08-04 19:30 | SLURRY_T | 砂浆温度 | 26.46 | ℃
QG-A02 | 2026-08-04 19:30 | TENSION | 金刚线张力 | 39.31 | N
QG-A02 | 2026-08-04 19:30 | VIB | 切割振动 | 2.26 | mm/s
QG-A02 | 2026-08-04 20:00 | COD | 工作液COD | 4047.0 | mg/L
QG-A02 | 2026-08-04 20:00 | FEED | 进给速度 | 0.926 | mm/min
QG-A02 | 2026-08-04 20:00 | ROLLER | 导轮转速 | 329.7 | rpm
QG-A02 | 2026-08-04 20:00 | SLURRY_D | 砂浆密度 | 1.61 | g/cm3
QG-A02 | 2026-08-04 20:00 | SLURRY_T | 砂浆温度 | 26.13 | ℃
QG-A02 | 2026-08-04 20:00 | TENSION | 金刚线张力 | 38.98 | N
QG-A02 | 2026-08-04 20:00 | VIB | 切割振动 | 2.119 | mm/s
QG-A02 | 2026-08-04 20:30 | COD | 工作液COD | 3190.0 | mg/L
QG-A02 | 2026-08-04 20:30 | FEED | 进给速度 | 0.862 | mm/min
QG-A02 | 2026-08-04 20:30 | ROLLER | 导轮转速 | 313.1 | rpm
QG-A02 | 2026-08-04 20:30 | SLURRY_D | 砂浆密度 | 1.6057 | g/cm3
QG-A02 | 2026-08-04 20:30 | SLURRY_T | 砂浆温度 | 25.67 | ℃
QG-A02 | 2026-08-04 20:30 | TENSION | 金刚线张力 | 38.9 | N
QG-A02 | 2026-08-04 20:30 | VIB | 切割振动 | 2.184 | mm/s
QG-A02 | 2026-08-04 21:00 | COD | 工作液COD | 3798.0 | mg/L
QG-A02 | 2026-08-04 21:00 | FEED | 进给速度 | 0.807 | mm/min
QG-A02 | 2026-08-04 21:00 | ROLLER | 导轮转速 | 324.0 | rpm
QG-A02 | 2026-08-04 21:00 | SLURRY_D | 砂浆密度 | 1.6064 | g/cm3
QG-A02 | 2026-08-04 21:00 | SLURRY_T | 砂浆温度 | 25.14 | ℃
QG-A02 | 2026-08-04 21:00 | TENSION | 金刚线张力 | 39.3 | N
QG-A02 | 2026-08-04 21:00 | VIB | 切割振动 | 2.165 | mm/s
QG-A02 | 2026-08-04 21:30 | COD | 工作液COD | 3480.0 | mg/L
QG-A02 | 2026-08-04 21:30 | FEED | 进给速度 | 0.835 | mm/min
QG-A02 | 2026-08-04 21:30 | ROLLER | 导轮转速 | 321.1 | rpm
QG-A02 | 2026-08-04 21:30 | SLURRY_D | 砂浆密度 | 1.622 | g/cm3
QG-A02 | 2026-08-04 21:30 | SLURRY_T | 砂浆温度 | 25.89 | ℃
QG-A02 | 2026-08-04 21:30 | TENSION | 金刚线张力 | 39.21 | N
QG-A02 | 2026-08-04 21:30 | VIB | 切割振动 | 2.039 | mm/s
QG-A02 | 2026-08-04 22:00 | COD | 工作液COD | 3739.0 | mg/L
QG-A02 | 2026-08-04 22:00 | FEED | 进给速度 | 0.769 | mm/min
QG-A02 | 2026-08-04 22:00 | ROLLER | 导轮转速 | 321.3 | rpm
QG-A02 | 2026-08-04 22:00 | SLURRY_D | 砂浆密度 | 1.6067 | g/cm3
QG-A02 | 2026-08-04 22:00 | SLURRY_T | 砂浆温度 | 25.96 | ℃
QG-A02 | 2026-08-04 22:00 | TENSION | 金刚线张力 | 38.44 | N
QG-A02 | 2026-08-04 22:00 | VIB | 切割振动 | 2.091 | mm/s
QG-A02 | 2026-08-04 22:30 | COD | 工作液COD | 3748.0 | mg/L
QG-A02 | 2026-08-04 22:30 | FEED | 进给速度 | 0.829 | mm/min
QG-A02 | 2026-08-04 22:30 | ROLLER | 导轮转速 | 314.6 | rpm
QG-A02 | 2026-08-04 22:30 | SLURRY_D | 砂浆密度 | 1.64 | g/cm3
QG-A02 | 2026-08-04 22:30 | SLURRY_T | 砂浆温度 | 26.03 | ℃
QG-A02 | 2026-08-04 22:30 | TENSION | 金刚线张力 | 39.32 | N
QG-A02 | 2026-08-04 22:30 | VIB | 切割振动 | 2.112 | mm/s
QG-A02 | 2026-08-04 23:00 | COD | 工作液COD | 3736.0 | mg/L
QG-A02 | 2026-08-04 23:00 | FEED | 进给速度 | 0.818 | mm/min
QG-A02 | 2026-08-04 23:00 | ROLLER | 导轮转速 | 322.2 | rpm
QG-A02 | 2026-08-04 23:00 | SLURRY_D | 砂浆密度 | 1.6197 | g/cm3
QG-A02 | 2026-08-04 23:00 | SLURRY_T | 砂浆温度 | 26.21 | ℃
QG-A02 | 2026-08-04 23:00 | TENSION | 金刚线张力 | 38.01 | N
QG-A02 | 2026-08-04 23:00 | VIB | 切割振动 | 2.25 | mm/s
QG-A02 | 2026-08-04 23:30 | COD | 工作液COD | 3468.0 | mg/L
QG-A02 | 2026-08-04 23:30 | FEED | 进给速度 | 0.877 | mm/min
QG-A02 | 2026-08-04 23:30 | ROLLER | 导轮转速 | 321.1 | rpm
QG-A02 | 2026-08-04 23:30 | SLURRY_D | 砂浆密度 | 1.6069 | g/cm3
QG-A02 | 2026-08-04 23:30 | SLURRY_T | 砂浆温度 | 25.32 | ℃
QG-A02 | 2026-08-04 23:30 | TENSION | 金刚线张力 | 38.15 | N
QG-A02 | 2026-08-04 23:30 | VIB | 切割振动 | 2.141 | mm/s
QG-A02 | 2026-08-05 00:00 | COD | 工作液COD | 3925.0 | mg/L
QG-A02 | 2026-08-05 00:00 | FEED | 进给速度 | 0.816 | mm/min
QG-A02 | 2026-08-05 00:00 | ROLLER | 导轮转速 | 318.2 | rpm
QG-A02 | 2026-08-05 00:00 | SLURRY_D | 砂浆密度 | 1.6208 | g/cm3
QG-A02 | 2026-08-05 00:00 | SLURRY_T | 砂浆温度 | 25.7 | ℃
QG-A02 | 2026-08-05 00:00 | TENSION | 金刚线张力 | 38.59 | N
QG-A02 | 2026-08-05 00:00 | VIB | 切割振动 | 2.161 | mm/s
QG-A02 | 2026-08-05 00:30 | COD | 工作液COD | 3935.0 | mg/L
QG-A02 | 2026-08-05 00:30 | FEED | 进给速度 | 0.86 | mm/min
QG-A02 | 2026-08-05 00:30 | ROLLER | 导轮转速 | 324.5 | rpm
QG-A02 | 2026-08-05 00:30 | SLURRY_D | 砂浆密度 | 1.6078 | g/cm3
QG-A02 | 2026-08-05 00:30 | SLURRY_T | 砂浆温度 | 25.28 | ℃
QG-A02 | 2026-08-05 00:30 | TENSION | 金刚线张力 | 39.09 | N
QG-A02 | 2026-08-05 00:30 | VIB | 切割振动 | 2.044 | mm/s
QG-A02 | 2026-08-05 01:00 | COD | 工作液COD | 3623.0 | mg/L
QG-A02 | 2026-08-05 01:00 | FEED | 进给速度 | 0.805 | mm/min
QG-A02 | 2026-08-05 01:00 | ROLLER | 导轮转速 | 322.5 | rpm
QG-A02 | 2026-08-05 01:00 | SLURRY_D | 砂浆密度 | 1.6037 | g/cm3
QG-A02 | 2026-08-05 01:00 | SLURRY_T | 砂浆温度 | 27.02 | ℃
QG-A02 | 2026-08-05 01:00 | TENSION | 金刚线张力 | 39.16 | N
QG-A02 | 2026-08-05 01:00 | VIB | 切割振动 | 2.351 | mm/s
QG-A02 | 2026-08-05 01:30 | COD | 工作液COD | 3106.0 | mg/L
QG-A02 | 2026-08-05 01:30 | FEED | 进给速度 | 0.813 | mm/min
QG-A02 | 2026-08-05 01:30 | ROLLER | 导轮转速 | 317.2 | rpm
QG-A02 | 2026-08-05 01:30 | SLURRY_D | 砂浆密度 | 1.6321 | g/cm3
QG-A02 | 2026-08-05 01:30 | SLURRY_T | 砂浆温度 | 26.32 | ℃
QG-A02 | 2026-08-05 01:30 | TENSION | 金刚线张力 | 38.5 | N
QG-A02 | 2026-08-05 01:30 | VIB | 切割振动 | 2.067 | mm/s
QG-A02 | 2026-08-05 02:00 | COD | 工作液COD | 3744.0 | mg/L
QG-A02 | 2026-08-05 02:00 | FEED | 进给速度 | 0.927 | mm/min
QG-A02 | 2026-08-05 02:00 | ROLLER | 导轮转速 | 320.0 | rpm
QG-A02 | 2026-08-05 02:00 | SLURRY_D | 砂浆密度 | 1.6042 | g/cm3
QG-A02 | 2026-08-05 02:00 | SLURRY_T | 砂浆温度 | 26.48 | ℃
QG-A02 | 2026-08-05 02:00 | TENSION | 金刚线张力 | 38.19 | N
QG-A02 | 2026-08-05 02:00 | VIB | 切割振动 | 1.716 | mm/s
QG-A02 | 2026-08-05 02:30 | COD | 工作液COD | 3665.0 | mg/L
QG-A02 | 2026-08-05 02:30 | FEED | 进给速度 | 0.894 | mm/min
QG-A02 | 2026-08-05 02:30 | ROLLER | 导轮转速 | 318.5 | rpm
QG-A02 | 2026-08-05 02:30 | SLURRY_D | 砂浆密度 | 1.6529 | g/cm3
QG-A02 | 2026-08-05 02:30 | SLURRY_T | 砂浆温度 | 25.32 | ℃
QG-A02 | 2026-08-05 02:30 | TENSION | 金刚线张力 | 39.01 | N
QG-A02 | 2026-08-05 02:30 | VIB | 切割振动 | 2.116 | mm/s
QG-A02 | 2026-08-05 03:00 | COD | 工作液COD | 3990.0 | mg/L
QG-A02 | 2026-08-05 03:00 | FEED | 进给速度 | 0.867 | mm/min
QG-A02 | 2026-08-05 03:00 | ROLLER | 导轮转速 | 316.9 | rpm
QG-A02 | 2026-08-05 03:00 | SLURRY_D | 砂浆密度 | 1.5961 | g/cm3
QG-A02 | 2026-08-05 03:00 | SLURRY_T | 砂浆温度 | 27.29 | ℃
QG-A02 | 2026-08-05 03:00 | TENSION | 金刚线张力 | 38.99 | N
QG-A02 | 2026-08-05 03:00 | VIB | 切割振动 | 2.008 | mm/s
QG-A02 | 2026-08-05 03:30 | COD | 工作液COD | 3684.0 | mg/L
QG-A02 | 2026-08-05 03:30 | FEED | 进给速度 | 0.862 | mm/min
QG-A02 | 2026-08-05 03:30 | ROLLER | 导轮转速 | 313.3 | rpm
QG-A02 | 2026-08-05 03:30 | SLURRY_D | 砂浆密度 | 1.6333 | g/cm3
QG-A02 | 2026-08-05 03:30 | SLURRY_T | 砂浆温度 | 26.16 | ℃
QG-A02 | 2026-08-05 03:30 | TENSION | 金刚线张力 | 38.42 | N
QG-A02 | 2026-08-05 03:30 | VIB | 切割振动 | 2.267 | mm/s
QG-A02 | 2026-08-05 04:00 | COD | 工作液COD | 3985.0 | mg/L
QG-A02 | 2026-08-05 04:00 | FEED | 进给速度 | 0.87 | mm/min
QG-A02 | 2026-08-05 04:00 | ROLLER | 导轮转速 | 316.0 | rpm
QG-A02 | 2026-08-05 04:00 | SLURRY_D | 砂浆密度 | 1.621 | g/cm3
QG-A02 | 2026-08-05 04:00 | SLURRY_T | 砂浆温度 | 25.5 | ℃
QG-A02 | 2026-08-05 04:00 | TENSION | 金刚线张力 | 38.84 | N
QG-A02 | 2026-08-05 04:00 | VIB | 切割振动 | 2.127 | mm/s
QG-A02 | 2026-08-05 04:30 | COD | 工作液COD | 4275.0 | mg/L
QG-A02 | 2026-08-05 04:30 | FEED | 进给速度 | 0.883 | mm/min
QG-A02 | 2026-08-05 04:30 | ROLLER | 导轮转速 | 315.6 | rpm
QG-A02 | 2026-08-05 04:30 | SLURRY_D | 砂浆密度 | 1.6475 | g/cm3
QG-A02 | 2026-08-05 04:30 | SLURRY_T | 砂浆温度 | 26.83 | ℃
QG-A02 | 2026-08-05 04:30 | TENSION | 金刚线张力 | 37.63 | N
QG-A02 | 2026-08-05 04:30 | VIB | 切割振动 | 2.074 | mm/s
QG-A02 | 2026-08-05 05:00 | COD | 工作液COD | 3945.0 | mg/L
QG-A02 | 2026-08-05 05:00 | FEED | 进给速度 | 0.782 | mm/min
QG-A02 | 2026-08-05 05:00 | ROLLER | 导轮转速 | 318.9 | rpm
QG-A02 | 2026-08-05 05:00 | SLURRY_D | 砂浆密度 | 1.587 | g/cm3
QG-A02 | 2026-08-05 05:00 | SLURRY_T | 砂浆温度 | 27.38 | ℃
QG-A02 | 2026-08-05 05:00 | TENSION | 金刚线张力 | 38.71 | N
QG-A02 | 2026-08-05 05:00 | VIB | 切割振动 | 2.072 | mm/s
QG-A02 | 2026-08-05 05:30 | COD | 工作液COD | 3573.0 | mg/L
QG-A02 | 2026-08-05 05:30 | FEED | 进给速度 | 0.831 | mm/min
QG-A02 | 2026-08-05 05:30 | ROLLER | 导轮转速 | 323.2 | rpm
QG-A02 | 2026-08-05 05:30 | SLURRY_D | 砂浆密度 | 1.5997 | g/cm3
QG-A02 | 2026-08-05 05:30 | SLURRY_T | 砂浆温度 | 25.98 | ℃
QG-A02 | 2026-08-05 05:30 | TENSION | 金刚线张力 | 38.76 | N
QG-A02 | 2026-08-05 05:30 | VIB | 切割振动 | 2.168 | mm/s
QG-A02 | 2026-08-05 06:00 | COD | 工作液COD | 4273.0 | mg/L
QG-A02 | 2026-08-05 06:00 | FEED | 进给速度 | 0.884 | mm/min
QG-A02 | 2026-08-05 06:00 | ROLLER | 导轮转速 | 311.3 | rpm
QG-A02 | 2026-08-05 06:00 | SLURRY_D | 砂浆密度 | 1.5997 | g/cm3
QG-A02 | 2026-08-05 06:00 | SLURRY_T | 砂浆温度 | 26.9 | ℃
QG-A02 | 2026-08-05 06:00 | TENSION | 金刚线张力 | 37.76 | N
QG-A02 | 2026-08-05 06:00 | VIB | 切割振动 | 2.353 | mm/s
QG-A02 | 2026-08-05 06:30 | COD | 工作液COD | 3760.0 | mg/L
QG-A02 | 2026-08-05 06:30 | FEED | 进给速度 | 0.912 | mm/min
QG-A02 | 2026-08-05 06:30 | ROLLER | 导轮转速 | 320.8 | rpm
QG-A02 | 2026-08-05 06:30 | SLURRY_D | 砂浆密度 | 1.6391 | g/cm3
QG-A02 | 2026-08-05 06:30 | SLURRY_T | 砂浆温度 | 26.25 | ℃
QG-A02 | 2026-08-05 06:30 | TENSION | 金刚线张力 | 38.37 | N
QG-A02 | 2026-08-05 06:30 | VIB | 切割振动 | 2.239 | mm/s
QG-A02 | 2026-08-05 07:00 | COD | 工作液COD | 4039.0 | mg/L
QG-A02 | 2026-08-05 07:00 | FEED | 进给速度 | 0.914 | mm/min
QG-A02 | 2026-08-05 07:00 | ROLLER | 导轮转速 | 317.7 | rpm
QG-A02 | 2026-08-05 07:00 | SLURRY_D | 砂浆密度 | 1.6194 | g/cm3
QG-A02 | 2026-08-05 07:00 | SLURRY_T | 砂浆温度 | 26.68 | ℃
QG-A02 | 2026-08-05 07:00 | TENSION | 金刚线张力 | 38.11 | N
QG-A02 | 2026-08-05 07:00 | VIB | 切割振动 | 1.805 | mm/s
QG-A02 | 2026-08-05 07:30 | COD | 工作液COD | 3780.0 | mg/L
QG-A02 | 2026-08-05 07:30 | FEED | 进给速度 | 0.873 | mm/min
QG-A02 | 2026-08-05 07:30 | ROLLER | 导轮转速 | 321.9 | rpm
QG-A02 | 2026-08-05 07:30 | SLURRY_D | 砂浆密度 | 1.6314 | g/cm3
QG-A02 | 2026-08-05 07:30 | SLURRY_T | 砂浆温度 | 25.69 | ℃
QG-A02 | 2026-08-05 07:30 | TENSION | 金刚线张力 | 38.48 | N
QG-A02 | 2026-08-05 07:30 | VIB | 切割振动 | 1.934 | mm/s
QG-A02 | 2026-08-05 08:00 | COD | 工作液COD | 3653.0 | mg/L
QG-A02 | 2026-08-05 08:00 | FEED | 进给速度 | 0.848 | mm/min
QG-A02 | 2026-08-05 08:00 | ROLLER | 导轮转速 | 316.7 | rpm
QG-A02 | 2026-08-05 08:00 | SLURRY_D | 砂浆密度 | 1.6307 | g/cm3
QG-A02 | 2026-08-05 08:00 | SLURRY_T | 砂浆温度 | 25.23 | ℃
QG-A02 | 2026-08-05 08:00 | TENSION | 金刚线张力 | 38.65 | N
QG-A02 | 2026-08-05 08:00 | VIB | 切割振动 | 2.061 | mm/s
QG-A02 | 2026-08-05 08:30 | COD | 工作液COD | 3377.0 | mg/L
QG-A02 | 2026-08-05 08:30 | FEED | 进给速度 | 0.837 | mm/min
QG-A02 | 2026-08-05 08:30 | ROLLER | 导轮转速 | 321.3 | rpm
QG-A02 | 2026-08-05 08:30 | SLURRY_D | 砂浆密度 | 1.6068 | g/cm3
QG-A02 | 2026-08-05 08:30 | SLURRY_T | 砂浆温度 | 25.69 | ℃
QG-A02 | 2026-08-05 08:30 | TENSION | 金刚线张力 | 39.17 | N
QG-A02 | 2026-08-05 08:30 | VIB | 切割振动 | 2.349 | mm/s
QG-A02 | 2026-08-05 09:00 | COD | 工作液COD | 3535.0 | mg/L
QG-A02 | 2026-08-05 09:00 | FEED | 进给速度 | 0.864 | mm/min
QG-A02 | 2026-08-05 09:00 | ROLLER | 导轮转速 | 320.0 | rpm
QG-A02 | 2026-08-05 09:00 | SLURRY_D | 砂浆密度 | 1.6186 | g/cm3
QG-A02 | 2026-08-05 09:00 | SLURRY_T | 砂浆温度 | 25.47 | ℃
QG-A02 | 2026-08-05 09:00 | TENSION | 金刚线张力 | 38.71 | N
QG-A02 | 2026-08-05 09:00 | VIB | 切割振动 | 2.15 | mm/s
QG-A02 | 2026-08-05 09:30 | COD | 工作液COD | 3384.0 | mg/L
QG-A02 | 2026-08-05 09:30 | FEED | 进给速度 | 0.842 | mm/min
QG-A02 | 2026-08-05 09:30 | ROLLER | 导轮转速 | 322.5 | rpm
QG-A02 | 2026-08-05 09:30 | SLURRY_D | 砂浆密度 | 1.622 | g/cm3
QG-A02 | 2026-08-05 09:30 | SLURRY_T | 砂浆温度 | 26.38 | ℃
QG-A02 | 2026-08-05 09:30 | TENSION | 金刚线张力 | 38.73 | N
QG-A02 | 2026-08-05 09:30 | VIB | 切割振动 | 1.988 | mm/s
QG-A02 | 2026-08-05 10:00 | COD | 工作液COD | 3730.0 | mg/L
QG-A02 | 2026-08-05 10:00 | FEED | 进给速度 | 0.899 | mm/min
QG-A02 | 2026-08-05 10:00 | ROLLER | 导轮转速 | 319.8 | rpm
QG-A02 | 2026-08-05 10:00 | SLURRY_D | 砂浆密度 | 1.6169 | g/cm3
QG-A02 | 2026-08-05 10:00 | SLURRY_T | 砂浆温度 | 26.12 | ℃
QG-A02 | 2026-08-05 10:00 | TENSION | 金刚线张力 | 38.46 | N
QG-A02 | 2026-08-05 10:00 | VIB | 切割振动 | 2.153 | mm/s
QG-A02 | 2026-08-05 10:30 | COD | 工作液COD | 3984.0 | mg/L
QG-A02 | 2026-08-05 10:30 | FEED | 进给速度 | 0.819 | mm/min
QG-A02 | 2026-08-05 10:30 | ROLLER | 导轮转速 | 327.2 | rpm
QG-A02 | 2026-08-05 10:30 | SLURRY_D | 砂浆密度 | 1.607 | g/cm3
QG-A02 | 2026-08-05 10:30 | SLURRY_T | 砂浆温度 | 26.54 | ℃
QG-A02 | 2026-08-05 10:30 | TENSION | 金刚线张力 | 37.73 | N
QG-A02 | 2026-08-05 10:30 | VIB | 切割振动 | 2.037 | mm/s
QG-A02 | 2026-08-05 11:00 | COD | 工作液COD | 3620.0 | mg/L
QG-A02 | 2026-08-05 11:00 | FEED | 进给速度 | 0.859 | mm/min
QG-A02 | 2026-08-05 11:00 | ROLLER | 导轮转速 | 317.0 | rpm
QG-A02 | 2026-08-05 11:00 | SLURRY_D | 砂浆密度 | 1.6128 | g/cm3
QG-A02 | 2026-08-05 11:00 | SLURRY_T | 砂浆温度 | 26.78 | ℃
QG-A02 | 2026-08-05 11:00 | TENSION | 金刚线张力 | 37.96 | N
QG-A02 | 2026-08-05 11:00 | VIB | 切割振动 | 2.1 | mm/s
QG-A02 | 2026-08-05 11:30 | COD | 工作液COD | 4192.0 | mg/L
QG-A02 | 2026-08-05 11:30 | FEED | 进给速度 | 0.88 | mm/min
QG-A02 | 2026-08-05 11:30 | ROLLER | 导轮转速 | 322.8 | rpm
QG-A02 | 2026-08-05 11:30 | SLURRY_D | 砂浆密度 | 1.6266 | g/cm3
QG-A02 | 2026-08-05 11:30 | SLURRY_T | 砂浆温度 | 25.45 | ℃
QG-A02 | 2026-08-05 11:30 | TENSION | 金刚线张力 | 38.39 | N
QG-A02 | 2026-08-05 11:30 | VIB | 切割振动 | 2.155 | mm/s
QG-A02 | 2026-08-05 12:00 | COD | 工作液COD | 3912.0 | mg/L
QG-A02 | 2026-08-05 12:00 | FEED | 进给速度 | 0.825 | mm/min
QG-A02 | 2026-08-05 12:00 | ROLLER | 导轮转速 | 324.3 | rpm
QG-A02 | 2026-08-05 12:00 | SLURRY_D | 砂浆密度 | 1.6335 | g/cm3
QG-A02 | 2026-08-05 12:00 | SLURRY_T | 砂浆温度 | 26.07 | ℃
QG-A02 | 2026-08-05 12:00 | TENSION | 金刚线张力 | 43.76 | N
QG-A02 | 2026-08-05 12:00 | VIB | 切割振动 | 2.859 | mm/s
QG-A02 | 2026-08-05 12:30 | COD | 工作液COD | 3097.0 | mg/L
QG-A02 | 2026-08-05 12:30 | FEED | 进给速度 | 0.798 | mm/min
QG-A02 | 2026-08-05 12:30 | ROLLER | 导轮转速 | 320.3 | rpm
QG-A02 | 2026-08-05 12:30 | SLURRY_D | 砂浆密度 | 1.5979 | g/cm3
QG-A02 | 2026-08-05 12:30 | SLURRY_T | 砂浆温度 | 25.35 | ℃
QG-A02 | 2026-08-05 12:30 | TENSION | 金刚线张力 | 43.87 | N
QG-A02 | 2026-08-05 12:30 | VIB | 切割振动 | 2.93 | mm/s
QG-A02 | 2026-08-05 13:00 | COD | 工作液COD | 4196.0 | mg/L
QG-A02 | 2026-08-05 13:00 | FEED | 进给速度 | 0.802 | mm/min
QG-A02 | 2026-08-05 13:00 | ROLLER | 导轮转速 | 322.3 | rpm
QG-A02 | 2026-08-05 13:00 | SLURRY_D | 砂浆密度 | 1.645 | g/cm3
QG-A02 | 2026-08-05 13:00 | SLURRY_T | 砂浆温度 | 24.89 | ℃
QG-A02 | 2026-08-05 13:00 | TENSION | 金刚线张力 | 43.72 | N
QG-A02 | 2026-08-05 13:00 | VIB | 切割振动 | 2.843 | mm/s
QG-A02 | 2026-08-05 13:30 | COD | 工作液COD | 3251.0 | mg/L
QG-A02 | 2026-08-05 13:30 | FEED | 进给速度 | 0.851 | mm/min
QG-A02 | 2026-08-05 13:30 | ROLLER | 导轮转速 | 313.2 | rpm
QG-A02 | 2026-08-05 13:30 | SLURRY_D | 砂浆密度 | 1.6212 | g/cm3
QG-A02 | 2026-08-05 13:30 | SLURRY_T | 砂浆温度 | 25.56 | ℃
QG-A02 | 2026-08-05 13:30 | TENSION | 金刚线张力 | 43.62 | N
QG-A02 | 2026-08-05 13:30 | VIB | 切割振动 | 2.89 | mm/s
QG-A02 | 2026-08-05 14:00 | COD | 工作液COD | 4152.0 | mg/L
QG-A02 | 2026-08-05 14:00 | FEED | 进给速度 | 0.792 | mm/min
QG-A02 | 2026-08-05 14:00 | ROLLER | 导轮转速 | 325.2 | rpm
QG-A02 | 2026-08-05 14:00 | SLURRY_D | 砂浆密度 | 1.6063 | g/cm3
QG-A02 | 2026-08-05 14:00 | SLURRY_T | 砂浆温度 | 26.38 | ℃
QG-A02 | 2026-08-05 14:00 | TENSION | 金刚线张力 | 43.96 | N
QG-A02 | 2026-08-05 14:00 | VIB | 切割振动 | 2.877 | mm/s
QG-A02 | 2026-08-05 14:30 | COD | 工作液COD | 3869.0 | mg/L
QG-A02 | 2026-08-05 14:30 | FEED | 进给速度 | 0.842 | mm/min
QG-A02 | 2026-08-05 14:30 | ROLLER | 导轮转速 | 320.3 | rpm
QG-A02 | 2026-08-05 14:30 | SLURRY_D | 砂浆密度 | 1.6153 | g/cm3
QG-A02 | 2026-08-05 14:30 | SLURRY_T | 砂浆温度 | 25.94 | ℃
QG-A02 | 2026-08-05 14:30 | TENSION | 金刚线张力 | 43.83 | N
QG-A02 | 2026-08-05 14:30 | VIB | 切割振动 | 2.909 | mm/s
QG-A02 | 2026-08-05 15:00 | COD | 工作液COD | 3604.0 | mg/L
QG-A02 | 2026-08-05 15:00 | FEED | 进给速度 | 0.892 | mm/min
QG-A02 | 2026-08-05 15:00 | ROLLER | 导轮转速 | 319.8 | rpm
QG-A02 | 2026-08-05 15:00 | SLURRY_D | 砂浆密度 | 1.61 | g/cm3
QG-A02 | 2026-08-05 15:00 | SLURRY_T | 砂浆温度 | 26.43 | ℃
QG-A02 | 2026-08-05 15:00 | TENSION | 金刚线张力 | 43.78 | N
QG-A02 | 2026-08-05 15:00 | VIB | 切割振动 | 2.948 | mm/s
QG-A02 | 2026-08-05 15:30 | COD | 工作液COD | 3957.0 | mg/L
QG-A02 | 2026-08-05 15:30 | FEED | 进给速度 | 0.857 | mm/min
QG-A02 | 2026-08-05 15:30 | ROLLER | 导轮转速 | 314.8 | rpm
QG-A02 | 2026-08-05 15:30 | SLURRY_D | 砂浆密度 | 1.6406 | g/cm3
QG-A02 | 2026-08-05 15:30 | SLURRY_T | 砂浆温度 | 25.24 | ℃
QG-A02 | 2026-08-05 15:30 | TENSION | 金刚线张力 | 43.65 | N
QG-A02 | 2026-08-05 15:30 | VIB | 切割振动 | 2.874 | mm/s
QG-A02 | 2026-08-05 16:00 | COD | 工作液COD | 3495.0 | mg/L
QG-A02 | 2026-08-05 16:00 | FEED | 进给速度 | 0.823 | mm/min
QG-A02 | 2026-08-05 16:00 | ROLLER | 导轮转速 | 320.4 | rpm
QG-A02 | 2026-08-05 16:00 | SLURRY_D | 砂浆密度 | 1.5929 | g/cm3
QG-A02 | 2026-08-05 16:00 | SLURRY_T | 砂浆温度 | 26.13 | ℃
QG-A02 | 2026-08-05 16:00 | TENSION | 金刚线张力 | 44.15 | N
QG-A02 | 2026-08-05 16:00 | VIB | 切割振动 | 2.96 | mm/s
QG-A02 | 2026-08-05 16:30 | COD | 工作液COD | 3906.0 | mg/L
QG-A02 | 2026-08-05 16:30 | FEED | 进给速度 | 0.884 | mm/min
QG-A02 | 2026-08-05 16:30 | ROLLER | 导轮转速 | 319.0 | rpm
QG-A02 | 2026-08-05 16:30 | SLURRY_D | 砂浆密度 | 1.6261 | g/cm3
QG-A02 | 2026-08-05 16:30 | SLURRY_T | 砂浆温度 | 25.83 | ℃
QG-A02 | 2026-08-05 16:30 | TENSION | 金刚线张力 | 43.62 | N
QG-A02 | 2026-08-05 16:30 | VIB | 切割振动 | 2.997 | mm/s
QG-A02 | 2026-08-05 17:00 | COD | 工作液COD | 3970.0 | mg/L
QG-A02 | 2026-08-05 17:00 | FEED | 进给速度 | 0.865 | mm/min
QG-A02 | 2026-08-05 17:00 | ROLLER | 导轮转速 | 322.6 | rpm
QG-A02 | 2026-08-05 17:00 | SLURRY_D | 砂浆密度 | 1.6111 | g/cm3
QG-A02 | 2026-08-05 17:00 | SLURRY_T | 砂浆温度 | 25.84 | ℃
QG-A02 | 2026-08-05 17:00 | TENSION | 金刚线张力 | 44.01 | N
QG-A02 | 2026-08-05 17:00 | VIB | 切割振动 | 2.852 | mm/s
QG-A02 | 2026-08-05 17:30 | COD | 工作液COD | 3822.0 | mg/L
QG-A02 | 2026-08-05 17:30 | FEED | 进给速度 | 0.87 | mm/min
QG-A02 | 2026-08-05 17:30 | ROLLER | 导轮转速 | 316.7 | rpm
QG-A02 | 2026-08-05 17:30 | SLURRY_D | 砂浆密度 | 1.6247 | g/cm3
QG-A02 | 2026-08-05 17:30 | SLURRY_T | 砂浆温度 | 25.07 | ℃
QG-A02 | 2026-08-05 17:30 | TENSION | 金刚线张力 | 43.95 | N
QG-A02 | 2026-08-05 17:30 | VIB | 切割振动 | 3.01 | mm/s
QG-A02 | 2026-08-05 18:00 | COD | 工作液COD | 3719.0 | mg/L
QG-A02 | 2026-08-05 18:00 | FEED | 进给速度 | 0.863 | mm/min
QG-A02 | 2026-08-05 18:00 | ROLLER | 导轮转速 | 321.1 | rpm
QG-A02 | 2026-08-05 18:00 | SLURRY_D | 砂浆密度 | 1.6187 | g/cm3
QG-A02 | 2026-08-05 18:00 | SLURRY_T | 砂浆温度 | 26.56 | ℃
QG-A02 | 2026-08-05 18:00 | TENSION | 金刚线张力 | 38.02 | N
QG-A02 | 2026-08-05 18:00 | VIB | 切割振动 | 2.25 | mm/s
QG-A02 | 2026-08-05 18:30 | COD | 工作液COD | 3433.0 | mg/L
QG-A02 | 2026-08-05 18:30 | FEED | 进给速度 | 0.847 | mm/min
QG-A02 | 2026-08-05 18:30 | ROLLER | 导轮转速 | 318.0 | rpm
QG-A02 | 2026-08-05 18:30 | SLURRY_D | 砂浆密度 | 1.6085 | g/cm3
QG-A02 | 2026-08-05 18:30 | SLURRY_T | 砂浆温度 | 26.01 | ℃
QG-A02 | 2026-08-05 18:30 | TENSION | 金刚线张力 | 39.49 | N
QG-A02 | 2026-08-05 18:30 | VIB | 切割振动 | 2.114 | mm/s
QG-A02 | 2026-08-05 19:00 | COD | 工作液COD | 3571.0 | mg/L
QG-A02 | 2026-08-05 19:00 | FEED | 进给速度 | 0.815 | mm/min
QG-A02 | 2026-08-05 19:00 | ROLLER | 导轮转速 | 324.2 | rpm
QG-A02 | 2026-08-05 19:00 | SLURRY_D | 砂浆密度 | 1.6205 | g/cm3
QG-A02 | 2026-08-05 19:00 | SLURRY_T | 砂浆温度 | 27.62 | ℃
QG-A02 | 2026-08-05 19:00 | TENSION | 金刚线张力 | 38.5 | N
QG-A02 | 2026-08-05 19:00 | VIB | 切割振动 | 2.098 | mm/s
QG-A02 | 2026-08-05 19:30 | COD | 工作液COD | 4017.0 | mg/L
QG-A02 | 2026-08-05 19:30 | FEED | 进给速度 | 0.845 | mm/min
QG-A02 | 2026-08-05 19:30 | ROLLER | 导轮转速 | 320.1 | rpm
QG-A02 | 2026-08-05 19:30 | SLURRY_D | 砂浆密度 | 1.6018 | g/cm3
QG-A02 | 2026-08-05 19:30 | SLURRY_T | 砂浆温度 | 26.2 | ℃
QG-A02 | 2026-08-05 19:30 | TENSION | 金刚线张力 | 38.74 | N
QG-A02 | 2026-08-05 19:30 | VIB | 切割振动 | 1.99 | mm/s
QG-A02 | 2026-08-05 20:00 | COD | 工作液COD | 4990.0 | mg/L
QG-A02 | 2026-08-05 20:00 | FEED | 进给速度 | 0.825 | mm/min
QG-A02 | 2026-08-05 20:00 | ROLLER | 导轮转速 | 312.9 | rpm
QG-A02 | 2026-08-05 20:00 | SLURRY_D | 砂浆密度 | 1.5972 | g/cm3
QG-A02 | 2026-08-05 20:00 | SLURRY_T | 砂浆温度 | 26.47 | ℃
QG-A02 | 2026-08-05 20:00 | TENSION | 金刚线张力 | 39.4 | N
QG-A02 | 2026-08-05 20:00 | VIB | 切割振动 | 2.286 | mm/s
QG-A02 | 2026-08-05 20:30 | COD | 工作液COD | 3682.0 | mg/L
QG-A02 | 2026-08-05 20:30 | FEED | 进给速度 | 0.815 | mm/min
QG-A02 | 2026-08-05 20:30 | ROLLER | 导轮转速 | 322.9 | rpm
QG-A02 | 2026-08-05 20:30 | SLURRY_D | 砂浆密度 | 1.6125 | g/cm3
QG-A02 | 2026-08-05 20:30 | SLURRY_T | 砂浆温度 | 26.46 | ℃
QG-A02 | 2026-08-05 20:30 | TENSION | 金刚线张力 | 38.86 | N
QG-A02 | 2026-08-05 20:30 | VIB | 切割振动 | 1.994 | mm/s
QG-A02 | 2026-08-05 21:00 | COD | 工作液COD | 4225.0 | mg/L
QG-A02 | 2026-08-05 21:00 | FEED | 进给速度 | 0.873 | mm/min
QG-A02 | 2026-08-05 21:00 | ROLLER | 导轮转速 | 318.1 | rpm
QG-A02 | 2026-08-05 21:00 | SLURRY_D | 砂浆密度 | 1.629 | g/cm3
QG-A02 | 2026-08-05 21:00 | SLURRY_T | 砂浆温度 | 25.88 | ℃
QG-A02 | 2026-08-05 21:00 | TENSION | 金刚线张力 | 38.74 | N
QG-A02 | 2026-08-05 21:00 | VIB | 切割振动 | 2.104 | mm/s
QG-A02 | 2026-08-05 21:30 | COD | 工作液COD | 3690.0 | mg/L
QG-A02 | 2026-08-05 21:30 | FEED | 进给速度 | 0.876 | mm/min
QG-A02 | 2026-08-05 21:30 | ROLLER | 导轮转速 | 312.4 | rpm
QG-A02 | 2026-08-05 21:30 | SLURRY_D | 砂浆密度 | 1.6039 | g/cm3
QG-A02 | 2026-08-05 21:30 | SLURRY_T | 砂浆温度 | 25.69 | ℃
QG-A02 | 2026-08-05 21:30 | TENSION | 金刚线张力 | 38.32 | N
QG-A02 | 2026-08-05 21:30 | VIB | 切割振动 | 2.145 | mm/s
QG-A02 | 2026-08-05 22:00 | COD | 工作液COD | 3665.0 | mg/L
QG-A02 | 2026-08-05 22:00 | FEED | 进给速度 | 0.933 | mm/min
QG-A02 | 2026-08-05 22:00 | ROLLER | 导轮转速 | 326.4 | rpm
QG-A02 | 2026-08-05 22:00 | SLURRY_D | 砂浆密度 | 1.6196 | g/cm3
QG-A02 | 2026-08-05 22:00 | SLURRY_T | 砂浆温度 | 25.79 | ℃
QG-A02 | 2026-08-05 22:00 | TENSION | 金刚线张力 | 39.05 | N
QG-A02 | 2026-08-05 22:00 | VIB | 切割振动 | 2.152 | mm/s
QG-A02 | 2026-08-05 22:30 | COD | 工作液COD | 4039.0 | mg/L
QG-A02 | 2026-08-05 22:30 | FEED | 进给速度 | 0.875 | mm/min
QG-A02 | 2026-08-05 22:30 | ROLLER | 导轮转速 | 324.0 | rpm
QG-A02 | 2026-08-05 22:30 | SLURRY_D | 砂浆密度 | 1.6358 | g/cm3
QG-A02 | 2026-08-05 22:30 | SLURRY_T | 砂浆温度 | 25.71 | ℃
QG-A02 | 2026-08-05 22:30 | TENSION | 金刚线张力 | 38.33 | N
QG-A02 | 2026-08-05 22:30 | VIB | 切割振动 | 2.036 | mm/s
QG-A02 | 2026-08-05 23:00 | COD | 工作液COD | 3971.0 | mg/L
QG-A02 | 2026-08-05 23:00 | FEED | 进给速度 | 0.913 | mm/min
QG-A02 | 2026-08-05 23:00 | ROLLER | 导轮转速 | 315.9 | rpm
QG-A02 | 2026-08-05 23:00 | SLURRY_D | 砂浆密度 | 1.6458 | g/cm3
QG-A02 | 2026-08-05 23:00 | SLURRY_T | 砂浆温度 | 27.1 | ℃
QG-A02 | 2026-08-05 23:00 | TENSION | 金刚线张力 | 38.12 | N
QG-A02 | 2026-08-05 23:00 | VIB | 切割振动 | 2.14 | mm/s
QG-A02 | 2026-08-05 23:30 | COD | 工作液COD | 4478.0 | mg/L
QG-A02 | 2026-08-05 23:30 | FEED | 进给速度 | 0.811 | mm/min
QG-A02 | 2026-08-05 23:30 | ROLLER | 导轮转速 | 323.8 | rpm
QG-A02 | 2026-08-05 23:30 | SLURRY_D | 砂浆密度 | 1.6147 | g/cm3
QG-A02 | 2026-08-05 23:30 | SLURRY_T | 砂浆温度 | 25.65 | ℃
QG-A02 | 2026-08-05 23:30 | TENSION | 金刚线张力 | 38.42 | N
QG-A02 | 2026-08-05 23:30 | VIB | 切割振动 | 2.13 | mm/s
QG-A02 | 2026-08-06 00:00 | COD | 工作液COD | 3790.0 | mg/L
QG-A02 | 2026-08-06 00:00 | FEED | 进给速度 | 0.915 | mm/min
QG-A02 | 2026-08-06 00:00 | ROLLER | 导轮转速 | 323.5 | rpm
QG-A02 | 2026-08-06 00:00 | SLURRY_D | 砂浆密度 | 1.6445 | g/cm3
QG-A02 | 2026-08-06 00:00 | SLURRY_T | 砂浆温度 | 26.44 | ℃
QG-A02 | 2026-08-06 00:00 | TENSION | 金刚线张力 | 39.75 | N
QG-A02 | 2026-08-06 00:00 | VIB | 切割振动 | 2.022 | mm/s
QG-A02 | 2026-08-06 00:30 | COD | 工作液COD | 3980.0 | mg/L
QG-A02 | 2026-08-06 00:30 | FEED | 进给速度 | 0.805 | mm/min
QG-A02 | 2026-08-06 00:30 | ROLLER | 导轮转速 | 316.6 | rpm
QG-A02 | 2026-08-06 00:30 | SLURRY_D | 砂浆密度 | 1.6308 | g/cm3
QG-A02 | 2026-08-06 00:30 | SLURRY_T | 砂浆温度 | 25.75 | ℃
QG-A02 | 2026-08-06 00:30 | TENSION | 金刚线张力 | 38.44 | N
QG-A02 | 2026-08-06 00:30 | VIB | 切割振动 | 2.055 | mm/s
QG-A02 | 2026-08-06 01:00 | COD | 工作液COD | 3921.0 | mg/L
QG-A02 | 2026-08-06 01:00 | FEED | 进给速度 | 0.818 | mm/min
QG-A02 | 2026-08-06 01:00 | ROLLER | 导轮转速 | 315.2 | rpm
QG-A02 | 2026-08-06 01:00 | SLURRY_D | 砂浆密度 | 1.5905 | g/cm3
QG-A02 | 2026-08-06 01:00 | SLURRY_T | 砂浆温度 | 25.38 | ℃
QG-A02 | 2026-08-06 01:00 | TENSION | 金刚线张力 | 38.24 | N
QG-A02 | 2026-08-06 01:00 | VIB | 切割振动 | 2.159 | mm/s
QG-A02 | 2026-08-06 01:30 | COD | 工作液COD | 3968.0 | mg/L
QG-A02 | 2026-08-06 01:30 | FEED | 进给速度 | 0.854 | mm/min
QG-A02 | 2026-08-06 01:30 | ROLLER | 导轮转速 | 322.1 | rpm
QG-A02 | 2026-08-06 01:30 | SLURRY_D | 砂浆密度 | 1.6113 | g/cm3
QG-A02 | 2026-08-06 01:30 | SLURRY_T | 砂浆温度 | 26.4 | ℃
QG-A02 | 2026-08-06 01:30 | TENSION | 金刚线张力 | 38.24 | N
QG-A02 | 2026-08-06 01:30 | VIB | 切割振动 | 2.133 | mm/s
QG-A02 | 2026-08-06 02:00 | COD | 工作液COD | 4255.0 | mg/L
QG-A02 | 2026-08-06 02:00 | FEED | 进给速度 | 0.897 | mm/min
QG-A02 | 2026-08-06 02:00 | ROLLER | 导轮转速 | 322.3 | rpm
QG-A02 | 2026-08-06 02:00 | SLURRY_D | 砂浆密度 | 1.6239 | g/cm3
QG-A02 | 2026-08-06 02:00 | SLURRY_T | 砂浆温度 | 26.26 | ℃
QG-A02 | 2026-08-06 02:00 | TENSION | 金刚线张力 | 37.64 | N
QG-A02 | 2026-08-06 02:00 | VIB | 切割振动 | 1.908 | mm/s
QG-A02 | 2026-08-06 02:30 | COD | 工作液COD | 3861.0 | mg/L
QG-A02 | 2026-08-06 02:30 | FEED | 进给速度 | 0.826 | mm/min
QG-A02 | 2026-08-06 02:30 | ROLLER | 导轮转速 | 315.8 | rpm
QG-A02 | 2026-08-06 02:30 | SLURRY_D | 砂浆密度 | 1.6006 | g/cm3
QG-A02 | 2026-08-06 02:30 | SLURRY_T | 砂浆温度 | 24.9 | ℃
QG-A02 | 2026-08-06 02:30 | TENSION | 金刚线张力 | 39.69 | N
QG-A02 | 2026-08-06 02:30 | VIB | 切割振动 | 2.02 | mm/s
QG-A02 | 2026-08-06 03:00 | COD | 工作液COD | 3991.0 | mg/L
QG-A02 | 2026-08-06 03:00 | FEED | 进给速度 | 0.878 | mm/min
QG-A02 | 2026-08-06 03:00 | ROLLER | 导轮转速 | 311.8 | rpm
QG-A02 | 2026-08-06 03:00 | SLURRY_D | 砂浆密度 | 1.647 | g/cm3
QG-A02 | 2026-08-06 03:00 | SLURRY_T | 砂浆温度 | 25.33 | ℃
QG-A02 | 2026-08-06 03:00 | TENSION | 金刚线张力 | 37.85 | N
QG-A02 | 2026-08-06 03:00 | VIB | 切割振动 | 2.065 | mm/s
QG-A02 | 2026-08-06 03:30 | COD | 工作液COD | 3901.0 | mg/L
QG-A02 | 2026-08-06 03:30 | FEED | 进给速度 | 0.858 | mm/min
QG-A02 | 2026-08-06 03:30 | ROLLER | 导轮转速 | 322.4 | rpm
QG-A02 | 2026-08-06 03:30 | SLURRY_D | 砂浆密度 | 1.6182 | g/cm3
QG-A02 | 2026-08-06 03:30 | SLURRY_T | 砂浆温度 | 26.1 | ℃
QG-A02 | 2026-08-06 03:30 | TENSION | 金刚线张力 | 38.6 | N
QG-A02 | 2026-08-06 03:30 | VIB | 切割振动 | 2.014 | mm/s
QG-A02 | 2026-08-06 04:00 | COD | 工作液COD | 3451.0 | mg/L
QG-A02 | 2026-08-06 04:00 | FEED | 进给速度 | 0.897 | mm/min
QG-A02 | 2026-08-06 04:00 | ROLLER | 导轮转速 | 316.3 | rpm
QG-A02 | 2026-08-06 04:00 | SLURRY_D | 砂浆密度 | 1.5961 | g/cm3
QG-A02 | 2026-08-06 04:00 | SLURRY_T | 砂浆温度 | 26.06 | ℃
QG-A02 | 2026-08-06 04:00 | TENSION | 金刚线张力 | 38.21 | N
QG-A02 | 2026-08-06 04:00 | VIB | 切割振动 | 1.954 | mm/s
QG-A02 | 2026-08-06 04:30 | COD | 工作液COD | 3757.0 | mg/L
QG-A02 | 2026-08-06 04:30 | FEED | 进给速度 | 0.862 | mm/min
QG-A02 | 2026-08-06 04:30 | ROLLER | 导轮转速 | 325.4 | rpm
QG-A02 | 2026-08-06 04:30 | SLURRY_D | 砂浆密度 | 1.613 | g/cm3
QG-A02 | 2026-08-06 04:30 | SLURRY_T | 砂浆温度 | 25.71 | ℃
QG-A02 | 2026-08-06 04:30 | TENSION | 金刚线张力 | 38.24 | N
QG-A02 | 2026-08-06 04:30 | VIB | 切割振动 | 2.352 | mm/s
QG-A02 | 2026-08-06 05:00 | COD | 工作液COD | 3526.0 | mg/L
QG-A02 | 2026-08-06 05:00 | FEED | 进给速度 | 0.833 | mm/min
QG-A02 | 2026-08-06 05:00 | ROLLER | 导轮转速 | 322.4 | rpm
QG-A02 | 2026-08-06 05:00 | SLURRY_D | 砂浆密度 | 1.6212 | g/cm3
QG-A02 | 2026-08-06 05:00 | SLURRY_T | 砂浆温度 | 25.71 | ℃
QG-A02 | 2026-08-06 05:00 | TENSION | 金刚线张力 | 38.9 | N
QG-A02 | 2026-08-06 05:00 | VIB | 切割振动 | 1.889 | mm/s
QG-A02 | 2026-08-06 05:30 | COD | 工作液COD | 3566.0 | mg/L
QG-A02 | 2026-08-06 05:30 | FEED | 进给速度 | 0.832 | mm/min
QG-A02 | 2026-08-06 05:30 | ROLLER | 导轮转速 | 316.8 | rpm
QG-A02 | 2026-08-06 05:30 | SLURRY_D | 砂浆密度 | 1.6145 | g/cm3
QG-A02 | 2026-08-06 05:30 | SLURRY_T | 砂浆温度 | 25.78 | ℃
QG-A02 | 2026-08-06 05:30 | TENSION | 金刚线张力 | 38.28 | N
QG-A02 | 2026-08-06 05:30 | VIB | 切割振动 | 2.261 | mm/s
QG-A02 | 2026-08-06 06:00 | COD | 工作液COD | 4095.0 | mg/L
QG-A02 | 2026-08-06 06:00 | FEED | 进给速度 | 0.845 | mm/min
QG-A02 | 2026-08-06 06:00 | ROLLER | 导轮转速 | 320.6 | rpm
QG-A02 | 2026-08-06 06:00 | SLURRY_D | 砂浆密度 | 1.6297 | g/cm3
QG-A02 | 2026-08-06 06:00 | SLURRY_T | 砂浆温度 | 26.66 | ℃
QG-A02 | 2026-08-06 06:00 | TENSION | 金刚线张力 | 38.75 | N
QG-A02 | 2026-08-06 06:00 | VIB | 切割振动 | 2.014 | mm/s
QG-A02 | 2026-08-06 06:30 | COD | 工作液COD | 4090.0 | mg/L
QG-A02 | 2026-08-06 06:30 | FEED | 进给速度 | 0.835 | mm/min
QG-A02 | 2026-08-06 06:30 | ROLLER | 导轮转速 | 324.0 | rpm
QG-A02 | 2026-08-06 06:30 | SLURRY_D | 砂浆密度 | 1.6145 | g/cm3
QG-A02 | 2026-08-06 06:30 | SLURRY_T | 砂浆温度 | 26.25 | ℃
QG-A02 | 2026-08-06 06:30 | TENSION | 金刚线张力 | 39.47 | N
QG-A02 | 2026-08-06 06:30 | VIB | 切割振动 | 1.968 | mm/s
QG-A02 | 2026-08-06 07:00 | COD | 工作液COD | 3672.0 | mg/L
QG-A02 | 2026-08-06 07:00 | FEED | 进给速度 | 0.907 | mm/min
QG-A02 | 2026-08-06 07:00 | ROLLER | 导轮转速 | 322.6 | rpm
QG-A02 | 2026-08-06 07:00 | SLURRY_D | 砂浆密度 | 1.6208 | g/cm3
QG-A02 | 2026-08-06 07:00 | SLURRY_T | 砂浆温度 | 26.0 | ℃
QG-A02 | 2026-08-06 07:00 | TENSION | 金刚线张力 | 37.55 | N
QG-A02 | 2026-08-06 07:00 | VIB | 切割振动 | 2.343 | mm/s
QG-A02 | 2026-08-06 07:30 | COD | 工作液COD | 3319.0 | mg/L
QG-A02 | 2026-08-06 07:30 | FEED | 进给速度 | 0.817 | mm/min
QG-A02 | 2026-08-06 07:30 | ROLLER | 导轮转速 | 324.3 | rpm
QG-A02 | 2026-08-06 07:30 | SLURRY_D | 砂浆密度 | 1.6394 | g/cm3
QG-A02 | 2026-08-06 07:30 | SLURRY_T | 砂浆温度 | 26.69 | ℃
QG-A02 | 2026-08-06 07:30 | TENSION | 金刚线张力 | 38.59 | N
QG-A02 | 2026-08-06 07:30 | VIB | 切割振动 | 2.058 | mm/s
QG-A02 | 2026-08-06 08:00 | COD | 工作液COD | 3949.0 | mg/L
QG-A02 | 2026-08-06 08:00 | FEED | 进给速度 | 0.872 | mm/min
QG-A02 | 2026-08-06 08:00 | ROLLER | 导轮转速 | 324.7 | rpm
QG-A02 | 2026-08-06 08:00 | SLURRY_D | 砂浆密度 | 1.6103 | g/cm3
QG-A02 | 2026-08-06 08:00 | SLURRY_T | 砂浆温度 | 25.76 | ℃
QG-A02 | 2026-08-06 08:00 | TENSION | 金刚线张力 | 38.26 | N
QG-A02 | 2026-08-06 08:00 | VIB | 切割振动 | 2.208 | mm/s
QG-A02 | 2026-08-06 08:30 | COD | 工作液COD | 4236.0 | mg/L
QG-A02 | 2026-08-06 08:30 | FEED | 进给速度 | 0.793 | mm/min
QG-A02 | 2026-08-06 08:30 | ROLLER | 导轮转速 | 314.8 | rpm
QG-A02 | 2026-08-06 08:30 | SLURRY_D | 砂浆密度 | 1.6065 | g/cm3
QG-A02 | 2026-08-06 08:30 | SLURRY_T | 砂浆温度 | 26.0 | ℃
QG-A02 | 2026-08-06 08:30 | TENSION | 金刚线张力 | 39.11 | N
QG-A02 | 2026-08-06 08:30 | VIB | 切割振动 | 2.027 | mm/s
QG-A02 | 2026-08-06 09:00 | COD | 工作液COD | 4469.0 | mg/L
QG-A02 | 2026-08-06 09:00 | FEED | 进给速度 | 0.825 | mm/min
QG-A02 | 2026-08-06 09:00 | ROLLER | 导轮转速 | 329.4 | rpm
QG-A02 | 2026-08-06 09:00 | SLURRY_D | 砂浆密度 | 1.6058 | g/cm3
QG-A02 | 2026-08-06 09:00 | SLURRY_T | 砂浆温度 | 25.63 | ℃
QG-A02 | 2026-08-06 09:00 | TENSION | 金刚线张力 | 38.75 | N
QG-A02 | 2026-08-06 09:00 | VIB | 切割振动 | 2.413 | mm/s
QG-A02 | 2026-08-06 09:30 | COD | 工作液COD | 3848.0 | mg/L
QG-A02 | 2026-08-06 09:30 | FEED | 进给速度 | 0.829 | mm/min
QG-A02 | 2026-08-06 09:30 | ROLLER | 导轮转速 | 320.4 | rpm
QG-A02 | 2026-08-06 09:30 | SLURRY_D | 砂浆密度 | 1.615 | g/cm3
QG-A02 | 2026-08-06 09:30 | SLURRY_T | 砂浆温度 | 26.01 | ℃
QG-A02 | 2026-08-06 09:30 | TENSION | 金刚线张力 | 38.31 | N
QG-A02 | 2026-08-06 09:30 | VIB | 切割振动 | 2.291 | mm/s
QG-A02 | 2026-08-06 10:00 | COD | 工作液COD | 3963.0 | mg/L
QG-A02 | 2026-08-06 10:00 | FEED | 进给速度 | 0.934 | mm/min
QG-A02 | 2026-08-06 10:00 | ROLLER | 导轮转速 | 312.3 | rpm
QG-A02 | 2026-08-06 10:00 | SLURRY_D | 砂浆密度 | 1.6295 | g/cm3
QG-A02 | 2026-08-06 10:00 | SLURRY_T | 砂浆温度 | 25.01 | ℃
QG-A02 | 2026-08-06 10:00 | TENSION | 金刚线张力 | 38.07 | N
QG-A02 | 2026-08-06 10:00 | VIB | 切割振动 | 2.273 | mm/s
QG-A02 | 2026-08-06 10:30 | COD | 工作液COD | 3949.0 | mg/L
QG-A02 | 2026-08-06 10:30 | FEED | 进给速度 | 0.857 | mm/min
QG-A02 | 2026-08-06 10:30 | ROLLER | 导轮转速 | 312.8 | rpm
QG-A02 | 2026-08-06 10:30 | SLURRY_D | 砂浆密度 | 1.6117 | g/cm3
QG-A02 | 2026-08-06 10:30 | SLURRY_T | 砂浆温度 | 26.43 | ℃
QG-A02 | 2026-08-06 10:30 | TENSION | 金刚线张力 | 39.23 | N
QG-A02 | 2026-08-06 10:30 | VIB | 切割振动 | 1.889 | mm/s
QG-A02 | 2026-08-06 11:00 | COD | 工作液COD | 3796.0 | mg/L
QG-A02 | 2026-08-06 11:00 | FEED | 进给速度 | 0.867 | mm/min
QG-A02 | 2026-08-06 11:00 | ROLLER | 导轮转速 | 320.8 | rpm
QG-A02 | 2026-08-06 11:00 | SLURRY_D | 砂浆密度 | 1.6269 | g/cm3
QG-A02 | 2026-08-06 11:00 | SLURRY_T | 砂浆温度 | 25.8 | ℃
QG-A02 | 2026-08-06 11:00 | TENSION | 金刚线张力 | 38.25 | N
QG-A02 | 2026-08-06 11:00 | VIB | 切割振动 | 2.16 | mm/s
QG-A02 | 2026-08-06 11:30 | COD | 工作液COD | 3613.0 | mg/L
QG-A02 | 2026-08-06 11:30 | FEED | 进给速度 | 0.844 | mm/min
QG-A02 | 2026-08-06 11:30 | ROLLER | 导轮转速 | 310.4 | rpm
QG-A02 | 2026-08-06 11:30 | SLURRY_D | 砂浆密度 | 1.6284 | g/cm3
QG-A02 | 2026-08-06 11:30 | SLURRY_T | 砂浆温度 | 26.38 | ℃
QG-A02 | 2026-08-06 11:30 | TENSION | 金刚线张力 | 38.34 | N
QG-A02 | 2026-08-06 11:30 | VIB | 切割振动 | 1.876 | mm/s
QG-A02 | 2026-08-06 12:00 | COD | 工作液COD | 3607.0 | mg/L
QG-A02 | 2026-08-06 12:00 | FEED | 进给速度 | 0.851 | mm/min
QG-A02 | 2026-08-06 12:00 | ROLLER | 导轮转速 | 319.3 | rpm
QG-A02 | 2026-08-06 12:00 | SLURRY_D | 砂浆密度 | 1.6034 | g/cm3
QG-A02 | 2026-08-06 12:00 | SLURRY_T | 砂浆温度 | 26.26 | ℃
QG-A02 | 2026-08-06 12:00 | TENSION | 金刚线张力 | 38.75 | N
QG-A02 | 2026-08-06 12:00 | VIB | 切割振动 | 2.033 | mm/s
QG-A02 | 2026-08-06 12:30 | COD | 工作液COD | 4505.0 | mg/L
QG-A02 | 2026-08-06 12:30 | FEED | 进给速度 | 0.897 | mm/min
QG-A02 | 2026-08-06 12:30 | ROLLER | 导轮转速 | 324.7 | rpm
QG-A02 | 2026-08-06 12:30 | SLURRY_D | 砂浆密度 | 1.6168 | g/cm3
QG-A02 | 2026-08-06 12:30 | SLURRY_T | 砂浆温度 | 25.78 | ℃
QG-A02 | 2026-08-06 12:30 | TENSION | 金刚线张力 | 38.14 | N
QG-A02 | 2026-08-06 12:30 | VIB | 切割振动 | 2.057 | mm/s
QG-A02 | 2026-08-06 13:00 | COD | 工作液COD | 3759.0 | mg/L
QG-A02 | 2026-08-06 13:00 | FEED | 进给速度 | 0.877 | mm/min
QG-A02 | 2026-08-06 13:00 | ROLLER | 导轮转速 | 323.9 | rpm
QG-A02 | 2026-08-06 13:00 | SLURRY_D | 砂浆密度 | 1.6208 | g/cm3
QG-A02 | 2026-08-06 13:00 | SLURRY_T | 砂浆温度 | 25.96 | ℃
QG-A02 | 2026-08-06 13:00 | TENSION | 金刚线张力 | 38.28 | N
QG-A02 | 2026-08-06 13:00 | VIB | 切割振动 | 1.905 | mm/s
QG-A02 | 2026-08-06 13:30 | COD | 工作液COD | 3874.0 | mg/L
QG-A02 | 2026-08-06 13:30 | FEED | 进给速度 | 0.894 | mm/min
QG-A02 | 2026-08-06 13:30 | ROLLER | 导轮转速 | 315.7 | rpm
QG-A02 | 2026-08-06 13:30 | SLURRY_D | 砂浆密度 | 1.5908 | g/cm3
QG-A02 | 2026-08-06 13:30 | SLURRY_T | 砂浆温度 | 26.28 | ℃
QG-A02 | 2026-08-06 13:30 | TENSION | 金刚线张力 | 38.64 | N
QG-A02 | 2026-08-06 13:30 | VIB | 切割振动 | 2.169 | mm/s
QG-A02 | 2026-08-06 14:00 | COD | 工作液COD | 3527.0 | mg/L
QG-A02 | 2026-08-06 14:00 | FEED | 进给速度 | 0.849 | mm/min
QG-A02 | 2026-08-06 14:00 | ROLLER | 导轮转速 | 316.9 | rpm
QG-A02 | 2026-08-06 14:00 | SLURRY_D | 砂浆密度 | 1.6303 | g/cm3
QG-A02 | 2026-08-06 14:00 | SLURRY_T | 砂浆温度 | 25.67 | ℃
QG-A02 | 2026-08-06 14:00 | TENSION | 金刚线张力 | 39.18 | N
QG-A02 | 2026-08-06 14:00 | VIB | 切割振动 | 2.3 | mm/s
QG-A02 | 2026-08-06 14:30 | COD | 工作液COD | 3812.0 | mg/L
QG-A02 | 2026-08-06 14:30 | FEED | 进给速度 | 0.8 | mm/min
QG-A02 | 2026-08-06 14:30 | ROLLER | 导轮转速 | 322.7 | rpm
QG-A02 | 2026-08-06 14:30 | SLURRY_D | 砂浆密度 | 1.606 | g/cm3
QG-A02 | 2026-08-06 14:30 | SLURRY_T | 砂浆温度 | 26.32 | ℃
QG-A02 | 2026-08-06 14:30 | TENSION | 金刚线张力 | 37.4 | N
QG-A02 | 2026-08-06 14:30 | VIB | 切割振动 | 1.981 | mm/s
QG-A02 | 2026-08-06 15:00 | COD | 工作液COD | 3838.0 | mg/L
QG-A02 | 2026-08-06 15:00 | FEED | 进给速度 | 0.898 | mm/min
QG-A02 | 2026-08-06 15:00 | ROLLER | 导轮转速 | 313.3 | rpm
QG-A02 | 2026-08-06 15:00 | SLURRY_D | 砂浆密度 | 1.6214 | g/cm3
QG-A02 | 2026-08-06 15:00 | SLURRY_T | 砂浆温度 | 26.55 | ℃
QG-A02 | 2026-08-06 15:00 | TENSION | 金刚线张力 | 38.49 | N
QG-A02 | 2026-08-06 15:00 | VIB | 切割振动 | 2.319 | mm/s
QG-A02 | 2026-08-06 15:30 | COD | 工作液COD | 4266.0 | mg/L
QG-A02 | 2026-08-06 15:30 | FEED | 进给速度 | 0.852 | mm/min
QG-A02 | 2026-08-06 15:30 | ROLLER | 导轮转速 | 324.7 | rpm
QG-A02 | 2026-08-06 15:30 | SLURRY_D | 砂浆密度 | 1.6031 | g/cm3
QG-A02 | 2026-08-06 15:30 | SLURRY_T | 砂浆温度 | 25.25 | ℃
QG-A02 | 2026-08-06 15:30 | TENSION | 金刚线张力 | 39.04 | N
QG-A02 | 2026-08-06 15:30 | VIB | 切割振动 | 2.259 | mm/s
QG-A02 | 2026-08-06 16:00 | COD | 工作液COD | 3770.0 | mg/L
QG-A02 | 2026-08-06 16:00 | FEED | 进给速度 | 0.8 | mm/min
QG-A02 | 2026-08-06 16:00 | ROLLER | 导轮转速 | 322.0 | rpm
QG-A02 | 2026-08-06 16:00 | SLURRY_D | 砂浆密度 |  | g/cm3
QG-A02 | 2026-08-06 16:00 | SLURRY_T | 砂浆温度 | 25.5 | ℃
QG-A02 | 2026-08-06 16:00 | TENSION | 金刚线张力 | 38.33 | N
QG-A02 | 2026-08-06 16:00 | VIB | 切割振动 | 1.949 | mm/s
QG-A02 | 2026-08-06 16:30 | COD | 工作液COD | 4228.0 | mg/L
QG-A02 | 2026-08-06 16:30 | FEED | 进给速度 | 0.79 | mm/min
QG-A02 | 2026-08-06 16:30 | ROLLER | 导轮转速 | 316.2 | rpm
QG-A02 | 2026-08-06 16:30 | SLURRY_D | 砂浆密度 | 1.6096 | g/cm3
QG-A02 | 2026-08-06 16:30 | SLURRY_T | 砂浆温度 | 26.75 | ℃
QG-A02 | 2026-08-06 16:30 | TENSION | 金刚线张力 | 38.96 | N
QG-A02 | 2026-08-06 16:30 | VIB | 切割振动 | 2.272 | mm/s
QG-A02 | 2026-08-06 17:00 | COD | 工作液COD | 4158.0 | mg/L
QG-A02 | 2026-08-06 17:00 | FEED | 进给速度 | 0.896 | mm/min
QG-A02 | 2026-08-06 17:00 | ROLLER | 导轮转速 | 323.4 | rpm
QG-A02 | 2026-08-06 17:00 | SLURRY_D | 砂浆密度 | 1.5957 | g/cm3
QG-A02 | 2026-08-06 17:00 | SLURRY_T | 砂浆温度 | 25.64 | ℃
QG-A02 | 2026-08-06 17:00 | TENSION | 金刚线张力 | 38.02 | N
QG-A02 | 2026-08-06 17:00 | VIB | 切割振动 | 1.948 | mm/s
QG-A02 | 2026-08-06 17:30 | COD | 工作液COD | 4014.0 | mg/L
QG-A02 | 2026-08-06 17:30 | FEED | 进给速度 | 0.881 | mm/min
QG-A02 | 2026-08-06 17:30 | ROLLER | 导轮转速 | 315.8 | rpm
QG-A02 | 2026-08-06 17:30 | SLURRY_D | 砂浆密度 | 1.6101 | g/cm3
QG-A02 | 2026-08-06 17:30 | SLURRY_T | 砂浆温度 | 24.59 | ℃
QG-A02 | 2026-08-06 17:30 | TENSION | 金刚线张力 | 39.22 | N
QG-A02 | 2026-08-06 17:30 | VIB | 切割振动 | 1.905 | mm/s
QG-A02 | 2026-08-06 18:00 | COD | 工作液COD | 3961.0 | mg/L
QG-A02 | 2026-08-06 18:00 | FEED | 进给速度 | 0.791 | mm/min
QG-A02 | 2026-08-06 18:00 | ROLLER | 导轮转速 | 325.1 | rpm
QG-A02 | 2026-08-06 18:00 | SLURRY_D | 砂浆密度 | 1.651 | g/cm3
QG-A02 | 2026-08-06 18:00 | SLURRY_T | 砂浆温度 | 26.12 | ℃
QG-A02 | 2026-08-06 18:00 | TENSION | 金刚线张力 | 38.63 | N
QG-A02 | 2026-08-06 18:00 | VIB | 切割振动 | 2.375 | mm/s
QG-A02 | 2026-08-06 18:30 | COD | 工作液COD | 3966.0 | mg/L
QG-A02 | 2026-08-06 18:30 | FEED | 进给速度 | 0.871 | mm/min
QG-A02 | 2026-08-06 18:30 | ROLLER | 导轮转速 | 313.9 | rpm
QG-A02 | 2026-08-06 18:30 | SLURRY_D | 砂浆密度 | 1.6058 | g/cm3
QG-A02 | 2026-08-06 18:30 | SLURRY_T | 砂浆温度 | 26.27 | ℃
QG-A02 | 2026-08-06 18:30 | TENSION | 金刚线张力 | 39.15 | N
QG-A02 | 2026-08-06 18:30 | VIB | 切割振动 | 1.975 | mm/s
QG-A02 | 2026-08-06 19:00 | COD | 工作液COD | 4090.0 | mg/L
QG-A02 | 2026-08-06 19:00 | FEED | 进给速度 | 0.845 | mm/min
QG-A02 | 2026-08-06 19:00 | ROLLER | 导轮转速 | 318.8 | rpm
QG-A02 | 2026-08-06 19:00 | SLURRY_D | 砂浆密度 | 1.5707 | g/cm3
QG-A02 | 2026-08-06 19:00 | SLURRY_T | 砂浆温度 | 26.06 | ℃
QG-A02 | 2026-08-06 19:00 | TENSION | 金刚线张力 | 38.87 | N
QG-A02 | 2026-08-06 19:00 | VIB | 切割振动 | 2.078 | mm/s
QG-A02 | 2026-08-06 19:30 | COD | 工作液COD | 3625.0 | mg/L
QG-A02 | 2026-08-06 19:30 | FEED | 进给速度 | 0.867 | mm/min
QG-A02 | 2026-08-06 19:30 | ROLLER | 导轮转速 | 326.6 | rpm
QG-A02 | 2026-08-06 19:30 | SLURRY_D | 砂浆密度 | 1.6113 | g/cm3
QG-A02 | 2026-08-06 19:30 | SLURRY_T | 砂浆温度 | 25.49 | ℃
QG-A02 | 2026-08-06 19:30 | TENSION | 金刚线张力 | 39.39 | N
QG-A02 | 2026-08-06 19:30 | VIB | 切割振动 | 2.181 | mm/s
QG-A02 | 2026-08-06 20:00 | COD | 工作液COD | 3522.0 | mg/L
QG-A02 | 2026-08-06 20:00 | FEED | 进给速度 | 0.779 | mm/min
QG-A02 | 2026-08-06 20:00 | ROLLER | 导轮转速 | 322.2 | rpm
QG-A02 | 2026-08-06 20:00 | SLURRY_D | 砂浆密度 | 1.5968 | g/cm3
QG-A02 | 2026-08-06 20:00 | SLURRY_T | 砂浆温度 | 25.58 | ℃
QG-A02 | 2026-08-06 20:00 | TENSION | 金刚线张力 | 38.89 | N
QG-A02 | 2026-08-06 20:00 | VIB | 切割振动 | 2.156 | mm/s
QG-A02 | 2026-08-06 20:30 | COD | 工作液COD | 3716.0 | mg/L
QG-A02 | 2026-08-06 20:30 | FEED | 进给速度 | 0.859 | mm/min
QG-A02 | 2026-08-06 20:30 | ROLLER | 导轮转速 | 318.4 | rpm
QG-A02 | 2026-08-06 20:30 | SLURRY_D | 砂浆密度 | 1.594 | g/cm3
QG-A02 | 2026-08-06 20:30 | SLURRY_T | 砂浆温度 | 25.85 | ℃
QG-A02 | 2026-08-06 20:30 | TENSION | 金刚线张力 | 38.19 | N
QG-A02 | 2026-08-06 20:30 | VIB | 切割振动 | 2.262 | mm/s
QG-A02 | 2026-08-06 21:00 | COD | 工作液COD | 4290.0 | mg/L
QG-A02 | 2026-08-06 21:00 | FEED | 进给速度 | 0.886 | mm/min
QG-A02 | 2026-08-06 21:00 | ROLLER | 导轮转速 | 319.4 | rpm
QG-A02 | 2026-08-06 21:00 | SLURRY_D | 砂浆密度 | 1.5991 | g/cm3
QG-A02 | 2026-08-06 21:00 | SLURRY_T | 砂浆温度 | 26.94 | ℃
QG-A02 | 2026-08-06 21:00 | TENSION | 金刚线张力 | 38.69 | N
QG-A02 | 2026-08-06 21:00 | VIB | 切割振动 | 2.299 | mm/s
QG-A02 | 2026-08-06 21:30 | COD | 工作液COD | 4243.0 | mg/L
QG-A02 | 2026-08-06 21:30 | FEED | 进给速度 | 0.884 | mm/min
QG-A02 | 2026-08-06 21:30 | ROLLER | 导轮转速 | 319.1 | rpm
QG-A02 | 2026-08-06 21:30 | SLURRY_D | 砂浆密度 | 1.6279 | g/cm3
QG-A02 | 2026-08-06 21:30 | SLURRY_T | 砂浆温度 | 26.61 | ℃
QG-A02 | 2026-08-06 21:30 | TENSION | 金刚线张力 | 37.99 | N
QG-A02 | 2026-08-06 21:30 | VIB | 切割振动 | 1.974 | mm/s
QG-A02 | 2026-08-06 22:00 | COD | 工作液COD | 3663.0 | mg/L
QG-A02 | 2026-08-06 22:00 | FEED | 进给速度 | 0.825 | mm/min
QG-A02 | 2026-08-06 22:00 | ROLLER | 导轮转速 | 316.1 | rpm
QG-A02 | 2026-08-06 22:00 | SLURRY_D | 砂浆密度 | 1.6118 | g/cm3
QG-A02 | 2026-08-06 22:00 | SLURRY_T | 砂浆温度 | 25.86 | ℃
QG-A02 | 2026-08-06 22:00 | TENSION | 金刚线张力 | 37.72 | N
QG-A02 | 2026-08-06 22:00 | VIB | 切割振动 | 2.271 | mm/s
QG-A02 | 2026-08-06 22:30 | COD | 工作液COD | 3556.0 | mg/L
QG-A02 | 2026-08-06 22:30 | FEED | 进给速度 | 0.879 | mm/min
QG-A02 | 2026-08-06 22:30 | ROLLER | 导轮转速 | 317.2 | rpm
QG-A02 | 2026-08-06 22:30 | SLURRY_D | 砂浆密度 | 1.6389 | g/cm3
QG-A02 | 2026-08-06 22:30 | SLURRY_T | 砂浆温度 | 25.92 | ℃
QG-A02 | 2026-08-06 22:30 | TENSION | 金刚线张力 | 38.86 | N
QG-A02 | 2026-08-06 22:30 | VIB | 切割振动 | 2.069 | mm/s
QG-A02 | 2026-08-06 23:00 | COD | 工作液COD | 3689.0 | mg/L
QG-A02 | 2026-08-06 23:00 | FEED | 进给速度 | 0.841 | mm/min
QG-A02 | 2026-08-06 23:00 | ROLLER | 导轮转速 | 327.1 | rpm
QG-A02 | 2026-08-06 23:00 | SLURRY_D | 砂浆密度 | 1.6247 | g/cm3
QG-A02 | 2026-08-06 23:00 | SLURRY_T | 砂浆温度 | 25.7 | ℃
QG-A02 | 2026-08-06 23:00 | TENSION | 金刚线张力 | 38.71 | N
QG-A02 | 2026-08-06 23:00 | VIB | 切割振动 | 2.044 | mm/s
QG-A02 | 2026-08-06 23:30 | COD | 工作液COD | 3732.0 | mg/L
QG-A02 | 2026-08-06 23:30 | FEED | 进给速度 | 0.893 | mm/min
QG-A02 | 2026-08-06 23:30 | ROLLER | 导轮转速 | 320.0 | rpm
QG-A02 | 2026-08-06 23:30 | SLURRY_D | 砂浆密度 | 1.6199 | g/cm3
QG-A02 | 2026-08-06 23:30 | SLURRY_T | 砂浆温度 | 26.73 | ℃
QG-A02 | 2026-08-06 23:30 | TENSION | 金刚线张力 | 38.41 | N
QG-A02 | 2026-08-06 23:30 | VIB | 切割振动 | 1.996 | mm/s
QG-A02 | 2026-08-07 00:00 | COD | 工作液COD | 4290.0 | mg/L
QG-A02 | 2026-08-07 00:00 | FEED | 进给速度 | 0.853 | mm/min
QG-A02 | 2026-08-07 00:00 | ROLLER | 导轮转速 | 323.0 | rpm
QG-A02 | 2026-08-07 00:00 | SLURRY_D | 砂浆密度 | 1.6174 | g/cm3
QG-A02 | 2026-08-07 00:00 | SLURRY_T | 砂浆温度 | 25.95 | ℃
QG-A02 | 2026-08-07 00:00 | TENSION | 金刚线张力 | 37.55 | N
QG-A02 | 2026-08-07 00:00 | VIB | 切割振动 | 2.105 | mm/s
QG-A02 | 2026-08-07 00:30 | COD | 工作液COD | 3535.0 | mg/L
QG-A02 | 2026-08-07 00:30 | FEED | 进给速度 | 0.85 | mm/min
QG-A02 | 2026-08-07 00:30 | ROLLER | 导轮转速 | 320.8 | rpm
QG-A02 | 2026-08-07 00:30 | SLURRY_D | 砂浆密度 | 1.5956 | g/cm3
QG-A02 | 2026-08-07 00:30 | SLURRY_T | 砂浆温度 | 25.13 | ℃
QG-A02 | 2026-08-07 00:30 | TENSION | 金刚线张力 | 38.58 | N
QG-A02 | 2026-08-07 00:30 | VIB | 切割振动 | 2.197 | mm/s
QG-A02 | 2026-08-07 01:00 | COD | 工作液COD | 3411.0 | mg/L
QG-A02 | 2026-08-07 01:00 | FEED | 进给速度 | 0.833 | mm/min
QG-A02 | 2026-08-07 01:00 | ROLLER | 导轮转速 | 323.0 | rpm
QG-A02 | 2026-08-07 01:00 | SLURRY_D | 砂浆密度 | 1.5923 | g/cm3
QG-A02 | 2026-08-07 01:00 | SLURRY_T | 砂浆温度 | 25.35 | ℃
QG-A02 | 2026-08-07 01:00 | TENSION | 金刚线张力 | 38.03 | N
QG-A02 | 2026-08-07 01:00 | VIB | 切割振动 | 2.346 | mm/s
QG-A02 | 2026-08-07 01:30 | COD | 工作液COD | 3420.0 | mg/L
QG-A02 | 2026-08-07 01:30 | FEED | 进给速度 | 0.82 | mm/min
QG-A02 | 2026-08-07 01:30 | ROLLER | 导轮转速 | 309.1 | rpm
QG-A02 | 2026-08-07 01:30 | SLURRY_D | 砂浆密度 | 1.6031 | g/cm3
QG-A02 | 2026-08-07 01:30 | SLURRY_T | 砂浆温度 | 26.15 | ℃
QG-A02 | 2026-08-07 01:30 | TENSION | 金刚线张力 | 38.39 | N
QG-A02 | 2026-08-07 01:30 | VIB | 切割振动 | 2.334 | mm/s
QG-A02 | 2026-08-07 02:00 | COD | 工作液COD | 4306.0 | mg/L
QG-A02 | 2026-08-07 02:00 | FEED | 进给速度 | 0.836 | mm/min
QG-A02 | 2026-08-07 02:00 | ROLLER | 导轮转速 | 313.7 | rpm
QG-A02 | 2026-08-07 02:00 | SLURRY_D | 砂浆密度 | 1.6339 | g/cm3
QG-A02 | 2026-08-07 02:00 | SLURRY_T | 砂浆温度 | 27.18 | ℃
QG-A02 | 2026-08-07 02:00 | TENSION | 金刚线张力 | 38.91 | N
QG-A02 | 2026-08-07 02:00 | VIB | 切割振动 | 2.213 | mm/s
QG-A02 | 2026-08-07 02:30 | COD | 工作液COD | 3521.0 | mg/L
QG-A02 | 2026-08-07 02:30 | FEED | 进给速度 | 0.83 | mm/min
QG-A02 | 2026-08-07 02:30 | ROLLER | 导轮转速 | 319.5 | rpm
QG-A02 | 2026-08-07 02:30 | SLURRY_D | 砂浆密度 | 1.611 | g/cm3
QG-A02 | 2026-08-07 02:30 | SLURRY_T | 砂浆温度 | 27.04 | ℃
QG-A02 | 2026-08-07 02:30 | TENSION | 金刚线张力 | 38.47 | N
QG-A02 | 2026-08-07 02:30 | VIB | 切割振动 | 2.092 | mm/s
QG-A02 | 2026-08-07 03:00 | COD | 工作液COD | 3439.0 | mg/L
QG-A02 | 2026-08-07 03:00 | FEED | 进给速度 | 0.917 | mm/min
QG-A02 | 2026-08-07 03:00 | ROLLER | 导轮转速 | 314.9 | rpm
QG-A02 | 2026-08-07 03:00 | SLURRY_D | 砂浆密度 | 1.6098 | g/cm3
QG-A02 | 2026-08-07 03:00 | SLURRY_T | 砂浆温度 | 25.42 | ℃
QG-A02 | 2026-08-07 03:00 | TENSION | 金刚线张力 | 38.15 | N
QG-A02 | 2026-08-07 03:00 | VIB | 切割振动 | 1.69 | mm/s
QG-A02 | 2026-08-07 03:30 | COD | 工作液COD | 3540.0 | mg/L
QG-A02 | 2026-08-07 03:30 | FEED | 进给速度 | 0.799 | mm/min
QG-A02 | 2026-08-07 03:30 | ROLLER | 导轮转速 | 321.1 | rpm
QG-A02 | 2026-08-07 03:30 | SLURRY_D | 砂浆密度 | 1.621 | g/cm3
QG-A02 | 2026-08-07 03:30 | SLURRY_T | 砂浆温度 | 26.79 | ℃
QG-A02 | 2026-08-07 03:30 | TENSION | 金刚线张力 | 38.02 | N
QG-A02 | 2026-08-07 03:30 | VIB | 切割振动 | 2.103 | mm/s
QG-A02 | 2026-08-07 04:00 | COD | 工作液COD | 3960.0 | mg/L
QG-A02 | 2026-08-07 04:00 | FEED | 进给速度 | 0.843 | mm/min
QG-A02 | 2026-08-07 04:00 | ROLLER | 导轮转速 | 315.2 | rpm
QG-A02 | 2026-08-07 04:00 | SLURRY_D | 砂浆密度 | 1.6271 | g/cm3
QG-A02 | 2026-08-07 04:00 | SLURRY_T | 砂浆温度 | 25.72 | ℃
QG-A02 | 2026-08-07 04:00 | TENSION | 金刚线张力 | 38.79 | N
QG-A02 | 2026-08-07 04:00 | VIB | 切割振动 | 2.157 | mm/s
QG-A02 | 2026-08-07 04:30 | COD | 工作液COD | 4319.0 | mg/L
QG-A02 | 2026-08-07 04:30 | FEED | 进给速度 | 0.844 | mm/min
QG-A02 | 2026-08-07 04:30 | ROLLER | 导轮转速 | 318.7 | rpm
QG-A02 | 2026-08-07 04:30 | SLURRY_D | 砂浆密度 | 1.5951 | g/cm3
QG-A02 | 2026-08-07 04:30 | SLURRY_T | 砂浆温度 | 25.85 | ℃
QG-A02 | 2026-08-07 04:30 | TENSION | 金刚线张力 | 38.29 | N
QG-A02 | 2026-08-07 04:30 | VIB | 切割振动 | 2.021 | mm/s
QG-A02 | 2026-08-07 05:00 | COD | 工作液COD | 3843.0 | mg/L
QG-A02 | 2026-08-07 05:00 | FEED | 进给速度 | 0.805 | mm/min
QG-A02 | 2026-08-07 05:00 | ROLLER | 导轮转速 | 317.3 | rpm
QG-A02 | 2026-08-07 05:00 | SLURRY_D | 砂浆密度 | 1.6246 | g/cm3
QG-A02 | 2026-08-07 05:00 | SLURRY_T | 砂浆温度 | 24.62 | ℃
QG-A02 | 2026-08-07 05:00 | TENSION | 金刚线张力 | 38.37 | N
QG-A02 | 2026-08-07 05:00 | VIB | 切割振动 | 1.922 | mm/s
QG-A02 | 2026-08-07 05:30 | COD | 工作液COD | 4020.0 | mg/L
QG-A02 | 2026-08-07 05:30 | FEED | 进给速度 | 0.834 | mm/min
QG-A02 | 2026-08-07 05:30 | ROLLER | 导轮转速 | 316.8 | rpm
QG-A02 | 2026-08-07 05:30 | SLURRY_D | 砂浆密度 | 1.6011 | g/cm3
QG-A02 | 2026-08-07 05:30 | SLURRY_T | 砂浆温度 | 24.89 | ℃
QG-A02 | 2026-08-07 05:30 | TENSION | 金刚线张力 | 38.68 | N
QG-A02 | 2026-08-07 05:30 | VIB | 切割振动 | 2.072 | mm/s
QG-A02 | 2026-08-07 06:00 | COD | 工作液COD | 3561.0 | mg/L
QG-A02 | 2026-08-07 06:00 | FEED | 进给速度 | 0.835 | mm/min
QG-A02 | 2026-08-07 06:00 | ROLLER | 导轮转速 | 319.8 | rpm
QG-A02 | 2026-08-07 06:00 | SLURRY_D | 砂浆密度 | 1.5959 | g/cm3
QG-A02 | 2026-08-07 06:00 | SLURRY_T | 砂浆温度 | 26.06 | ℃
QG-A02 | 2026-08-07 06:00 | TENSION | 金刚线张力 | 37.77 | N
QG-A02 | 2026-08-07 06:00 | VIB | 切割振动 | 2.052 | mm/s
QG-A02 | 2026-08-07 06:30 | COD | 工作液COD | 3837.0 | mg/L
QG-A02 | 2026-08-07 06:30 | FEED | 进给速度 | 0.905 | mm/min
QG-A02 | 2026-08-07 06:30 | ROLLER | 导轮转速 | 319.2 | rpm
QG-A02 | 2026-08-07 06:30 | SLURRY_D | 砂浆密度 | 1.6097 | g/cm3
QG-A02 | 2026-08-07 06:30 | SLURRY_T | 砂浆温度 | 25.05 | ℃
QG-A02 | 2026-08-07 06:30 | TENSION | 金刚线张力 | 38.7 | N
QG-A02 | 2026-08-07 06:30 | VIB | 切割振动 | 1.987 | mm/s
QG-A02 | 2026-08-07 07:00 | COD | 工作液COD | 3579.0 | mg/L
QG-A02 | 2026-08-07 07:00 | FEED | 进给速度 | 0.81 | mm/min
QG-A02 | 2026-08-07 07:00 | ROLLER | 导轮转速 | 321.1 | rpm
QG-A02 | 2026-08-07 07:00 | SLURRY_D | 砂浆密度 | 1.6038 | g/cm3
QG-A02 | 2026-08-07 07:00 | SLURRY_T | 砂浆温度 | 26.34 | ℃
QG-A02 | 2026-08-07 07:00 | TENSION | 金刚线张力 | 37.82 | N
QG-A02 | 2026-08-07 07:00 | VIB | 切割振动 | 2.147 | mm/s
QG-A02 | 2026-08-07 07:30 | COD | 工作液COD | 3474.0 | mg/L
QG-A02 | 2026-08-07 07:30 | FEED | 进给速度 | 0.899 | mm/min
QG-A02 | 2026-08-07 07:30 | ROLLER | 导轮转速 | 318.3 | rpm
QG-A02 | 2026-08-07 07:30 | SLURRY_D | 砂浆密度 | 1.6095 | g/cm3
QG-A02 | 2026-08-07 07:30 | SLURRY_T | 砂浆温度 | 26.56 | ℃
QG-A02 | 2026-08-07 07:30 | TENSION | 金刚线张力 | 38.65 | N
QG-A02 | 2026-08-07 07:30 | VIB | 切割振动 | 2.227 | mm/s
QG-A02 | 2026-08-07 08:00 | COD | 工作液COD | 3267.0 | mg/L
QG-A02 | 2026-08-07 08:00 | FEED | 进给速度 | 0.878 | mm/min
QG-A02 | 2026-08-07 08:00 | ROLLER | 导轮转速 | 323.1 | rpm
QG-A02 | 2026-08-07 08:00 | SLURRY_D | 砂浆密度 | 1.606 | g/cm3
QG-A02 | 2026-08-07 08:00 | SLURRY_T | 砂浆温度 | 26.32 | ℃
QG-A02 | 2026-08-07 08:00 | TENSION | 金刚线张力 | 38.8 | N
QG-A02 | 2026-08-07 08:00 | VIB | 切割振动 | 2.004 | mm/s
QG-A02 | 2026-08-07 08:30 | COD | 工作液COD | 3594.0 | mg/L
QG-A02 | 2026-08-07 08:30 | FEED | 进给速度 | 0.827 | mm/min
QG-A02 | 2026-08-07 08:30 | ROLLER | 导轮转速 | 321.7 | rpm
QG-A02 | 2026-08-07 08:30 | SLURRY_D | 砂浆密度 | 1.6123 | g/cm3
QG-A02 | 2026-08-07 08:30 | SLURRY_T | 砂浆温度 | 26.85 | ℃
QG-A02 | 2026-08-07 08:30 | TENSION | 金刚线张力 | 38.5 | N
QG-A02 | 2026-08-07 08:30 | VIB | 切割振动 | 2.312 | mm/s
QG-A02 | 2026-08-07 09:00 | COD | 工作液COD | 3967.0 | mg/L
QG-A02 | 2026-08-07 09:00 | FEED | 进给速度 | 0.849 | mm/min
QG-A02 | 2026-08-07 09:00 | ROLLER | 导轮转速 | 311.1 | rpm
QG-A02 | 2026-08-07 09:00 | SLURRY_D | 砂浆密度 | 1.6277 | g/cm3
QG-A02 | 2026-08-07 09:00 | SLURRY_T | 砂浆温度 | 24.95 | ℃
QG-A02 | 2026-08-07 09:00 | TENSION | 金刚线张力 | 38.4 | N
QG-A02 | 2026-08-07 09:00 | VIB | 切割振动 | 2.289 | mm/s
QG-A02 | 2026-08-07 09:30 | COD | 工作液COD | 4181.0 | mg/L
QG-A02 | 2026-08-07 09:30 | FEED | 进给速度 | 0.846 | mm/min
QG-A02 | 2026-08-07 09:30 | ROLLER | 导轮转速 | 319.9 | rpm
QG-A02 | 2026-08-07 09:30 | SLURRY_D | 砂浆密度 | 1.6165 | g/cm3
QG-A02 | 2026-08-07 09:30 | SLURRY_T | 砂浆温度 | 25.89 | ℃
QG-A02 | 2026-08-07 09:30 | TENSION | 金刚线张力 | 39.62 | N
QG-A02 | 2026-08-07 09:30 | VIB | 切割振动 | 1.992 | mm/s
QG-A02 | 2026-08-07 10:00 | COD | 工作液COD | 4053.0 | mg/L
QG-A02 | 2026-08-07 10:00 | FEED | 进给速度 | 0.773 | mm/min
QG-A02 | 2026-08-07 10:00 | ROLLER | 导轮转速 | 322.1 | rpm
QG-A02 | 2026-08-07 10:00 | SLURRY_D | 砂浆密度 | 1.6185 | g/cm3
QG-A02 | 2026-08-07 10:00 | SLURRY_T | 砂浆温度 | 26.77 | ℃
QG-A02 | 2026-08-07 10:00 | TENSION | 金刚线张力 | 39.29 | N
QG-A02 | 2026-08-07 10:00 | VIB | 切割振动 | 1.929 | mm/s
QG-A02 | 2026-08-07 10:30 | COD | 工作液COD | 3694.0 | mg/L
QG-A02 | 2026-08-07 10:30 | FEED | 进给速度 | 0.896 | mm/min
QG-A02 | 2026-08-07 10:30 | ROLLER | 导轮转速 | 317.2 | rpm
QG-A02 | 2026-08-07 10:30 | SLURRY_D | 砂浆密度 | 1.6 | g/cm3
QG-A02 | 2026-08-07 10:30 | SLURRY_T | 砂浆温度 | 24.87 | ℃
QG-A02 | 2026-08-07 10:30 | TENSION | 金刚线张力 | 39.34 | N
QG-A02 | 2026-08-07 10:30 | VIB | 切割振动 | 1.803 | mm/s
QG-A02 | 2026-08-07 11:00 | COD | 工作液COD | 3951.0 | mg/L
QG-A02 | 2026-08-07 11:00 | FEED | 进给速度 | 0.87 | mm/min
QG-A02 | 2026-08-07 11:00 | ROLLER | 导轮转速 | 320.4 | rpm
QG-A02 | 2026-08-07 11:00 | SLURRY_D | 砂浆密度 | 1.6322 | g/cm3
QG-A02 | 2026-08-07 11:00 | SLURRY_T | 砂浆温度 | 25.86 | ℃
QG-A02 | 2026-08-07 11:00 | TENSION | 金刚线张力 | 38.62 | N
QG-A02 | 2026-08-07 11:00 | VIB | 切割振动 | 2.444 | mm/s
QG-A02 | 2026-08-07 11:30 | COD | 工作液COD | 4015.0 | mg/L
QG-A02 | 2026-08-07 11:30 | FEED | 进给速度 | 0.862 | mm/min
QG-A02 | 2026-08-07 11:30 | ROLLER | 导轮转速 | 316.8 | rpm
QG-A02 | 2026-08-07 11:30 | SLURRY_D | 砂浆密度 | 1.6276 | g/cm3
QG-A02 | 2026-08-07 11:30 | SLURRY_T | 砂浆温度 | 25.86 | ℃
QG-A02 | 2026-08-07 11:30 | TENSION | 金刚线张力 | 38.19 | N
QG-A02 | 2026-08-07 11:30 | VIB | 切割振动 | 2.264 | mm/s
QG-A02 | 2026-08-07 12:00 | COD | 工作液COD | 3521.0 | mg/L
QG-A02 | 2026-08-07 12:00 | FEED | 进给速度 | 0.822 | mm/min
QG-A02 | 2026-08-07 12:00 | ROLLER | 导轮转速 | 309.0 | rpm
QG-A02 | 2026-08-07 12:00 | SLURRY_D | 砂浆密度 | 1.6451 | g/cm3
QG-A02 | 2026-08-07 12:00 | SLURRY_T | 砂浆温度 | 24.75 | ℃
QG-A02 | 2026-08-07 12:00 | TENSION | 金刚线张力 | 38.98 | N
QG-A02 | 2026-08-07 12:00 | VIB | 切割振动 | 2.27 | mm/s
QG-A02 | 2026-08-07 12:30 | COD | 工作液COD | 3711.0 | mg/L
QG-A02 | 2026-08-07 12:30 | FEED | 进给速度 | 0.817 | mm/min
QG-A02 | 2026-08-07 12:30 | ROLLER | 导轮转速 | 322.8 | rpm
QG-A02 | 2026-08-07 12:30 | SLURRY_D | 砂浆密度 | 1.6269 | g/cm3
QG-A02 | 2026-08-07 12:30 | SLURRY_T | 砂浆温度 | 26.57 | ℃
QG-A02 | 2026-08-07 12:30 | TENSION | 金刚线张力 | 38.23 | N
QG-A02 | 2026-08-07 12:30 | VIB | 切割振动 | 2.222 | mm/s
QG-A02 | 2026-08-07 13:00 | COD | 工作液COD | 4381.0 | mg/L
QG-A02 | 2026-08-07 13:00 | FEED | 进给速度 | 0.924 | mm/min
QG-A02 | 2026-08-07 13:00 | ROLLER | 导轮转速 | 321.5 | rpm
QG-A02 | 2026-08-07 13:00 | SLURRY_D | 砂浆密度 | 1.5931 | g/cm3
QG-A02 | 2026-08-07 13:00 | SLURRY_T | 砂浆温度 | 26.57 | ℃
QG-A02 | 2026-08-07 13:00 | TENSION | 金刚线张力 | 38.56 | N
QG-A02 | 2026-08-07 13:00 | VIB | 切割振动 | 2.341 | mm/s
QG-A02 | 2026-08-07 13:30 | COD | 工作液COD | 3422.0 | mg/L
QG-A02 | 2026-08-07 13:30 | FEED | 进给速度 | 0.903 | mm/min
QG-A02 | 2026-08-07 13:30 | ROLLER | 导轮转速 | 316.6 | rpm
QG-A02 | 2026-08-07 13:30 | SLURRY_D | 砂浆密度 | 1.6084 | g/cm3
QG-A02 | 2026-08-07 13:30 | SLURRY_T | 砂浆温度 | 26.15 | ℃
QG-A02 | 2026-08-07 13:30 | TENSION | 金刚线张力 | 38.07 | N
QG-A02 | 2026-08-07 13:30 | VIB | 切割振动 | 2.072 | mm/s
QG-A02 | 2026-08-07 14:00 | COD | 工作液COD | 4094.0 | mg/L
QG-A02 | 2026-08-07 14:00 | FEED | 进给速度 | 0.894 | mm/min
QG-A02 | 2026-08-07 14:00 | ROLLER | 导轮转速 | 315.6 | rpm
QG-A02 | 2026-08-07 14:00 | SLURRY_D | 砂浆密度 | 1.5993 | g/cm3
QG-A02 | 2026-08-07 14:00 | SLURRY_T | 砂浆温度 | 25.66 | ℃
QG-A02 | 2026-08-07 14:00 | TENSION | 金刚线张力 | 38.24 | N
QG-A02 | 2026-08-07 14:00 | VIB | 切割振动 | 2.14 | mm/s
QG-A02 | 2026-08-07 14:30 | COD | 工作液COD | 3747.0 | mg/L
QG-A02 | 2026-08-07 14:30 | FEED | 进给速度 | 0.825 | mm/min
QG-A02 | 2026-08-07 14:30 | ROLLER | 导轮转速 | 320.9 | rpm
QG-A02 | 2026-08-07 14:30 | SLURRY_D | 砂浆密度 | 1.6087 | g/cm3
QG-A02 | 2026-08-07 14:30 | SLURRY_T | 砂浆温度 | 26.59 | ℃
QG-A02 | 2026-08-07 14:30 | TENSION | 金刚线张力 | 38.92 | N
QG-A02 | 2026-08-07 14:30 | VIB | 切割振动 | 2.125 | mm/s
QG-A02 | 2026-08-07 15:00 | COD | 工作液COD | 4740.0 | mg/L
QG-A02 | 2026-08-07 15:00 | FEED | 进给速度 | 0.853 | mm/min
QG-A02 | 2026-08-07 15:00 | ROLLER | 导轮转速 | 314.9 | rpm
QG-A02 | 2026-08-07 15:00 | SLURRY_D | 砂浆密度 | 1.5981 | g/cm3
QG-A02 | 2026-08-07 15:00 | SLURRY_T | 砂浆温度 | 25.69 | ℃
QG-A02 | 2026-08-07 15:00 | TENSION | 金刚线张力 | 38.73 | N
QG-A02 | 2026-08-07 15:00 | VIB | 切割振动 | 2.133 | mm/s
QG-A02 | 2026-08-07 15:30 | COD | 工作液COD | 3721.0 | mg/L
QG-A02 | 2026-08-07 15:30 | FEED | 进给速度 | 0.835 | mm/min
QG-A02 | 2026-08-07 15:30 | ROLLER | 导轮转速 | 315.4 | rpm
QG-A02 | 2026-08-07 15:30 | SLURRY_D | 砂浆密度 | 1.6236 | g/cm3
QG-A02 | 2026-08-07 15:30 | SLURRY_T | 砂浆温度 | 27.4 | ℃
QG-A02 | 2026-08-07 15:30 | TENSION | 金刚线张力 | 37.65 | N
QG-A02 | 2026-08-07 15:30 | VIB | 切割振动 | 2.287 | mm/s
QG-A02 | 2026-08-07 16:00 | COD | 工作液COD | 3842.0 | mg/L
QG-A02 | 2026-08-07 16:00 | FEED | 进给速度 | 0.821 | mm/min
QG-A02 | 2026-08-07 16:00 | ROLLER | 导轮转速 | 315.8 | rpm
QG-A02 | 2026-08-07 16:00 | SLURRY_D | 砂浆密度 | 1.6096 | g/cm3
QG-A02 | 2026-08-07 16:00 | SLURRY_T | 砂浆温度 | 25.24 | ℃
QG-A02 | 2026-08-07 16:00 | TENSION | 金刚线张力 | 39.01 | N
QG-A02 | 2026-08-07 16:00 | VIB | 切割振动 | 2.068 | mm/s
QG-A02 | 2026-08-07 16:30 | COD | 工作液COD | 3835.0 | mg/L
QG-A02 | 2026-08-07 16:30 | FEED | 进给速度 | 0.863 | mm/min
QG-A02 | 2026-08-07 16:30 | ROLLER | 导轮转速 | 319.7 | rpm
QG-A02 | 2026-08-07 16:30 | SLURRY_D | 砂浆密度 | 1.587 | g/cm3
QG-A02 | 2026-08-07 16:30 | SLURRY_T | 砂浆温度 | 26.56 | ℃
QG-A02 | 2026-08-07 16:30 | TENSION | 金刚线张力 | 38.81 | N
QG-A02 | 2026-08-07 16:30 | VIB | 切割振动 | 1.918 | mm/s
QG-A02 | 2026-08-07 17:00 | COD | 工作液COD | 4288.0 | mg/L
QG-A02 | 2026-08-07 17:00 | FEED | 进给速度 | 0.885 | mm/min
QG-A02 | 2026-08-07 17:00 | ROLLER | 导轮转速 | 317.2 | rpm
QG-A02 | 2026-08-07 17:00 | SLURRY_D | 砂浆密度 | 1.6441 | g/cm3
QG-A02 | 2026-08-07 17:00 | SLURRY_T | 砂浆温度 | 24.75 | ℃
QG-A02 | 2026-08-07 17:00 | TENSION | 金刚线张力 | 38.71 | N
QG-A02 | 2026-08-07 17:00 | VIB | 切割振动 | 2.285 | mm/s
QG-A02 | 2026-08-07 17:30 | COD | 工作液COD | 4536.0 | mg/L
QG-A02 | 2026-08-07 17:30 | FEED | 进给速度 | 0.874 | mm/min
QG-A02 | 2026-08-07 17:30 | ROLLER | 导轮转速 | 321.2 | rpm
QG-A02 | 2026-08-07 17:30 | SLURRY_D | 砂浆密度 | 1.6348 | g/cm3
QG-A02 | 2026-08-07 17:30 | SLURRY_T | 砂浆温度 | 26.23 | ℃
QG-A02 | 2026-08-07 17:30 | TENSION | 金刚线张力 | 38.01 | N
QG-A02 | 2026-08-07 17:30 | VIB | 切割振动 | 2.133 | mm/s
QG-A02 | 2026-08-07 18:00 | COD | 工作液COD | 4410.0 | mg/L
QG-A02 | 2026-08-07 18:00 | FEED | 进给速度 | 0.909 | mm/min
QG-A02 | 2026-08-07 18:00 | ROLLER | 导轮转速 | 320.3 | rpm
QG-A02 | 2026-08-07 18:00 | SLURRY_D | 砂浆密度 | 1.6158 | g/cm3
QG-A02 | 2026-08-07 18:00 | SLURRY_T | 砂浆温度 | 25.97 | ℃
QG-A02 | 2026-08-07 18:00 | TENSION | 金刚线张力 | 38.71 | N
QG-A02 | 2026-08-07 18:00 | VIB | 切割振动 | 2.312 | mm/s
QG-A02 | 2026-08-07 18:30 | COD | 工作液COD | 4021.0 | mg/L
QG-A02 | 2026-08-07 18:30 | FEED | 进给速度 | 0.925 | mm/min
QG-A02 | 2026-08-07 18:30 | ROLLER | 导轮转速 | 319.4 | rpm
QG-A02 | 2026-08-07 18:30 | SLURRY_D | 砂浆密度 | 1.6348 | g/cm3
QG-A02 | 2026-08-07 18:30 | SLURRY_T | 砂浆温度 | 25.21 | ℃
QG-A02 | 2026-08-07 18:30 | TENSION | 金刚线张力 | 37.24 | N
QG-A02 | 2026-08-07 18:30 | VIB | 切割振动 | 2.123 | mm/s
QG-A02 | 2026-08-07 19:00 | COD | 工作液COD | 3605.0 | mg/L
QG-A02 | 2026-08-07 19:00 | FEED | 进给速度 | 0.909 | mm/min
QG-A02 | 2026-08-07 19:00 | ROLLER | 导轮转速 | 323.1 | rpm
QG-A02 | 2026-08-07 19:00 | SLURRY_D | 砂浆密度 | 1.5871 | g/cm3
QG-A02 | 2026-08-07 19:00 | SLURRY_T | 砂浆温度 | 25.58 | ℃
QG-A02 | 2026-08-07 19:00 | TENSION | 金刚线张力 | 38.52 | N
QG-A02 | 2026-08-07 19:00 | VIB | 切割振动 | 2.029 | mm/s
QG-A02 | 2026-08-07 19:30 | COD | 工作液COD | 3594.0 | mg/L
QG-A02 | 2026-08-07 19:30 | FEED | 进给速度 | 0.897 | mm/min
QG-A02 | 2026-08-07 19:30 | ROLLER | 导轮转速 | 315.5 | rpm
QG-A02 | 2026-08-07 19:30 | SLURRY_D | 砂浆密度 | 1.6369 | g/cm3
QG-A02 | 2026-08-07 19:30 | SLURRY_T | 砂浆温度 | 25.87 | ℃
QG-A02 | 2026-08-07 19:30 | TENSION | 金刚线张力 | 38.26 | N
QG-A02 | 2026-08-07 19:30 | VIB | 切割振动 | 2.178 | mm/s
QG-A02 | 2026-08-07 20:00 | COD | 工作液COD | 3614.0 | mg/L
QG-A02 | 2026-08-07 20:00 | FEED | 进给速度 | 0.935 | mm/min
QG-A02 | 2026-08-07 20:00 | ROLLER | 导轮转速 | 321.9 | rpm
QG-A02 | 2026-08-07 20:00 | SLURRY_D | 砂浆密度 | 1.5971 | g/cm3
QG-A02 | 2026-08-07 20:00 | SLURRY_T | 砂浆温度 | 25.37 | ℃
QG-A02 | 2026-08-07 20:00 | TENSION | 金刚线张力 | 38.31 | N
QG-A02 | 2026-08-07 20:00 | VIB | 切割振动 | 1.917 | mm/s
QG-A02 | 2026-08-07 20:30 | COD | 工作液COD | 4346.0 | mg/L
QG-A02 | 2026-08-07 20:30 | FEED | 进给速度 | 0.794 | mm/min
QG-A02 | 2026-08-07 20:30 | ROLLER | 导轮转速 | 321.9 | rpm
QG-A02 | 2026-08-07 20:30 | SLURRY_D | 砂浆密度 | 1.6352 | g/cm3
QG-A02 | 2026-08-07 20:30 | SLURRY_T | 砂浆温度 | 26.14 | ℃
QG-A02 | 2026-08-07 20:30 | TENSION | 金刚线张力 | 38.97 | N
QG-A02 | 2026-08-07 20:30 | VIB | 切割振动 | 2.314 | mm/s
QG-A02 | 2026-08-07 21:00 | COD | 工作液COD | 4315.0 | mg/L
QG-A02 | 2026-08-07 21:00 | FEED | 进给速度 | 0.852 | mm/min
QG-A02 | 2026-08-07 21:00 | ROLLER | 导轮转速 | 315.5 | rpm
QG-A02 | 2026-08-07 21:00 | SLURRY_D | 砂浆密度 | 1.6132 | g/cm3
QG-A02 | 2026-08-07 21:00 | SLURRY_T | 砂浆温度 | 27.27 | ℃
QG-A02 | 2026-08-07 21:00 | TENSION | 金刚线张力 | 38.18 | N
QG-A02 | 2026-08-07 21:00 | VIB | 切割振动 | 2.237 | mm/s
QG-A02 | 2026-08-07 21:30 | COD | 工作液COD | 4270.0 | mg/L
QG-A02 | 2026-08-07 21:30 | FEED | 进给速度 | 0.818 | mm/min
QG-A02 | 2026-08-07 21:30 | ROLLER | 导轮转速 | 319.3 | rpm
QG-A02 | 2026-08-07 21:30 | SLURRY_D | 砂浆密度 | 1.6111 | g/cm3
QG-A02 | 2026-08-07 21:30 | SLURRY_T | 砂浆温度 | 25.74 | ℃
QG-A02 | 2026-08-07 21:30 | TENSION | 金刚线张力 | 38.29 | N
QG-A02 | 2026-08-07 21:30 | VIB | 切割振动 | 2.29 | mm/s
QG-A02 | 2026-08-07 22:00 | COD | 工作液COD | 4569.0 | mg/L
QG-A02 | 2026-08-07 22:00 | FEED | 进给速度 | 0.785 | mm/min
QG-A02 | 2026-08-07 22:00 | ROLLER | 导轮转速 | 315.6 | rpm
QG-A02 | 2026-08-07 22:00 | SLURRY_D | 砂浆密度 | 1.6486 | g/cm3
QG-A02 | 2026-08-07 22:00 | SLURRY_T | 砂浆温度 | 25.76 | ℃
QG-A02 | 2026-08-07 22:00 | TENSION | 金刚线张力 | 39.41 | N
QG-A02 | 2026-08-07 22:00 | VIB | 切割振动 | 2.029 | mm/s
QG-A02 | 2026-08-07 22:30 | COD | 工作液COD | 3939.0 | mg/L
QG-A02 | 2026-08-07 22:30 | FEED | 进给速度 | 0.86 | mm/min
QG-A02 | 2026-08-07 22:30 | ROLLER | 导轮转速 | 327.5 | rpm
QG-A02 | 2026-08-07 22:30 | SLURRY_D | 砂浆密度 | 1.6375 | g/cm3
QG-A02 | 2026-08-07 22:30 | SLURRY_T | 砂浆温度 | 26.41 | ℃
QG-A02 | 2026-08-07 22:30 | TENSION | 金刚线张力 | 38.55 | N
QG-A02 | 2026-08-07 22:30 | VIB | 切割振动 | 1.995 | mm/s
QG-A02 | 2026-08-07 23:00 | COD | 工作液COD | 4040.0 | mg/L
QG-A02 | 2026-08-07 23:00 | FEED | 进给速度 | 0.822 | mm/min
QG-A02 | 2026-08-07 23:00 | ROLLER | 导轮转速 | 323.4 | rpm
QG-A02 | 2026-08-07 23:00 | SLURRY_D | 砂浆密度 | 1.6479 | g/cm3
QG-A02 | 2026-08-07 23:00 | SLURRY_T | 砂浆温度 | 26.63 | ℃
QG-A02 | 2026-08-07 23:00 | TENSION | 金刚线张力 | 38.1 | N
QG-A02 | 2026-08-07 23:00 | VIB | 切割振动 | 2.11 | mm/s
QG-A02 | 2026-08-07 23:30 | COD | 工作液COD | 3462.0 | mg/L
QG-A02 | 2026-08-07 23:30 | FEED | 进给速度 | 0.859 | mm/min
QG-A02 | 2026-08-07 23:30 | ROLLER | 导轮转速 | 323.4 | rpm
QG-A02 | 2026-08-07 23:30 | SLURRY_D | 砂浆密度 | 1.5989 | g/cm3
QG-A02 | 2026-08-07 23:30 | SLURRY_T | 砂浆温度 | 24.67 | ℃
QG-A02 | 2026-08-07 23:30 | TENSION | 金刚线张力 | 38.18 | N
QG-A02 | 2026-08-07 23:30 | VIB | 切割振动 | 2.409 | mm/s
QG-A02 | 2026-08-08 00:00 | COD | 工作液COD | 3981.0 | mg/L
QG-A02 | 2026-08-08 00:00 | FEED | 进给速度 | 0.832 | mm/min
QG-A02 | 2026-08-08 00:00 | ROLLER | 导轮转速 | 321.8 | rpm
QG-A02 | 2026-08-08 00:00 | SLURRY_D | 砂浆密度 | 1.6065 | g/cm3
QG-A02 | 2026-08-08 00:00 | SLURRY_T | 砂浆温度 | 26.82 | ℃
QG-A02 | 2026-08-08 00:00 | TENSION | 金刚线张力 | 38.91 | N
QG-A02 | 2026-08-08 00:00 | VIB | 切割振动 | 2.086 | mm/s
QG-A02 | 2026-08-08 00:30 | COD | 工作液COD | 3950.0 | mg/L
QG-A02 | 2026-08-08 00:30 | FEED | 进给速度 | 0.861 | mm/min
QG-A02 | 2026-08-08 00:30 | ROLLER | 导轮转速 | 322.4 | rpm
QG-A02 | 2026-08-08 00:30 | SLURRY_D | 砂浆密度 | 1.5997 | g/cm3
QG-A02 | 2026-08-08 00:30 | SLURRY_T | 砂浆温度 | 25.65 | ℃
QG-A02 | 2026-08-08 00:30 | TENSION | 金刚线张力 | 38.68 | N
QG-A02 | 2026-08-08 00:30 | VIB | 切割振动 | 2.059 | mm/s
QG-A02 | 2026-08-08 01:00 | COD | 工作液COD | 3849.0 | mg/L
QG-A02 | 2026-08-08 01:00 | FEED | 进给速度 | 0.899 | mm/min
QG-A02 | 2026-08-08 01:00 | ROLLER | 导轮转速 | 317.9 | rpm
QG-A02 | 2026-08-08 01:00 | SLURRY_D | 砂浆密度 | 1.6182 | g/cm3
QG-A02 | 2026-08-08 01:00 | SLURRY_T | 砂浆温度 | 25.88 | ℃
QG-A02 | 2026-08-08 01:00 | TENSION | 金刚线张力 | 38.52 | N
QG-A02 | 2026-08-08 01:00 | VIB | 切割振动 | 2.039 | mm/s
QG-A02 | 2026-08-08 01:30 | COD | 工作液COD | 3757.0 | mg/L
QG-A02 | 2026-08-08 01:30 | FEED | 进给速度 | 0.796 | mm/min
QG-A02 | 2026-08-08 01:30 | ROLLER | 导轮转速 | 318.8 | rpm
QG-A02 | 2026-08-08 01:30 | SLURRY_D | 砂浆密度 | 1.6437 | g/cm3
QG-A02 | 2026-08-08 01:30 | SLURRY_T | 砂浆温度 | 26.67 | ℃
QG-A02 | 2026-08-08 01:30 | TENSION | 金刚线张力 | 38.03 | N
QG-A02 | 2026-08-08 01:30 | VIB | 切割振动 | 2.161 | mm/s
QG-A02 | 2026-08-08 02:00 | COD | 工作液COD | 3399.0 | mg/L
QG-A02 | 2026-08-08 02:00 | FEED | 进给速度 | 0.868 | mm/min
QG-A02 | 2026-08-08 02:00 | ROLLER | 导轮转速 | 316.2 | rpm
QG-A02 | 2026-08-08 02:00 | SLURRY_D | 砂浆密度 | 1.6232 | g/cm3
QG-A02 | 2026-08-08 02:00 | SLURRY_T | 砂浆温度 | 26.52 | ℃
QG-A02 | 2026-08-08 02:00 | TENSION | 金刚线张力 | 38.79 | N
QG-A02 | 2026-08-08 02:00 | VIB | 切割振动 | 2.178 | mm/s
QG-A02 | 2026-08-08 02:30 | COD | 工作液COD | 4470.0 | mg/L
QG-A02 | 2026-08-08 02:30 | FEED | 进给速度 | 0.814 | mm/min
QG-A02 | 2026-08-08 02:30 | ROLLER | 导轮转速 | 316.3 | rpm
QG-A02 | 2026-08-08 02:30 | SLURRY_D | 砂浆密度 | 1.6229 | g/cm3
QG-A02 | 2026-08-08 02:30 | SLURRY_T | 砂浆温度 | 26.78 | ℃
QG-A02 | 2026-08-08 02:30 | TENSION | 金刚线张力 | 38.74 | N
QG-A02 | 2026-08-08 02:30 | VIB | 切割振动 | 1.912 | mm/s
QG-A02 | 2026-08-08 03:00 | COD | 工作液COD | 3417.0 | mg/L
QG-A02 | 2026-08-08 03:00 | FEED | 进给速度 | 0.824 | mm/min
QG-A02 | 2026-08-08 03:00 | ROLLER | 导轮转速 | 316.7 | rpm
QG-A02 | 2026-08-08 03:00 | SLURRY_D | 砂浆密度 | 1.6129 | g/cm3
QG-A02 | 2026-08-08 03:00 | SLURRY_T | 砂浆温度 | 25.56 | ℃
QG-A02 | 2026-08-08 03:00 | TENSION | 金刚线张力 | 38.25 | N
QG-A02 | 2026-08-08 03:00 | VIB | 切割振动 | 1.995 | mm/s
QG-A02 | 2026-08-08 03:30 | COD | 工作液COD | 3596.0 | mg/L
QG-A02 | 2026-08-08 03:30 | FEED | 进给速度 | 0.894 | mm/min
QG-A02 | 2026-08-08 03:30 | ROLLER | 导轮转速 | 319.7 | rpm
QG-A02 | 2026-08-08 03:30 | SLURRY_D | 砂浆密度 | 1.609 | g/cm3
QG-A02 | 2026-08-08 03:30 | SLURRY_T | 砂浆温度 | 26.3 | ℃
QG-A02 | 2026-08-08 03:30 | TENSION | 金刚线张力 | 38.2 | N
QG-A02 | 2026-08-08 03:30 | VIB | 切割振动 | 2.068 | mm/s
QG-A02 | 2026-08-08 04:00 | COD | 工作液COD | 3868.0 | mg/L
QG-A02 | 2026-08-08 04:00 | FEED | 进给速度 | 0.895 | mm/min
QG-A02 | 2026-08-08 04:00 | ROLLER | 导轮转速 | 324.8 | rpm
QG-A02 | 2026-08-08 04:00 | SLURRY_D | 砂浆密度 | 1.6442 | g/cm3
QG-A02 | 2026-08-08 04:00 | SLURRY_T | 砂浆温度 | 27.4 | ℃
QG-A02 | 2026-08-08 04:00 | TENSION | 金刚线张力 | 38.94 | N
QG-A02 | 2026-08-08 04:00 | VIB | 切割振动 | 2.079 | mm/s
QG-A02 | 2026-08-08 04:30 | COD | 工作液COD | 3664.0 | mg/L
QG-A02 | 2026-08-08 04:30 | FEED | 进给速度 | 0.858 | mm/min
QG-A02 | 2026-08-08 04:30 | ROLLER | 导轮转速 | 317.9 | rpm
QG-A02 | 2026-08-08 04:30 | SLURRY_D | 砂浆密度 | 1.6191 | g/cm3
QG-A02 | 2026-08-08 04:30 | SLURRY_T | 砂浆温度 | 25.08 | ℃
QG-A02 | 2026-08-08 04:30 | TENSION | 金刚线张力 | 38.58 | N
QG-A02 | 2026-08-08 04:30 | VIB | 切割振动 | 2.072 | mm/s
QG-A02 | 2026-08-08 05:00 | COD | 工作液COD | 4020.0 | mg/L
QG-A02 | 2026-08-08 05:00 | FEED | 进给速度 | 0.894 | mm/min
QG-A02 | 2026-08-08 05:00 | ROLLER | 导轮转速 | 314.2 | rpm
QG-A02 | 2026-08-08 05:00 | SLURRY_D | 砂浆密度 | 1.5995 | g/cm3
QG-A02 | 2026-08-08 05:00 | SLURRY_T | 砂浆温度 | 27.14 | ℃
QG-A02 | 2026-08-08 05:00 | TENSION | 金刚线张力 | 37.72 | N
QG-A02 | 2026-08-08 05:00 | VIB | 切割振动 | 2.083 | mm/s
QG-A02 | 2026-08-08 05:30 | COD | 工作液COD | 3838.0 | mg/L
QG-A02 | 2026-08-08 05:30 | FEED | 进给速度 | 0.821 | mm/min
QG-A02 | 2026-08-08 05:30 | ROLLER | 导轮转速 | 322.5 | rpm
QG-A02 | 2026-08-08 05:30 | SLURRY_D | 砂浆密度 | 1.6266 | g/cm3
QG-A02 | 2026-08-08 05:30 | SLURRY_T | 砂浆温度 | 25.72 | ℃
QG-A02 | 2026-08-08 05:30 | TENSION | 金刚线张力 | 37.96 | N
QG-A02 | 2026-08-08 05:30 | VIB | 切割振动 | 2.0 | mm/s
QG-A02 | 2026-08-08 06:00 | COD | 工作液COD | 3521.0 | mg/L
QG-A02 | 2026-08-08 06:00 | FEED | 进给速度 | 0.875 | mm/min
QG-A02 | 2026-08-08 06:00 | ROLLER | 导轮转速 | 322.8 | rpm
QG-A02 | 2026-08-08 06:00 | SLURRY_D | 砂浆密度 | 1.602 | g/cm3
QG-A02 | 2026-08-08 06:00 | SLURRY_T | 砂浆温度 | 27.15 | ℃
QG-A02 | 2026-08-08 06:00 | TENSION | 金刚线张力 | 38.57 | N
QG-A02 | 2026-08-08 06:00 | VIB | 切割振动 | 2.253 | mm/s
QG-A02 | 2026-08-08 06:30 | COD | 工作液COD | 3963.0 | mg/L
QG-A02 | 2026-08-08 06:30 | FEED | 进给速度 | 0.854 | mm/min
QG-A02 | 2026-08-08 06:30 | ROLLER | 导轮转速 | 315.9 | rpm
QG-A02 | 2026-08-08 06:30 | SLURRY_D | 砂浆密度 | 1.605 | g/cm3
QG-A02 | 2026-08-08 06:30 | SLURRY_T | 砂浆温度 | 25.74 | ℃
QG-A02 | 2026-08-08 06:30 | TENSION | 金刚线张力 | 38.13 | N
QG-A02 | 2026-08-08 06:30 | VIB | 切割振动 | 2.156 | mm/s
QG-A02 | 2026-08-08 07:00 | COD | 工作液COD | 3804.0 | mg/L
QG-A02 | 2026-08-08 07:00 | FEED | 进给速度 | 0.822 | mm/min
QG-A02 | 2026-08-08 07:00 | ROLLER | 导轮转速 | 323.4 | rpm
QG-A02 | 2026-08-08 07:00 | SLURRY_D | 砂浆密度 | 1.6097 | g/cm3
QG-A02 | 2026-08-08 07:00 | SLURRY_T | 砂浆温度 | 25.1 | ℃
QG-A02 | 2026-08-08 07:00 | TENSION | 金刚线张力 | 38.26 | N
QG-A02 | 2026-08-08 07:00 | VIB | 切割振动 | 2.139 | mm/s
QG-A02 | 2026-08-08 07:30 | COD | 工作液COD | 3439.0 | mg/L
QG-A02 | 2026-08-08 07:30 | FEED | 进给速度 | 0.872 | mm/min
QG-A02 | 2026-08-08 07:30 | ROLLER | 导轮转速 | 323.3 | rpm
QG-A02 | 2026-08-08 07:30 | SLURRY_D | 砂浆密度 | 1.6122 | g/cm3
QG-A02 | 2026-08-08 07:30 | SLURRY_T | 砂浆温度 | 25.62 | ℃
QG-A02 | 2026-08-08 07:30 | TENSION | 金刚线张力 | 39.12 | N
QG-A02 | 2026-08-08 07:30 | VIB | 切割振动 | 2.181 | mm/s
QG-A02 | 2026-08-08 08:00 | COD | 工作液COD | 3804.0 | mg/L
QG-A02 | 2026-08-08 08:00 | FEED | 进给速度 | 0.889 | mm/min
QG-A02 | 2026-08-08 08:00 | ROLLER | 导轮转速 | 319.0 | rpm
QG-A02 | 2026-08-08 08:00 | SLURRY_D | 砂浆密度 | 1.6051 | g/cm3
QG-A02 | 2026-08-08 08:00 | SLURRY_T | 砂浆温度 | 26.98 | ℃
QG-A02 | 2026-08-08 08:00 | TENSION | 金刚线张力 | 37.94 | N
QG-A02 | 2026-08-08 08:00 | VIB | 切割振动 | 1.886 | mm/s
QG-A02 | 2026-08-08 08:30 | COD | 工作液COD | 4345.0 | mg/L
QG-A02 | 2026-08-08 08:30 | FEED | 进给速度 | 0.863 | mm/min
QG-A02 | 2026-08-08 08:30 | ROLLER | 导轮转速 | 323.9 | rpm
QG-A02 | 2026-08-08 08:30 | SLURRY_D | 砂浆密度 | 1.6191 | g/cm3
QG-A02 | 2026-08-08 08:30 | SLURRY_T | 砂浆温度 | 24.82 | ℃
QG-A02 | 2026-08-08 08:30 | TENSION | 金刚线张力 | 39.0 | N
QG-A02 | 2026-08-08 08:30 | VIB | 切割振动 | 2.354 | mm/s
QG-A02 | 2026-08-08 09:00 | COD | 工作液COD | 3555.0 | mg/L
QG-A02 | 2026-08-08 09:00 | FEED | 进给速度 | 0.935 | mm/min
QG-A02 | 2026-08-08 09:00 | ROLLER | 导轮转速 | 315.0 | rpm
QG-A02 | 2026-08-08 09:00 | SLURRY_D | 砂浆密度 | 1.6292 | g/cm3
QG-A02 | 2026-08-08 09:00 | SLURRY_T | 砂浆温度 | 25.37 | ℃
QG-A02 | 2026-08-08 09:00 | TENSION | 金刚线张力 | 38.03 | N
QG-A02 | 2026-08-08 09:00 | VIB | 切割振动 | 2.115 | mm/s
QG-A02 | 2026-08-08 09:30 | COD | 工作液COD | 3622.0 | mg/L
QG-A02 | 2026-08-08 09:30 | FEED | 进给速度 | 0.93 | mm/min
QG-A02 | 2026-08-08 09:30 | ROLLER | 导轮转速 | 320.4 | rpm
QG-A02 | 2026-08-08 09:30 | SLURRY_D | 砂浆密度 | 1.6227 | g/cm3
QG-A02 | 2026-08-08 09:30 | SLURRY_T | 砂浆温度 | 27.11 | ℃
QG-A02 | 2026-08-08 09:30 | TENSION | 金刚线张力 | 38.29 | N
QG-A02 | 2026-08-08 09:30 | VIB | 切割振动 | 2.398 | mm/s
QG-A02 | 2026-08-08 10:00 | COD | 工作液COD | 4370.0 | mg/L
QG-A02 | 2026-08-08 10:00 | FEED | 进给速度 | 0.872 | mm/min
QG-A02 | 2026-08-08 10:00 | ROLLER | 导轮转速 | 321.8 | rpm
QG-A02 | 2026-08-08 10:00 | SLURRY_D | 砂浆密度 | 1.5918 | g/cm3
QG-A02 | 2026-08-08 10:00 | SLURRY_T | 砂浆温度 | 27.12 | ℃
QG-A02 | 2026-08-08 10:00 | TENSION | 金刚线张力 | 38.58 | N
QG-A02 | 2026-08-08 10:00 | VIB | 切割振动 | 1.856 | mm/s
QG-A02 | 2026-08-08 10:30 | COD | 工作液COD | 3275.0 | mg/L
QG-A02 | 2026-08-08 10:30 | FEED | 进给速度 | 0.788 | mm/min
QG-A02 | 2026-08-08 10:30 | ROLLER | 导轮转速 | 321.0 | rpm
QG-A02 | 2026-08-08 10:30 | SLURRY_D | 砂浆密度 | 1.6199 | g/cm3
QG-A02 | 2026-08-08 10:30 | SLURRY_T | 砂浆温度 | 25.93 | ℃
QG-A02 | 2026-08-08 10:30 | TENSION | 金刚线张力 | 38.03 | N
QG-A02 | 2026-08-08 10:30 | VIB | 切割振动 | 1.978 | mm/s
QG-A02 | 2026-08-08 11:00 | COD | 工作液COD | 4191.0 | mg/L
QG-A02 | 2026-08-08 11:00 | FEED | 进给速度 | 0.884 | mm/min
QG-A02 | 2026-08-08 11:00 | ROLLER | 导轮转速 | 314.6 | rpm
QG-A02 | 2026-08-08 11:00 | SLURRY_D | 砂浆密度 | 1.6236 | g/cm3
QG-A02 | 2026-08-08 11:00 | SLURRY_T | 砂浆温度 | 25.83 | ℃
QG-A02 | 2026-08-08 11:00 | TENSION | 金刚线张力 | 38.8 | N
QG-A02 | 2026-08-08 11:00 | VIB | 切割振动 | 1.679 | mm/s
QG-A02 | 2026-08-08 11:30 | COD | 工作液COD | 4069.0 | mg/L
QG-A02 | 2026-08-08 11:30 | FEED | 进给速度 | 0.818 | mm/min
QG-A02 | 2026-08-08 11:30 | ROLLER | 导轮转速 | 312.0 | rpm
QG-A02 | 2026-08-08 11:30 | SLURRY_D | 砂浆密度 | 1.6099 | g/cm3
QG-A02 | 2026-08-08 11:30 | SLURRY_T | 砂浆温度 | 26.88 | ℃
QG-A02 | 2026-08-08 11:30 | TENSION | 金刚线张力 | 38.77 | N
QG-A02 | 2026-08-08 11:30 | VIB | 切割振动 | 2.23 | mm/s
QG-A02 | 2026-08-08 12:00 | COD | 工作液COD | 3925.0 | mg/L
QG-A02 | 2026-08-08 12:00 | FEED | 进给速度 | 0.828 | mm/min
QG-A02 | 2026-08-08 12:00 | ROLLER | 导轮转速 | 317.1 | rpm
QG-A02 | 2026-08-08 12:00 | SLURRY_D | 砂浆密度 | 1.6146 | g/cm3
QG-A02 | 2026-08-08 12:00 | SLURRY_T | 砂浆温度 | 26.4 | ℃
QG-A02 | 2026-08-08 12:00 | TENSION | 金刚线张力 | 38.51 | N
QG-A02 | 2026-08-08 12:00 | VIB | 切割振动 | 1.995 | mm/s
QG-A02 | 2026-08-08 12:30 | COD | 工作液COD | 4585.0 | mg/L
QG-A02 | 2026-08-08 12:30 | FEED | 进给速度 | 0.898 | mm/min
QG-A02 | 2026-08-08 12:30 | ROLLER | 导轮转速 | 317.8 | rpm
QG-A02 | 2026-08-08 12:30 | SLURRY_D | 砂浆密度 | 1.6421 | g/cm3
QG-A02 | 2026-08-08 12:30 | SLURRY_T | 砂浆温度 | 26.53 | ℃
QG-A02 | 2026-08-08 12:30 | TENSION | 金刚线张力 | 37.65 | N
QG-A02 | 2026-08-08 12:30 | VIB | 切割振动 | 2.033 | mm/s
QG-A02 | 2026-08-08 13:00 | COD | 工作液COD | 3940.0 | mg/L
QG-A02 | 2026-08-08 13:00 | FEED | 进给速度 | 0.816 | mm/min
QG-A02 | 2026-08-08 13:00 | ROLLER | 导轮转速 | 328.3 | rpm
QG-A02 | 2026-08-08 13:00 | SLURRY_D | 砂浆密度 | 1.6205 | g/cm3
QG-A02 | 2026-08-08 13:00 | SLURRY_T | 砂浆温度 | 25.9 | ℃
QG-A02 | 2026-08-08 13:00 | TENSION | 金刚线张力 | 37.55 | N
QG-A02 | 2026-08-08 13:00 | VIB | 切割振动 | 2.054 | mm/s
QG-A02 | 2026-08-08 13:30 | COD | 工作液COD | 4128.0 | mg/L
QG-A02 | 2026-08-08 13:30 | FEED | 进给速度 | 0.924 | mm/min
QG-A02 | 2026-08-08 13:30 | ROLLER | 导轮转速 | 330.2 | rpm
QG-A02 | 2026-08-08 13:30 | SLURRY_D | 砂浆密度 | 1.5916 | g/cm3
QG-A02 | 2026-08-08 13:30 | SLURRY_T | 砂浆温度 | 26.23 | ℃
QG-A02 | 2026-08-08 13:30 | TENSION | 金刚线张力 | 38.98 | N
QG-A02 | 2026-08-08 13:30 | VIB | 切割振动 | 2.068 | mm/s
QG-A02 | 2026-08-08 14:00 | COD | 工作液COD | 3821.0 | mg/L
QG-A02 | 2026-08-08 14:00 | FEED | 进给速度 | 0.755 | mm/min
QG-A02 | 2026-08-08 14:00 | ROLLER | 导轮转速 | 324.7 | rpm
QG-A02 | 2026-08-08 14:00 | SLURRY_D | 砂浆密度 | 1.614 | g/cm3
QG-A02 | 2026-08-08 14:00 | SLURRY_T | 砂浆温度 | 26.41 | ℃
QG-A02 | 2026-08-08 14:00 | TENSION | 金刚线张力 | 38.21 | N
QG-A02 | 2026-08-08 14:00 | VIB | 切割振动 | 2.221 | mm/s
QG-A02 | 2026-08-08 14:30 | COD | 工作液COD | 3210.0 | mg/L
QG-A02 | 2026-08-08 14:30 | FEED | 进给速度 | 0.888 | mm/min
QG-A02 | 2026-08-08 14:30 | ROLLER | 导轮转速 | 326.8 | rpm
QG-A02 | 2026-08-08 14:30 | SLURRY_D | 砂浆密度 | 1.6246 | g/cm3
QG-A02 | 2026-08-08 14:30 | SLURRY_T | 砂浆温度 | 26.17 | ℃
QG-A02 | 2026-08-08 14:30 | TENSION | 金刚线张力 | 38.17 | N
QG-A02 | 2026-08-08 14:30 | VIB | 切割振动 | 2.057 | mm/s
QG-A02 | 2026-08-08 15:00 | COD | 工作液COD | 4179.0 | mg/L
QG-A02 | 2026-08-08 15:00 | FEED | 进给速度 | 0.856 | mm/min
QG-A02 | 2026-08-08 15:00 | ROLLER | 导轮转速 | 322.8 | rpm
QG-A02 | 2026-08-08 15:00 | SLURRY_D | 砂浆密度 | 1.6075 | g/cm3
QG-A02 | 2026-08-08 15:00 | SLURRY_T | 砂浆温度 | 26.14 | ℃
QG-A02 | 2026-08-08 15:00 | TENSION | 金刚线张力 | 37.42 | N
QG-A02 | 2026-08-08 15:00 | VIB | 切割振动 | 2.061 | mm/s
QG-A02 | 2026-08-08 15:30 | COD | 工作液COD | 3721.0 | mg/L
QG-A02 | 2026-08-08 15:30 | FEED | 进给速度 | 0.85 | mm/min
QG-A02 | 2026-08-08 15:30 | ROLLER | 导轮转速 | 313.2 | rpm
QG-A02 | 2026-08-08 15:30 | SLURRY_D | 砂浆密度 | 1.6148 | g/cm3
QG-A02 | 2026-08-08 15:30 | SLURRY_T | 砂浆温度 | 25.76 | ℃
QG-A02 | 2026-08-08 15:30 | TENSION | 金刚线张力 | 38.56 | N
QG-A02 | 2026-08-08 15:30 | VIB | 切割振动 | 2.075 | mm/s
QG-A02 | 2026-08-08 16:00 | COD | 工作液COD | 4315.0 | mg/L
QG-A02 | 2026-08-08 16:00 | FEED | 进给速度 | 0.842 | mm/min
QG-A02 | 2026-08-08 16:00 | ROLLER | 导轮转速 | 319.9 | rpm
QG-A02 | 2026-08-08 16:00 | SLURRY_D | 砂浆密度 | 1.5894 | g/cm3
QG-A02 | 2026-08-08 16:00 | SLURRY_T | 砂浆温度 | 25.88 | ℃
QG-A02 | 2026-08-08 16:00 | TENSION | 金刚线张力 | 39.19 | N
QG-A02 | 2026-08-08 16:00 | VIB | 切割振动 | 2.07 | mm/s
QG-A02 | 2026-08-08 16:30 | COD | 工作液COD | 4190.0 | mg/L
QG-A02 | 2026-08-08 16:30 | FEED | 进给速度 | 0.821 | mm/min
QG-A02 | 2026-08-08 16:30 | ROLLER | 导轮转速 | 314.5 | rpm
QG-A02 | 2026-08-08 16:30 | SLURRY_D | 砂浆密度 | 1.6364 | g/cm3
QG-A02 | 2026-08-08 16:30 | SLURRY_T | 砂浆温度 | 25.45 | ℃
QG-A02 | 2026-08-08 16:30 | TENSION | 金刚线张力 | 38.59 | N
QG-A02 | 2026-08-08 16:30 | VIB | 切割振动 | 1.891 | mm/s
QG-A02 | 2026-08-08 17:00 | COD | 工作液COD | 3759.0 | mg/L
QG-A02 | 2026-08-08 17:00 | FEED | 进给速度 | 0.87 | mm/min
QG-A02 | 2026-08-08 17:00 | ROLLER | 导轮转速 | 326.0 | rpm
QG-A02 | 2026-08-08 17:00 | SLURRY_D | 砂浆密度 | 1.5968 | g/cm3
QG-A02 | 2026-08-08 17:00 | SLURRY_T | 砂浆温度 | 25.66 | ℃
QG-A02 | 2026-08-08 17:00 | TENSION | 金刚线张力 | 38.12 | N
QG-A02 | 2026-08-08 17:00 | VIB | 切割振动 | 2.065 | mm/s
QG-A02 | 2026-08-08 17:30 | COD | 工作液COD | 3725.0 | mg/L
QG-A02 | 2026-08-08 17:30 | FEED | 进给速度 | 0.865 | mm/min
QG-A02 | 2026-08-08 17:30 | ROLLER | 导轮转速 | 319.2 | rpm
QG-A02 | 2026-08-08 17:30 | SLURRY_D | 砂浆密度 | 1.6018 | g/cm3
QG-A02 | 2026-08-08 17:30 | SLURRY_T | 砂浆温度 | 25.74 | ℃
QG-A02 | 2026-08-08 17:30 | TENSION | 金刚线张力 | 39.6 | N
QG-A02 | 2026-08-08 17:30 | VIB | 切割振动 | 2.096 | mm/s
QG-A02 | 2026-08-08 18:00 | COD | 工作液COD | 3996.0 | mg/L
QG-A02 | 2026-08-08 18:00 | FEED | 进给速度 | 0.783 | mm/min
QG-A02 | 2026-08-08 18:00 | ROLLER | 导轮转速 | 321.2 | rpm
QG-A02 | 2026-08-08 18:00 | SLURRY_D | 砂浆密度 | 1.6071 | g/cm3
QG-A02 | 2026-08-08 18:00 | SLURRY_T | 砂浆温度 | 26.15 | ℃
QG-A02 | 2026-08-08 18:00 | TENSION | 金刚线张力 | 38.84 | N
QG-A02 | 2026-08-08 18:00 | VIB | 切割振动 | 2.183 | mm/s
QG-A02 | 2026-08-08 18:30 | COD | 工作液COD | 4157.0 | mg/L
QG-A02 | 2026-08-08 18:30 | FEED | 进给速度 | 0.854 | mm/min
QG-A02 | 2026-08-08 18:30 | ROLLER | 导轮转速 | 319.6 | rpm
QG-A02 | 2026-08-08 18:30 | SLURRY_D | 砂浆密度 | 1.6155 | g/cm3
QG-A02 | 2026-08-08 18:30 | SLURRY_T | 砂浆温度 | 27.08 | ℃
QG-A02 | 2026-08-08 18:30 | TENSION | 金刚线张力 | 37.68 | N
QG-A02 | 2026-08-08 18:30 | VIB | 切割振动 | 1.949 | mm/s
QG-A02 | 2026-08-08 19:00 | COD | 工作液COD | 3496.0 | mg/L
QG-A02 | 2026-08-08 19:00 | FEED | 进给速度 | 0.897 | mm/min
QG-A02 | 2026-08-08 19:00 | ROLLER | 导轮转速 | 323.1 | rpm
QG-A02 | 2026-08-08 19:00 | SLURRY_D | 砂浆密度 | 1.6316 | g/cm3
QG-A02 | 2026-08-08 19:00 | SLURRY_T | 砂浆温度 | 25.52 | ℃
QG-A02 | 2026-08-08 19:00 | TENSION | 金刚线张力 | 38.89 | N
QG-A02 | 2026-08-08 19:00 | VIB | 切割振动 | 2.16 | mm/s
QG-A02 | 2026-08-08 19:30 | COD | 工作液COD | 4490.0 | mg/L
QG-A02 | 2026-08-08 19:30 | FEED | 进给速度 | 0.842 | mm/min
QG-A02 | 2026-08-08 19:30 | ROLLER | 导轮转速 | 317.4 | rpm
QG-A02 | 2026-08-08 19:30 | SLURRY_D | 砂浆密度 | 1.607 | g/cm3
QG-A02 | 2026-08-08 19:30 | SLURRY_T | 砂浆温度 | 25.99 | ℃
QG-A02 | 2026-08-08 19:30 | TENSION | 金刚线张力 | 38.66 | N
QG-A02 | 2026-08-08 19:30 | VIB | 切割振动 | 2.301 | mm/s
QG-A02 | 2026-08-08 20:00 | COD | 工作液COD | 3998.0 | mg/L
QG-A02 | 2026-08-08 20:00 | FEED | 进给速度 | 0.852 | mm/min
QG-A02 | 2026-08-08 20:00 | ROLLER | 导轮转速 | 320.1 | rpm
QG-A02 | 2026-08-08 20:00 | SLURRY_D | 砂浆密度 | 1.6248 | g/cm3
QG-A02 | 2026-08-08 20:00 | SLURRY_T | 砂浆温度 | 26.19 | ℃
QG-A02 | 2026-08-08 20:00 | TENSION | 金刚线张力 | 39.39 | N
QG-A02 | 2026-08-08 20:00 | VIB | 切割振动 | 1.932 | mm/s
QG-A02 | 2026-08-08 20:30 | COD | 工作液COD | 3765.0 | mg/L
QG-A02 | 2026-08-08 20:30 | FEED | 进给速度 | 0.889 | mm/min
QG-A02 | 2026-08-08 20:30 | ROLLER | 导轮转速 | 331.2 | rpm
QG-A02 | 2026-08-08 20:30 | SLURRY_D | 砂浆密度 | 1.6073 | g/cm3
QG-A02 | 2026-08-08 20:30 | SLURRY_T | 砂浆温度 | 25.7 | ℃
QG-A02 | 2026-08-08 20:30 | TENSION | 金刚线张力 | 38.4 | N
QG-A02 | 2026-08-08 20:30 | VIB | 切割振动 | 2.319 | mm/s
QG-A02 | 2026-08-08 21:00 | COD | 工作液COD | 4050.0 | mg/L
QG-A02 | 2026-08-08 21:00 | FEED | 进给速度 | 0.839 | mm/min
QG-A02 | 2026-08-08 21:00 | ROLLER | 导轮转速 | 320.2 | rpm
QG-A02 | 2026-08-08 21:00 | SLURRY_D | 砂浆密度 | 1.6177 | g/cm3
QG-A02 | 2026-08-08 21:00 | SLURRY_T | 砂浆温度 | 26.06 | ℃
QG-A02 | 2026-08-08 21:00 | TENSION | 金刚线张力 | 38.62 | N
QG-A02 | 2026-08-08 21:00 | VIB | 切割振动 | 2.216 | mm/s
QG-A02 | 2026-08-08 21:30 | COD | 工作液COD | 3974.0 | mg/L
QG-A02 | 2026-08-08 21:30 | FEED | 进给速度 | 0.911 | mm/min
QG-A02 | 2026-08-08 21:30 | ROLLER | 导轮转速 | 318.9 | rpm
QG-A02 | 2026-08-08 21:30 | SLURRY_D | 砂浆密度 | 1.6075 | g/cm3
QG-A02 | 2026-08-08 21:30 | SLURRY_T | 砂浆温度 | 25.93 | ℃
QG-A02 | 2026-08-08 21:30 | TENSION | 金刚线张力 | 38.99 | N
QG-A02 | 2026-08-08 21:30 | VIB | 切割振动 | 2.222 | mm/s
QG-A02 | 2026-08-08 22:00 | COD | 工作液COD | 3659.0 | mg/L
QG-A02 | 2026-08-08 22:00 | FEED | 进给速度 | 0.849 | mm/min
QG-A02 | 2026-08-08 22:00 | ROLLER | 导轮转速 | 316.5 | rpm
QG-A02 | 2026-08-08 22:00 | SLURRY_D | 砂浆密度 | 1.5989 | g/cm3
QG-A02 | 2026-08-08 22:00 | SLURRY_T | 砂浆温度 | 25.4 | ℃
QG-A02 | 2026-08-08 22:00 | TENSION | 金刚线张力 | 38.8 | N
QG-A02 | 2026-08-08 22:00 | VIB | 切割振动 | 2.065 | mm/s
QG-A02 | 2026-08-08 22:30 | COD | 工作液COD | 4096.0 | mg/L
QG-A02 | 2026-08-08 22:30 | FEED | 进给速度 | 0.879 | mm/min
QG-A02 | 2026-08-08 22:30 | ROLLER | 导轮转速 | 314.2 | rpm
QG-A02 | 2026-08-08 22:30 | SLURRY_D | 砂浆密度 | 1.609 | g/cm3
QG-A02 | 2026-08-08 22:30 | SLURRY_T | 砂浆温度 | 25.14 | ℃
QG-A02 | 2026-08-08 22:30 | TENSION | 金刚线张力 | 39.01 | N
QG-A02 | 2026-08-08 22:30 | VIB | 切割振动 | 2.077 | mm/s
QG-A02 | 2026-08-08 23:00 | COD | 工作液COD | 3457.0 | mg/L
QG-A02 | 2026-08-08 23:00 | FEED | 进给速度 | 0.835 | mm/min
QG-A02 | 2026-08-08 23:00 | ROLLER | 导轮转速 | 323.4 | rpm
QG-A02 | 2026-08-08 23:00 | SLURRY_D | 砂浆密度 | 1.611 | g/cm3
QG-A02 | 2026-08-08 23:00 | SLURRY_T | 砂浆温度 | 26.21 | ℃
QG-A02 | 2026-08-08 23:00 | TENSION | 金刚线张力 | 38.5 | N
QG-A02 | 2026-08-08 23:00 | VIB | 切割振动 | 2.125 | mm/s
QG-A02 | 2026-08-08 23:30 | COD | 工作液COD | 4212.0 | mg/L
QG-A02 | 2026-08-08 23:30 | FEED | 进给速度 | 0.856 | mm/min
QG-A02 | 2026-08-08 23:30 | ROLLER | 导轮转速 | 313.7 | rpm
QG-A02 | 2026-08-08 23:30 | SLURRY_D | 砂浆密度 | 1.6151 | g/cm3
QG-A02 | 2026-08-08 23:30 | SLURRY_T | 砂浆温度 | 26.99 | ℃
QG-A02 | 2026-08-08 23:30 | TENSION | 金刚线张力 | 38.31 | N
QG-A02 | 2026-08-08 23:30 | VIB | 切割振动 | 2.205 | mm/s
QG-A02 | 2026-08-09 00:00 | COD | 工作液COD | 3976.0 | mg/L
QG-A02 | 2026-08-09 00:00 | FEED | 进给速度 | 0.831 | mm/min
QG-A02 | 2026-08-09 00:00 | ROLLER | 导轮转速 | 317.5 | rpm
QG-A02 | 2026-08-09 00:00 | SLURRY_D | 砂浆密度 | 1.6229 | g/cm3
QG-A02 | 2026-08-09 00:00 | SLURRY_T | 砂浆温度 | 25.18 | ℃
QG-A02 | 2026-08-09 00:00 | TENSION | 金刚线张力 | 38.91 | N
QG-A02 | 2026-08-09 00:00 | VIB | 切割振动 | 2.188 | mm/s
QG-A02 | 2026-08-09 00:30 | COD | 工作液COD | 3446.0 | mg/L
QG-A02 | 2026-08-09 00:30 | FEED | 进给速度 | 0.848 | mm/min
QG-A02 | 2026-08-09 00:30 | ROLLER | 导轮转速 | 315.4 | rpm
QG-A02 | 2026-08-09 00:30 | SLURRY_D | 砂浆密度 | 1.6123 | g/cm3
QG-A02 | 2026-08-09 00:30 | SLURRY_T | 砂浆温度 | 24.98 | ℃
QG-A02 | 2026-08-09 00:30 | TENSION | 金刚线张力 | 38.04 | N
QG-A02 | 2026-08-09 00:30 | VIB | 切割振动 | 2.618 | mm/s
QG-A02 | 2026-08-09 01:00 | COD | 工作液COD | 3955.0 | mg/L
QG-A02 | 2026-08-09 01:00 | FEED | 进给速度 | 0.9 | mm/min
QG-A02 | 2026-08-09 01:00 | ROLLER | 导轮转速 | 323.6 | rpm
QG-A02 | 2026-08-09 01:00 | SLURRY_D | 砂浆密度 | 1.5959 | g/cm3
QG-A02 | 2026-08-09 01:00 | SLURRY_T | 砂浆温度 | 26.15 | ℃
QG-A02 | 2026-08-09 01:00 | TENSION | 金刚线张力 | 38.74 | N
QG-A02 | 2026-08-09 01:00 | VIB | 切割振动 | 2.357 | mm/s
QG-A02 | 2026-08-09 01:30 | COD | 工作液COD | 4196.0 | mg/L
QG-A02 | 2026-08-09 01:30 | FEED | 进给速度 | 0.894 | mm/min
QG-A02 | 2026-08-09 01:30 | ROLLER | 导轮转速 | 319.2 | rpm
QG-A02 | 2026-08-09 01:30 | SLURRY_D | 砂浆密度 | 1.6025 | g/cm3
QG-A02 | 2026-08-09 01:30 | SLURRY_T | 砂浆温度 | 26.53 | ℃
QG-A02 | 2026-08-09 01:30 | TENSION | 金刚线张力 | 38.05 | N
QG-A02 | 2026-08-09 01:30 | VIB | 切割振动 | 2.295 | mm/s
QG-A02 | 2026-08-09 02:00 | COD | 工作液COD | 3855.0 | mg/L
QG-A02 | 2026-08-09 02:00 | FEED | 进给速度 | 0.854 | mm/min
QG-A02 | 2026-08-09 02:00 | ROLLER | 导轮转速 | 322.2 | rpm
QG-A02 | 2026-08-09 02:00 | SLURRY_D | 砂浆密度 | 1.6334 | g/cm3
QG-A02 | 2026-08-09 02:00 | SLURRY_T | 砂浆温度 | 26.4 | ℃
QG-A02 | 2026-08-09 02:00 | TENSION | 金刚线张力 | 38.4 | N
QG-A02 | 2026-08-09 02:00 | VIB | 切割振动 | 2.08 | mm/s
QG-A02 | 2026-08-09 02:30 | COD | 工作液COD | 3936.0 | mg/L
QG-A02 | 2026-08-09 02:30 | FEED | 进给速度 | 0.865 | mm/min
QG-A02 | 2026-08-09 02:30 | ROLLER | 导轮转速 | 314.3 | rpm
QG-A02 | 2026-08-09 02:30 | SLURRY_D | 砂浆密度 | 1.63 | g/cm3
QG-A02 | 2026-08-09 02:30 | SLURRY_T | 砂浆温度 | 26.38 | ℃
QG-A02 | 2026-08-09 02:30 | TENSION | 金刚线张力 | 38.55 | N
QG-A02 | 2026-08-09 02:30 | VIB | 切割振动 | 2.161 | mm/s
QG-A02 | 2026-08-09 03:00 | COD | 工作液COD | 4042.0 | mg/L
QG-A02 | 2026-08-09 03:00 | FEED | 进给速度 | 0.864 | mm/min
QG-A02 | 2026-08-09 03:00 | ROLLER | 导轮转速 | 319.6 | rpm
QG-A02 | 2026-08-09 03:00 | SLURRY_D | 砂浆密度 | 1.6023 | g/cm3
QG-A02 | 2026-08-09 03:00 | SLURRY_T | 砂浆温度 | 26.11 | ℃
QG-A02 | 2026-08-09 03:00 | TENSION | 金刚线张力 | 38.28 | N
QG-A02 | 2026-08-09 03:00 | VIB | 切割振动 | 2.282 | mm/s
QG-A02 | 2026-08-09 03:30 | COD | 工作液COD | 4050.0 | mg/L
QG-A02 | 2026-08-09 03:30 | FEED | 进给速度 | 0.856 | mm/min
QG-A02 | 2026-08-09 03:30 | ROLLER | 导轮转速 | 324.6 | rpm
QG-A02 | 2026-08-09 03:30 | SLURRY_D | 砂浆密度 | 1.5965 | g/cm3
QG-A02 | 2026-08-09 03:30 | SLURRY_T | 砂浆温度 | 25.89 | ℃
QG-A02 | 2026-08-09 03:30 | TENSION | 金刚线张力 | 38.32 | N
QG-A02 | 2026-08-09 03:30 | VIB | 切割振动 | 2.071 | mm/s
QG-A02 | 2026-08-09 04:00 | COD | 工作液COD | 4188.0 | mg/L
QG-A02 | 2026-08-09 04:00 | FEED | 进给速度 | 0.847 | mm/min
QG-A02 | 2026-08-09 04:00 | ROLLER | 导轮转速 | 321.4 | rpm
QG-A02 | 2026-08-09 04:00 | SLURRY_D | 砂浆密度 | 1.6046 | g/cm3
QG-A02 | 2026-08-09 04:00 | SLURRY_T | 砂浆温度 | 25.95 | ℃
QG-A02 | 2026-08-09 04:00 | TENSION | 金刚线张力 | 38.67 | N
QG-A02 | 2026-08-09 04:00 | VIB | 切割振动 | 2.073 | mm/s
QG-A02 | 2026-08-09 04:30 | COD | 工作液COD | 3819.0 | mg/L
QG-A02 | 2026-08-09 04:30 | FEED | 进给速度 | 0.918 | mm/min
QG-A02 | 2026-08-09 04:30 | ROLLER | 导轮转速 | 317.5 | rpm
QG-A02 | 2026-08-09 04:30 | SLURRY_D | 砂浆密度 | 1.6134 | g/cm3
QG-A02 | 2026-08-09 04:30 | SLURRY_T | 砂浆温度 | 25.92 | ℃
QG-A02 | 2026-08-09 04:30 | TENSION | 金刚线张力 | 38.85 | N
QG-A02 | 2026-08-09 04:30 | VIB | 切割振动 | 2.182 | mm/s
QG-A02 | 2026-08-09 05:00 | COD | 工作液COD | 4059.0 | mg/L
QG-A02 | 2026-08-09 05:00 | FEED | 进给速度 | 0.806 | mm/min
QG-A02 | 2026-08-09 05:00 | ROLLER | 导轮转速 | 318.2 | rpm
QG-A02 | 2026-08-09 05:00 | SLURRY_D | 砂浆密度 | 1.6206 | g/cm3
QG-A02 | 2026-08-09 05:00 | SLURRY_T | 砂浆温度 | 26.13 | ℃
QG-A02 | 2026-08-09 05:00 | TENSION | 金刚线张力 | 37.98 | N
QG-A02 | 2026-08-09 05:00 | VIB | 切割振动 | 2.057 | mm/s
QG-A02 | 2026-08-09 05:30 | COD | 工作液COD | 3588.0 | mg/L
QG-A02 | 2026-08-09 05:30 | FEED | 进给速度 | 0.875 | mm/min
QG-A02 | 2026-08-09 05:30 | ROLLER | 导轮转速 | 317.1 | rpm
QG-A02 | 2026-08-09 05:30 | SLURRY_D | 砂浆密度 | 1.6112 | g/cm3
QG-A02 | 2026-08-09 05:30 | SLURRY_T | 砂浆温度 | 26.21 | ℃
QG-A02 | 2026-08-09 05:30 | TENSION | 金刚线张力 | 37.6 | N
QG-A02 | 2026-08-09 05:30 | VIB | 切割振动 | 2.151 | mm/s
QG-A02 | 2026-08-09 06:00 | COD | 工作液COD | 4499.0 | mg/L
QG-A02 | 2026-08-09 06:00 | FEED | 进给速度 | 0.884 | mm/min
QG-A02 | 2026-08-09 06:00 | ROLLER | 导轮转速 | 320.8 | rpm
QG-A02 | 2026-08-09 06:00 | SLURRY_D | 砂浆密度 | 1.5994 | g/cm3
QG-A02 | 2026-08-09 06:00 | SLURRY_T | 砂浆温度 | 27.21 | ℃
QG-A02 | 2026-08-09 06:00 | TENSION | 金刚线张力 | 38.61 | N
QG-A02 | 2026-08-09 06:00 | VIB | 切割振动 | 2.36 | mm/s
QG-A02 | 2026-08-09 06:30 | COD | 工作液COD | 4067.0 | mg/L
QG-A02 | 2026-08-09 06:30 | FEED | 进给速度 | 0.801 | mm/min
QG-A02 | 2026-08-09 06:30 | ROLLER | 导轮转速 | 318.2 | rpm
QG-A02 | 2026-08-09 06:30 | SLURRY_D | 砂浆密度 | 1.6208 | g/cm3
QG-A02 | 2026-08-09 06:30 | SLURRY_T | 砂浆温度 | 25.81 | ℃
QG-A02 | 2026-08-09 06:30 | TENSION | 金刚线张力 | 38.35 | N
QG-A02 | 2026-08-09 06:30 | VIB | 切割振动 | 2.195 | mm/s
QG-A02 | 2026-08-09 07:00 | COD | 工作液COD | 4436.0 | mg/L
QG-A02 | 2026-08-09 07:00 | FEED | 进给速度 | 0.771 | mm/min
QG-A02 | 2026-08-09 07:00 | ROLLER | 导轮转速 | 320.7 | rpm
QG-A02 | 2026-08-09 07:00 | SLURRY_D | 砂浆密度 | 1.6145 | g/cm3
QG-A02 | 2026-08-09 07:00 | SLURRY_T | 砂浆温度 | 26.8 | ℃
QG-A02 | 2026-08-09 07:00 | TENSION | 金刚线张力 | 37.61 | N
QG-A02 | 2026-08-09 07:00 | VIB | 切割振动 | 1.931 | mm/s
QG-A02 | 2026-08-09 07:30 | COD | 工作液COD | 3794.0 | mg/L
QG-A02 | 2026-08-09 07:30 | FEED | 进给速度 | 0.897 | mm/min
QG-A02 | 2026-08-09 07:30 | ROLLER | 导轮转速 | 320.6 | rpm
QG-A02 | 2026-08-09 07:30 | SLURRY_D | 砂浆密度 | 1.6263 | g/cm3
QG-A02 | 2026-08-09 07:30 | SLURRY_T | 砂浆温度 |  | ℃
QG-A02 | 2026-08-09 07:30 | TENSION | 金刚线张力 | 38.54 | N
QG-A02 | 2026-08-09 07:30 | VIB | 切割振动 | 2.057 | mm/s
QG-A02 | 2026-08-09 08:00 | COD | 工作液COD | 4208.0 | mg/L
QG-A02 | 2026-08-09 08:00 | FEED | 进给速度 | 0.853 | mm/min
QG-A02 | 2026-08-09 08:00 | ROLLER | 导轮转速 | 327.8 | rpm
QG-A02 | 2026-08-09 08:00 | SLURRY_D | 砂浆密度 | 1.6106 | g/cm3
QG-A02 | 2026-08-09 08:00 | SLURRY_T | 砂浆温度 | 25.04 | ℃
QG-A02 | 2026-08-09 08:00 | TENSION | 金刚线张力 | 37.82 | N
QG-A02 | 2026-08-09 08:00 | VIB | 切割振动 | 2.146 | mm/s
QG-A02 | 2026-08-09 08:30 | COD | 工作液COD | 3891.0 | mg/L
QG-A02 | 2026-08-09 08:30 | FEED | 进给速度 | 0.846 | mm/min
QG-A02 | 2026-08-09 08:30 | ROLLER | 导轮转速 | 322.2 | rpm
QG-A02 | 2026-08-09 08:30 | SLURRY_D | 砂浆密度 | 1.6079 | g/cm3
QG-A02 | 2026-08-09 08:30 | SLURRY_T | 砂浆温度 | 26.12 | ℃
QG-A02 | 2026-08-09 08:30 | TENSION | 金刚线张力 | 37.63 | N
QG-A02 | 2026-08-09 08:30 | VIB | 切割振动 | 2.312 | mm/s
QG-A02 | 2026-08-09 09:00 | COD | 工作液COD | 4143.0 | mg/L
QG-A02 | 2026-08-09 09:00 | FEED | 进给速度 | 0.916 | mm/min
QG-A02 | 2026-08-09 09:00 | ROLLER | 导轮转速 | 317.8 | rpm
QG-A02 | 2026-08-09 09:00 | SLURRY_D | 砂浆密度 | 1.6103 | g/cm3
QG-A02 | 2026-08-09 09:00 | SLURRY_T | 砂浆温度 | 26.04 | ℃
QG-A02 | 2026-08-09 09:00 | TENSION | 金刚线张力 | 38.06 | N
QG-A02 | 2026-08-09 09:00 | VIB | 切割振动 | 2.304 | mm/s
QG-A02 | 2026-08-09 09:30 | COD | 工作液COD | 3758.0 | mg/L
QG-A02 | 2026-08-09 09:30 | FEED | 进给速度 | 0.777 | mm/min
QG-A02 | 2026-08-09 09:30 | ROLLER | 导轮转速 | 318.3 | rpm
QG-A02 | 2026-08-09 09:30 | SLURRY_D | 砂浆密度 | 1.5823 | g/cm3
QG-A02 | 2026-08-09 09:30 | SLURRY_T | 砂浆温度 | 25.08 | ℃
QG-A02 | 2026-08-09 09:30 | TENSION | 金刚线张力 | 38.44 | N
QG-A02 | 2026-08-09 09:30 | VIB | 切割振动 | 2.056 | mm/s
QG-A02 | 2026-08-09 10:00 | COD | 工作液COD | 4402.0 | mg/L
QG-A02 | 2026-08-09 10:00 | FEED | 进给速度 | 0.785 | mm/min
QG-A02 | 2026-08-09 10:00 | ROLLER | 导轮转速 | 322.4 | rpm
QG-A02 | 2026-08-09 10:00 | SLURRY_D | 砂浆密度 | 1.6069 | g/cm3
QG-A02 | 2026-08-09 10:00 | SLURRY_T | 砂浆温度 | 27.01 | ℃
QG-A02 | 2026-08-09 10:00 | TENSION | 金刚线张力 | 38.42 | N
QG-A02 | 2026-08-09 10:00 | VIB | 切割振动 | 1.855 | mm/s
QG-A02 | 2026-08-09 10:30 | COD | 工作液COD | 3587.0 | mg/L
QG-A02 | 2026-08-09 10:30 | FEED | 进给速度 | 0.881 | mm/min
QG-A02 | 2026-08-09 10:30 | ROLLER | 导轮转速 | 320.2 | rpm
QG-A02 | 2026-08-09 10:30 | SLURRY_D | 砂浆密度 | 1.6149 | g/cm3
QG-A02 | 2026-08-09 10:30 | SLURRY_T | 砂浆温度 | 26.08 | ℃
QG-A02 | 2026-08-09 10:30 | TENSION | 金刚线张力 | 38.93 | N
QG-A02 | 2026-08-09 10:30 | VIB | 切割振动 | 1.893 | mm/s
QG-A02 | 2026-08-09 11:00 | COD | 工作液COD | 3611.0 | mg/L
QG-A02 | 2026-08-09 11:00 | FEED | 进给速度 | 0.871 | mm/min
QG-A02 | 2026-08-09 11:00 | ROLLER | 导轮转速 | 321.9 | rpm
QG-A02 | 2026-08-09 11:00 | SLURRY_D | 砂浆密度 | 1.5988 | g/cm3
QG-A02 | 2026-08-09 11:00 | SLURRY_T | 砂浆温度 | 25.82 | ℃
QG-A02 | 2026-08-09 11:00 | TENSION | 金刚线张力 | 38.99 | N
QG-A02 | 2026-08-09 11:00 | VIB | 切割振动 | 1.89 | mm/s
QG-A02 | 2026-08-09 11:30 | COD | 工作液COD | 3711.0 | mg/L
QG-A02 | 2026-08-09 11:30 | FEED | 进给速度 | 0.875 | mm/min
QG-A02 | 2026-08-09 11:30 | ROLLER | 导轮转速 | 322.0 | rpm
QG-A02 | 2026-08-09 11:30 | SLURRY_D | 砂浆密度 | 1.6354 | g/cm3
QG-A02 | 2026-08-09 11:30 | SLURRY_T | 砂浆温度 | 25.85 | ℃
QG-A02 | 2026-08-09 11:30 | TENSION | 金刚线张力 | 38.03 | N
QG-A02 | 2026-08-09 11:30 | VIB | 切割振动 | 2.126 | mm/s
QG-A02 | 2026-08-09 12:00 | COD | 工作液COD | 3789.0 | mg/L
QG-A02 | 2026-08-09 12:00 | FEED | 进给速度 | 0.922 | mm/min
QG-A02 | 2026-08-09 12:00 | ROLLER | 导轮转速 | 325.7 | rpm
QG-A02 | 2026-08-09 12:00 | SLURRY_D | 砂浆密度 | 1.5986 | g/cm3
QG-A02 | 2026-08-09 12:00 | SLURRY_T | 砂浆温度 | 26.85 | ℃
QG-A02 | 2026-08-09 12:00 | TENSION | 金刚线张力 | 39.36 | N
QG-A02 | 2026-08-09 12:00 | VIB | 切割振动 | 2.005 | mm/s
QG-A02 | 2026-08-09 12:30 | COD | 工作液COD | 3618.0 | mg/L
QG-A02 | 2026-08-09 12:30 | FEED | 进给速度 | 0.796 | mm/min
QG-A02 | 2026-08-09 12:30 | ROLLER | 导轮转速 | 318.3 | rpm
QG-A02 | 2026-08-09 12:30 | SLURRY_D | 砂浆密度 | 1.6003 | g/cm3
QG-A02 | 2026-08-09 12:30 | SLURRY_T | 砂浆温度 | 25.63 | ℃
QG-A02 | 2026-08-09 12:30 | TENSION | 金刚线张力 | 39.23 | N
QG-A02 | 2026-08-09 12:30 | VIB | 切割振动 | 2.353 | mm/s
QG-A02 | 2026-08-09 13:00 | COD | 工作液COD | 3814.0 | mg/L
QG-A02 | 2026-08-09 13:00 | FEED | 进给速度 | 0.857 | mm/min
QG-A02 | 2026-08-09 13:00 | ROLLER | 导轮转速 | 315.2 | rpm
QG-A02 | 2026-08-09 13:00 | SLURRY_D | 砂浆密度 | 1.616 | g/cm3
QG-A02 | 2026-08-09 13:00 | SLURRY_T | 砂浆温度 | 25.69 | ℃
QG-A02 | 2026-08-09 13:00 | TENSION | 金刚线张力 | 38.9 | N
QG-A02 | 2026-08-09 13:00 | VIB | 切割振动 | 2.084 | mm/s
QG-A02 | 2026-08-09 13:30 | COD | 工作液COD | 4086.0 | mg/L
QG-A02 | 2026-08-09 13:30 | FEED | 进给速度 | 0.864 | mm/min
QG-A02 | 2026-08-09 13:30 | ROLLER | 导轮转速 | 320.6 | rpm
QG-A02 | 2026-08-09 13:30 | SLURRY_D | 砂浆密度 | 1.6271 | g/cm3
QG-A02 | 2026-08-09 13:30 | SLURRY_T | 砂浆温度 | 26.42 | ℃
QG-A02 | 2026-08-09 13:30 | TENSION | 金刚线张力 | 38.24 | N
QG-A02 | 2026-08-09 13:30 | VIB | 切割振动 | 2.06 | mm/s
QG-A02 | 2026-08-09 14:00 | COD | 工作液COD | 3533.0 | mg/L
QG-A02 | 2026-08-09 14:00 | FEED | 进给速度 | 0.743 | mm/min
QG-A02 | 2026-08-09 14:00 | ROLLER | 导轮转速 | 317.8 | rpm
QG-A02 | 2026-08-09 14:00 | SLURRY_D | 砂浆密度 | 1.6123 | g/cm3
QG-A02 | 2026-08-09 14:00 | SLURRY_T | 砂浆温度 | 26.53 | ℃
QG-A02 | 2026-08-09 14:00 | TENSION | 金刚线张力 | 38.54 | N
QG-A02 | 2026-08-09 14:00 | VIB | 切割振动 | 1.924 | mm/s
QG-A02 | 2026-08-09 14:30 | COD | 工作液COD | 4011.0 | mg/L
QG-A02 | 2026-08-09 14:30 | FEED | 进给速度 | 0.825 | mm/min
QG-A02 | 2026-08-09 14:30 | ROLLER | 导轮转速 | 316.9 | rpm
QG-A02 | 2026-08-09 14:30 | SLURRY_D | 砂浆密度 | 1.6353 | g/cm3
QG-A02 | 2026-08-09 14:30 | SLURRY_T | 砂浆温度 | 26.63 | ℃
QG-A02 | 2026-08-09 14:30 | TENSION | 金刚线张力 | 38.33 | N
QG-A02 | 2026-08-09 14:30 | VIB | 切割振动 | 1.95 | mm/s
QG-A02 | 2026-08-09 15:00 | COD | 工作液COD | 3580.0 | mg/L
QG-A02 | 2026-08-09 15:00 | FEED | 进给速度 | 0.908 | mm/min
QG-A02 | 2026-08-09 15:00 | ROLLER | 导轮转速 | 319.8 | rpm
QG-A02 | 2026-08-09 15:00 | SLURRY_D | 砂浆密度 | 1.6005 | g/cm3
QG-A02 | 2026-08-09 15:00 | SLURRY_T | 砂浆温度 | 26.44 | ℃
QG-A02 | 2026-08-09 15:00 | TENSION | 金刚线张力 | 39.32 | N
QG-A02 | 2026-08-09 15:00 | VIB | 切割振动 | 2.373 | mm/s
QG-A02 | 2026-08-09 15:30 | COD | 工作液COD | 4230.0 | mg/L
QG-A02 | 2026-08-09 15:30 | FEED | 进给速度 | 0.852 | mm/min
QG-A02 | 2026-08-09 15:30 | ROLLER | 导轮转速 | 321.2 | rpm
QG-A02 | 2026-08-09 15:30 | SLURRY_D | 砂浆密度 | 1.6229 | g/cm3
QG-A02 | 2026-08-09 15:30 | SLURRY_T | 砂浆温度 | 26.08 | ℃
QG-A02 | 2026-08-09 15:30 | TENSION | 金刚线张力 | 38.81 | N
QG-A02 | 2026-08-09 15:30 | VIB | 切割振动 | 2.348 | mm/s
QG-A02 | 2026-08-09 16:00 | COD | 工作液COD | 3944.0 | mg/L
QG-A02 | 2026-08-09 16:00 | FEED | 进给速度 | 0.85 | mm/min
QG-A02 | 2026-08-09 16:00 | ROLLER | 导轮转速 | 320.2 | rpm
QG-A02 | 2026-08-09 16:00 | SLURRY_D | 砂浆密度 | 1.6376 | g/cm3
QG-A02 | 2026-08-09 16:00 | SLURRY_T | 砂浆温度 | 25.11 | ℃
QG-A02 | 2026-08-09 16:00 | TENSION | 金刚线张力 | 38.06 | N
QG-A02 | 2026-08-09 16:00 | VIB | 切割振动 | 1.877 | mm/s
QG-A02 | 2026-08-09 16:30 | COD | 工作液COD | 3984.0 | mg/L
QG-A02 | 2026-08-09 16:30 | FEED | 进给速度 | 0.834 | mm/min
QG-A02 | 2026-08-09 16:30 | ROLLER | 导轮转速 | 315.2 | rpm
QG-A02 | 2026-08-09 16:30 | SLURRY_D | 砂浆密度 | 1.6172 | g/cm3
QG-A02 | 2026-08-09 16:30 | SLURRY_T | 砂浆温度 | 26.78 | ℃
QG-A02 | 2026-08-09 16:30 | TENSION | 金刚线张力 | 38.54 | N
QG-A02 | 2026-08-09 16:30 | VIB | 切割振动 | 2.292 | mm/s
QG-A02 | 2026-08-09 17:00 | COD | 工作液COD | 3775.0 | mg/L
QG-A02 | 2026-08-09 17:00 | FEED | 进给速度 | 0.853 | mm/min
QG-A02 | 2026-08-09 17:00 | ROLLER | 导轮转速 | 316.7 | rpm
QG-A02 | 2026-08-09 17:00 | SLURRY_D | 砂浆密度 | 1.6194 | g/cm3
QG-A02 | 2026-08-09 17:00 | SLURRY_T | 砂浆温度 | 25.72 | ℃
QG-A02 | 2026-08-09 17:00 | TENSION | 金刚线张力 | 39.28 | N
QG-A02 | 2026-08-09 17:00 | VIB | 切割振动 | 2.143 | mm/s
QG-A02 | 2026-08-09 17:30 | COD | 工作液COD | 3705.0 | mg/L
QG-A02 | 2026-08-09 17:30 | FEED | 进给速度 | 0.907 | mm/min
QG-A02 | 2026-08-09 17:30 | ROLLER | 导轮转速 | 316.6 | rpm
QG-A02 | 2026-08-09 17:30 | SLURRY_D | 砂浆密度 | 1.631 | g/cm3
QG-A02 | 2026-08-09 17:30 | SLURRY_T | 砂浆温度 | 25.85 | ℃
QG-A02 | 2026-08-09 17:30 | TENSION | 金刚线张力 | 39.1 | N
QG-A02 | 2026-08-09 17:30 | VIB | 切割振动 | 2.094 | mm/s
QG-A02 | 2026-08-09 18:00 | COD | 工作液COD | 4033.0 | mg/L
QG-A02 | 2026-08-09 18:00 | FEED | 进给速度 | 0.902 | mm/min
QG-A02 | 2026-08-09 18:00 | ROLLER | 导轮转速 | 305.1 | rpm
QG-A02 | 2026-08-09 18:00 | SLURRY_D | 砂浆密度 | 1.6117 | g/cm3
QG-A02 | 2026-08-09 18:00 | SLURRY_T | 砂浆温度 | 26.46 | ℃
QG-A02 | 2026-08-09 18:00 | TENSION | 金刚线张力 | 38.7 | N
QG-A02 | 2026-08-09 18:00 | VIB | 切割振动 | 2.52 | mm/s
QG-A02 | 2026-08-09 18:30 | COD | 工作液COD | 3917.0 | mg/L
QG-A02 | 2026-08-09 18:30 | FEED | 进给速度 | 0.804 | mm/min
QG-A02 | 2026-08-09 18:30 | ROLLER | 导轮转速 | 307.1 | rpm
QG-A02 | 2026-08-09 18:30 | SLURRY_D | 砂浆密度 | 1.6111 | g/cm3
QG-A02 | 2026-08-09 18:30 | SLURRY_T | 砂浆温度 | 25.39 | ℃
QG-A02 | 2026-08-09 18:30 | TENSION | 金刚线张力 | 38.62 | N
QG-A02 | 2026-08-09 18:30 | VIB | 切割振动 | 2.667 | mm/s
QG-A02 | 2026-08-09 19:00 | COD | 工作液COD | 3670.0 | mg/L
QG-A02 | 2026-08-09 19:00 | FEED | 进给速度 | 0.788 | mm/min
QG-A02 | 2026-08-09 19:00 | ROLLER | 导轮转速 | 304.5 | rpm
QG-A02 | 2026-08-09 19:00 | SLURRY_D | 砂浆密度 | 1.5897 | g/cm3
QG-A02 | 2026-08-09 19:00 | SLURRY_T | 砂浆温度 | 25.72 | ℃
QG-A02 | 2026-08-09 19:00 | TENSION | 金刚线张力 | 38.78 | N
QG-A02 | 2026-08-09 19:00 | VIB | 切割振动 | 2.556 | mm/s
QG-A02 | 2026-08-09 19:30 | COD | 工作液COD | 3610.0 | mg/L
QG-A02 | 2026-08-09 19:30 | FEED | 进给速度 | 0.906 | mm/min
QG-A02 | 2026-08-09 19:30 | ROLLER | 导轮转速 | 305.7 | rpm
QG-A02 | 2026-08-09 19:30 | SLURRY_D | 砂浆密度 | 1.6161 | g/cm3
QG-A02 | 2026-08-09 19:30 | SLURRY_T | 砂浆温度 | 25.87 | ℃
QG-A02 | 2026-08-09 19:30 | TENSION | 金刚线张力 | 37.85 | N
QG-A02 | 2026-08-09 19:30 | VIB | 切割振动 | 2.648 | mm/s
QG-A02 | 2026-08-09 20:00 | COD | 工作液COD | 4067.0 | mg/L
QG-A02 | 2026-08-09 20:00 | FEED | 进给速度 | 0.83 | mm/min
QG-A02 | 2026-08-09 20:00 | ROLLER | 导轮转速 | 306.0 | rpm
QG-A02 | 2026-08-09 20:00 | SLURRY_D | 砂浆密度 | 1.6142 | g/cm3
QG-A02 | 2026-08-09 20:00 | SLURRY_T | 砂浆温度 | 25.96 | ℃
QG-A02 | 2026-08-09 20:00 | TENSION | 金刚线张力 | 38.79 | N
QG-A02 | 2026-08-09 20:00 | VIB | 切割振动 | 2.558 | mm/s
QG-A02 | 2026-08-09 20:30 | COD | 工作液COD | 3898.0 | mg/L
QG-A02 | 2026-08-09 20:30 | FEED | 进给速度 | 0.838 | mm/min
QG-A02 | 2026-08-09 20:30 | ROLLER | 导轮转速 | 304.5 | rpm
QG-A02 | 2026-08-09 20:30 | SLURRY_D | 砂浆密度 | 1.6161 | g/cm3
QG-A02 | 2026-08-09 20:30 | SLURRY_T | 砂浆温度 | 25.42 | ℃
QG-A02 | 2026-08-09 20:30 | TENSION | 金刚线张力 | 39.01 | N
QG-A02 | 2026-08-09 20:30 | VIB | 切割振动 | 2.595 | mm/s
QG-A02 | 2026-08-09 21:00 | COD | 工作液COD | 3836.0 | mg/L
QG-A02 | 2026-08-09 21:00 | FEED | 进给速度 | 0.857 | mm/min
QG-A02 | 2026-08-09 21:00 | ROLLER | 导轮转速 | 307.3 | rpm
QG-A02 | 2026-08-09 21:00 | SLURRY_D | 砂浆密度 | 1.6178 | g/cm3
QG-A02 | 2026-08-09 21:00 | SLURRY_T | 砂浆温度 | 25.15 | ℃
QG-A02 | 2026-08-09 21:00 | TENSION | 金刚线张力 | 37.83 | N
QG-A02 | 2026-08-09 21:00 | VIB | 切割振动 | 2.634 | mm/s
QG-A02 | 2026-08-09 21:30 | COD | 工作液COD | 4208.0 | mg/L
QG-A02 | 2026-08-09 21:30 | FEED | 进给速度 | 0.863 | mm/min
QG-A02 | 2026-08-09 21:30 | ROLLER | 导轮转速 | 305.0 | rpm
QG-A02 | 2026-08-09 21:30 | SLURRY_D | 砂浆密度 | 1.6131 | g/cm3
QG-A02 | 2026-08-09 21:30 | SLURRY_T | 砂浆温度 | 26.48 | ℃
QG-A02 | 2026-08-09 21:30 | TENSION | 金刚线张力 | 38.51 | N
QG-A02 | 2026-08-09 21:30 | VIB | 切割振动 | 2.606 | mm/s
QG-A02 | 2026-08-09 22:00 | COD | 工作液COD | 3249.0 | mg/L
QG-A02 | 2026-08-09 22:00 | FEED | 进给速度 | 0.749 | mm/min
QG-A02 | 2026-08-09 22:00 | ROLLER | 导轮转速 | 307.3 | rpm
QG-A02 | 2026-08-09 22:00 | SLURRY_D | 砂浆密度 | 1.5879 | g/cm3
QG-A02 | 2026-08-09 22:00 | SLURRY_T | 砂浆温度 | 26.33 | ℃
QG-A02 | 2026-08-09 22:00 | TENSION | 金刚线张力 | 38.33 | N
QG-A02 | 2026-08-09 22:00 | VIB | 切割振动 | 2.62 | mm/s
QG-A02 | 2026-08-09 22:30 | COD | 工作液COD | 4003.0 | mg/L
QG-A02 | 2026-08-09 22:30 | FEED | 进给速度 | 0.839 | mm/min
QG-A02 | 2026-08-09 22:30 | ROLLER | 导轮转速 | 305.9 | rpm
QG-A02 | 2026-08-09 22:30 | SLURRY_D | 砂浆密度 | 1.6161 | g/cm3
QG-A02 | 2026-08-09 22:30 | SLURRY_T | 砂浆温度 | 25.95 | ℃
QG-A02 | 2026-08-09 22:30 | TENSION | 金刚线张力 | 38.02 | N
QG-A02 | 2026-08-09 22:30 | VIB | 切割振动 | 2.549 | mm/s
QG-A02 | 2026-08-09 23:00 | COD | 工作液COD | 4175.0 | mg/L
QG-A02 | 2026-08-09 23:00 | FEED | 进给速度 | 0.875 | mm/min
QG-A02 | 2026-08-09 23:00 | ROLLER | 导轮转速 | 306.3 | rpm
QG-A02 | 2026-08-09 23:00 | SLURRY_D | 砂浆密度 | 1.6278 | g/cm3
QG-A02 | 2026-08-09 23:00 | SLURRY_T | 砂浆温度 | 25.86 | ℃
QG-A02 | 2026-08-09 23:00 | TENSION | 金刚线张力 | 37.38 | N
QG-A02 | 2026-08-09 23:00 | VIB | 切割振动 | 2.623 | mm/s
QG-A02 | 2026-08-09 23:30 | COD | 工作液COD | 3830.0 | mg/L
QG-A02 | 2026-08-09 23:30 | FEED | 进给速度 | 0.918 | mm/min
QG-A02 | 2026-08-09 23:30 | ROLLER | 导轮转速 | 305.3 | rpm
QG-A02 | 2026-08-09 23:30 | SLURRY_D | 砂浆密度 | 1.6187 | g/cm3
QG-A02 | 2026-08-09 23:30 | SLURRY_T | 砂浆温度 | 26.13 | ℃
QG-A02 | 2026-08-09 23:30 | TENSION | 金刚线张力 | 38.24 | N
QG-A02 | 2026-08-09 23:30 | VIB | 切割振动 | 2.585 | mm/s
QG-A02 | 2026-08-10 00:00 | COD | 工作液COD | 3850.0 | mg/L
QG-A02 | 2026-08-10 00:00 | FEED | 进给速度 | 0.81 | mm/min
QG-A02 | 2026-08-10 00:00 | ROLLER | 导轮转速 | 319.9 | rpm
QG-A02 | 2026-08-10 00:00 | SLURRY_D | 砂浆密度 | 1.6063 | g/cm3
QG-A02 | 2026-08-10 00:00 | SLURRY_T | 砂浆温度 | 26.13 | ℃
QG-A02 | 2026-08-10 00:00 | TENSION | 金刚线张力 | 39.08 | N
QG-A02 | 2026-08-10 00:00 | VIB | 切割振动 | 2.063 | mm/s
QG-A02 | 2026-08-10 00:30 | COD | 工作液COD | 3711.0 | mg/L
QG-A02 | 2026-08-10 00:30 | FEED | 进给速度 | 0.819 | mm/min
QG-A02 | 2026-08-10 00:30 | ROLLER | 导轮转速 | 322.3 | rpm
QG-A02 | 2026-08-10 00:30 | SLURRY_D | 砂浆密度 | 1.6149 | g/cm3
QG-A02 | 2026-08-10 00:30 | SLURRY_T | 砂浆温度 | 26.62 | ℃
QG-A02 | 2026-08-10 00:30 | TENSION | 金刚线张力 | 38.17 | N
QG-A02 | 2026-08-10 00:30 | VIB | 切割振动 | 2.12 | mm/s
QG-A02 | 2026-08-10 01:00 | COD | 工作液COD | 3562.0 | mg/L
QG-A02 | 2026-08-10 01:00 | FEED | 进给速度 | 0.857 | mm/min
QG-A02 | 2026-08-10 01:00 | ROLLER | 导轮转速 | 314.4 | rpm
QG-A02 | 2026-08-10 01:00 | SLURRY_D | 砂浆密度 | 1.6281 | g/cm3
QG-A02 | 2026-08-10 01:00 | SLURRY_T | 砂浆温度 | 24.74 | ℃
QG-A02 | 2026-08-10 01:00 | TENSION | 金刚线张力 | 39.56 | N
QG-A02 | 2026-08-10 01:00 | VIB | 切割振动 | 2.08 | mm/s
QG-A02 | 2026-08-10 01:30 | COD | 工作液COD | 3690.0 | mg/L
QG-A02 | 2026-08-10 01:30 | FEED | 进给速度 | 0.844 | mm/min
QG-A02 | 2026-08-10 01:30 | ROLLER | 导轮转速 | 325.9 | rpm
QG-A02 | 2026-08-10 01:30 | SLURRY_D | 砂浆密度 | 1.609 | g/cm3
QG-A02 | 2026-08-10 01:30 | SLURRY_T | 砂浆温度 | 26.38 | ℃
QG-A02 | 2026-08-10 01:30 | TENSION | 金刚线张力 | 38.17 | N
QG-A02 | 2026-08-10 01:30 | VIB | 切割振动 | 1.846 | mm/s
QG-A02 | 2026-08-10 02:00 | COD | 工作液COD | 3723.0 | mg/L
QG-A02 | 2026-08-10 02:00 | FEED | 进给速度 | 0.85 | mm/min
QG-A02 | 2026-08-10 02:00 | ROLLER | 导轮转速 | 312.7 | rpm
QG-A02 | 2026-08-10 02:00 | SLURRY_D | 砂浆密度 | 1.5895 | g/cm3
QG-A02 | 2026-08-10 02:00 | SLURRY_T | 砂浆温度 | 25.54 | ℃
QG-A02 | 2026-08-10 02:00 | TENSION | 金刚线张力 | 38.65 | N
QG-A02 | 2026-08-10 02:00 | VIB | 切割振动 | 2.162 | mm/s
QG-A02 | 2026-08-10 02:30 | COD | 工作液COD | 4054.0 | mg/L
QG-A02 | 2026-08-10 02:30 | FEED | 进给速度 | 0.848 | mm/min
QG-A02 | 2026-08-10 02:30 | ROLLER | 导轮转速 | 316.7 | rpm
QG-A02 | 2026-08-10 02:30 | SLURRY_D | 砂浆密度 | 1.6188 | g/cm3
QG-A02 | 2026-08-10 02:30 | SLURRY_T | 砂浆温度 | 26.49 | ℃
QG-A02 | 2026-08-10 02:30 | TENSION | 金刚线张力 | 37.73 | N
QG-A02 | 2026-08-10 02:30 | VIB | 切割振动 | 1.93 | mm/s
QG-A02 | 2026-08-10 03:00 | COD | 工作液COD | 4279.0 | mg/L
QG-A02 | 2026-08-10 03:00 | FEED | 进给速度 | 0.912 | mm/min
QG-A02 | 2026-08-10 03:00 | ROLLER | 导轮转速 | 319.3 | rpm
QG-A02 | 2026-08-10 03:00 | SLURRY_D | 砂浆密度 | 1.602 | g/cm3
QG-A02 | 2026-08-10 03:00 | SLURRY_T | 砂浆温度 | 25.26 | ℃
QG-A02 | 2026-08-10 03:00 | TENSION | 金刚线张力 | 37.75 | N
QG-A02 | 2026-08-10 03:00 | VIB | 切割振动 | 1.935 | mm/s
QG-A02 | 2026-08-10 03:30 | COD | 工作液COD | 3598.0 | mg/L
QG-A02 | 2026-08-10 03:30 | FEED | 进给速度 | 0.77 | mm/min
QG-A02 | 2026-08-10 03:30 | ROLLER | 导轮转速 | 328.3 | rpm
QG-A02 | 2026-08-10 03:30 | SLURRY_D | 砂浆密度 | 1.6028 | g/cm3
QG-A02 | 2026-08-10 03:30 | SLURRY_T | 砂浆温度 | 26.04 | ℃
QG-A02 | 2026-08-10 03:30 | TENSION | 金刚线张力 | 38.86 | N
QG-A02 | 2026-08-10 03:30 | VIB | 切割振动 | 1.822 | mm/s
QG-A02 | 2026-08-10 04:00 | COD | 工作液COD | 4056.0 | mg/L
QG-A02 | 2026-08-10 04:00 | FEED | 进给速度 | 0.813 | mm/min
QG-A02 | 2026-08-10 04:00 | ROLLER | 导轮转速 | 321.7 | rpm
QG-A02 | 2026-08-10 04:00 | SLURRY_D | 砂浆密度 | 1.6111 | g/cm3
QG-A02 | 2026-08-10 04:00 | SLURRY_T | 砂浆温度 | 25.94 | ℃
QG-A02 | 2026-08-10 04:00 | TENSION | 金刚线张力 | 38.27 | N
QG-A02 | 2026-08-10 04:00 | VIB | 切割振动 | 2.292 | mm/s
QG-A02 | 2026-08-10 04:30 | COD | 工作液COD | 3520.0 | mg/L
QG-A02 | 2026-08-10 04:30 | FEED | 进给速度 | 0.803 | mm/min
QG-A02 | 2026-08-10 04:30 | ROLLER | 导轮转速 | 321.5 | rpm
QG-A02 | 2026-08-10 04:30 | SLURRY_D | 砂浆密度 | 1.5827 | g/cm3
QG-A02 | 2026-08-10 04:30 | SLURRY_T | 砂浆温度 | 25.47 | ℃
QG-A02 | 2026-08-10 04:30 | TENSION | 金刚线张力 | 38.17 | N
QG-A02 | 2026-08-10 04:30 | VIB | 切割振动 | 2.379 | mm/s
QG-A02 | 2026-08-10 05:00 | COD | 工作液COD | 3307.0 | mg/L
QG-A02 | 2026-08-10 05:00 | FEED | 进给速度 | 0.848 | mm/min
QG-A02 | 2026-08-10 05:00 | ROLLER | 导轮转速 | 316.9 | rpm
QG-A02 | 2026-08-10 05:00 | SLURRY_D | 砂浆密度 | 1.6103 | g/cm3
QG-A02 | 2026-08-10 05:00 | SLURRY_T | 砂浆温度 | 26.71 | ℃
QG-A02 | 2026-08-10 05:00 | TENSION | 金刚线张力 | 38.78 | N
QG-A02 | 2026-08-10 05:00 | VIB | 切割振动 | 1.731 | mm/s
QG-A02 | 2026-08-10 05:30 | COD | 工作液COD | 4563.0 | mg/L
QG-A02 | 2026-08-10 05:30 | FEED | 进给速度 | 0.87 | mm/min
QG-A02 | 2026-08-10 05:30 | ROLLER | 导轮转速 | 312.8 | rpm
QG-A02 | 2026-08-10 05:30 | SLURRY_D | 砂浆密度 | 1.6282 | g/cm3
QG-A02 | 2026-08-10 05:30 | SLURRY_T | 砂浆温度 | 25.11 | ℃
QG-A02 | 2026-08-10 05:30 | TENSION | 金刚线张力 | 37.89 | N
QG-A02 | 2026-08-10 05:30 | VIB | 切割振动 | 1.788 | mm/s
QG-A02 | 2026-08-10 06:00 | COD | 工作液COD | 3669.0 | mg/L
QG-A02 | 2026-08-10 06:00 | FEED | 进给速度 | 0.837 | mm/min
QG-A02 | 2026-08-10 06:00 | ROLLER | 导轮转速 | 317.3 | rpm
QG-A02 | 2026-08-10 06:00 | SLURRY_D | 砂浆密度 | 1.5772 | g/cm3
QG-A02 | 2026-08-10 06:00 | SLURRY_T | 砂浆温度 | 25.79 | ℃
QG-A02 | 2026-08-10 06:00 | TENSION | 金刚线张力 | 37.92 | N
QG-A02 | 2026-08-10 06:00 | VIB | 切割振动 | 2.085 | mm/s
QG-A02 | 2026-08-10 06:30 | COD | 工作液COD | 3399.0 | mg/L
QG-A02 | 2026-08-10 06:30 | FEED | 进给速度 | 0.861 | mm/min
QG-A02 | 2026-08-10 06:30 | ROLLER | 导轮转速 | 315.5 | rpm
QG-A02 | 2026-08-10 06:30 | SLURRY_D | 砂浆密度 | 1.6366 | g/cm3
QG-A02 | 2026-08-10 06:30 | SLURRY_T | 砂浆温度 | 25.48 | ℃
QG-A02 | 2026-08-10 06:30 | TENSION | 金刚线张力 | 37.74 | N
QG-A02 | 2026-08-10 06:30 | VIB | 切割振动 | 2.352 | mm/s
QG-A02 | 2026-08-10 07:00 | COD | 工作液COD | 4166.0 | mg/L
QG-A02 | 2026-08-10 07:00 | FEED | 进给速度 | 0.839 | mm/min
QG-A02 | 2026-08-10 07:00 | ROLLER | 导轮转速 | 320.7 | rpm
QG-A02 | 2026-08-10 07:00 | SLURRY_D | 砂浆密度 | 1.5903 | g/cm3
QG-A02 | 2026-08-10 07:00 | SLURRY_T | 砂浆温度 | 26.55 | ℃
QG-A02 | 2026-08-10 07:00 | TENSION | 金刚线张力 | 37.58 | N
QG-A02 | 2026-08-10 07:00 | VIB | 切割振动 | 2.268 | mm/s
QG-A02 | 2026-08-10 07:30 | COD | 工作液COD | 4425.0 | mg/L
QG-A02 | 2026-08-10 07:30 | FEED | 进给速度 | 0.777 | mm/min
QG-A02 | 2026-08-10 07:30 | ROLLER | 导轮转速 | 322.2 | rpm
QG-A02 | 2026-08-10 07:30 | SLURRY_D | 砂浆密度 | 1.6053 | g/cm3
QG-A02 | 2026-08-10 07:30 | SLURRY_T | 砂浆温度 | 26.31 | ℃
QG-A02 | 2026-08-10 07:30 | TENSION | 金刚线张力 | 38.94 | N
QG-A02 | 2026-08-10 07:30 | VIB | 切割振动 | 2.101 | mm/s
QG-A02 | 2026-08-10 08:00 | COD | 工作液COD | 3824.0 | mg/L
QG-A02 | 2026-08-10 08:00 | FEED | 进给速度 | 0.849 | mm/min
QG-A02 | 2026-08-10 08:00 | ROLLER | 导轮转速 | 321.0 | rpm
QG-A02 | 2026-08-10 08:00 | SLURRY_D | 砂浆密度 | 1.6219 | g/cm3
QG-A02 | 2026-08-10 08:00 | SLURRY_T | 砂浆温度 | 26.18 | ℃
QG-A02 | 2026-08-10 08:00 | TENSION | 金刚线张力 | 38.26 | N
QG-A02 | 2026-08-10 08:00 | VIB | 切割振动 | 1.867 | mm/s
QG-A02 | 2026-08-10 08:30 | COD | 工作液COD | 4042.0 | mg/L
QG-A02 | 2026-08-10 08:30 | FEED | 进给速度 | 0.833 | mm/min
QG-A02 | 2026-08-10 08:30 | ROLLER | 导轮转速 | 319.5 | rpm
QG-A02 | 2026-08-10 08:30 | SLURRY_D | 砂浆密度 | 1.6082 | g/cm3
QG-A02 | 2026-08-10 08:30 | SLURRY_T | 砂浆温度 | 26.05 | ℃
QG-A02 | 2026-08-10 08:30 | TENSION | 金刚线张力 | 39.02 | N
QG-A02 | 2026-08-10 08:30 | VIB | 切割振动 | 2.115 | mm/s
QG-A02 | 2026-08-10 09:00 | COD | 工作液COD | 3797.0 | mg/L
QG-A02 | 2026-08-10 09:00 | FEED | 进给速度 | 0.914 | mm/min
QG-A02 | 2026-08-10 09:00 | ROLLER | 导轮转速 | 322.8 | rpm
QG-A02 | 2026-08-10 09:00 | SLURRY_D | 砂浆密度 | 1.6262 | g/cm3
QG-A02 | 2026-08-10 09:00 | SLURRY_T | 砂浆温度 | 26.2 | ℃
QG-A02 | 2026-08-10 09:00 | TENSION | 金刚线张力 | 38.84 | N
QG-A02 | 2026-08-10 09:00 | VIB | 切割振动 | 2.005 | mm/s
QG-A02 | 2026-08-10 09:30 | COD | 工作液COD | 3532.0 | mg/L
QG-A02 | 2026-08-10 09:30 | FEED | 进给速度 | 0.839 | mm/min
QG-A02 | 2026-08-10 09:30 | ROLLER | 导轮转速 | 316.8 | rpm
QG-A02 | 2026-08-10 09:30 | SLURRY_D | 砂浆密度 | 1.6179 | g/cm3
QG-A02 | 2026-08-10 09:30 | SLURRY_T | 砂浆温度 | 25.69 | ℃
QG-A02 | 2026-08-10 09:30 | TENSION | 金刚线张力 | 38.9 | N
QG-A02 | 2026-08-10 09:30 | VIB | 切割振动 | 2.187 | mm/s
QG-A02 | 2026-08-10 10:00 | COD | 工作液COD | 3944.0 | mg/L
QG-A02 | 2026-08-10 10:00 | FEED | 进给速度 | 0.857 | mm/min
QG-A02 | 2026-08-10 10:00 | ROLLER | 导轮转速 | 324.5 | rpm
QG-A02 | 2026-08-10 10:00 | SLURRY_D | 砂浆密度 | 1.6242 | g/cm3
QG-A02 | 2026-08-10 10:00 | SLURRY_T | 砂浆温度 | 26.18 | ℃
QG-A02 | 2026-08-10 10:00 | TENSION | 金刚线张力 | 37.82 | N
QG-A02 | 2026-08-10 10:00 | VIB | 切割振动 | 2.329 | mm/s
QG-A02 | 2026-08-10 10:30 | COD | 工作液COD | 3735.0 | mg/L
QG-A02 | 2026-08-10 10:30 | FEED | 进给速度 | 0.875 | mm/min
QG-A02 | 2026-08-10 10:30 | ROLLER | 导轮转速 | 317.0 | rpm
QG-A02 | 2026-08-10 10:30 | SLURRY_D | 砂浆密度 | 1.6096 | g/cm3
QG-A02 | 2026-08-10 10:30 | SLURRY_T | 砂浆温度 | 25.74 | ℃
QG-A02 | 2026-08-10 10:30 | TENSION | 金刚线张力 | 38.65 | N
QG-A02 | 2026-08-10 10:30 | VIB | 切割振动 | 1.907 | mm/s
QG-A02 | 2026-08-10 11:00 | COD | 工作液COD | 3976.0 | mg/L
QG-A02 | 2026-08-10 11:00 | FEED | 进给速度 | 0.936 | mm/min
QG-A02 | 2026-08-10 11:00 | ROLLER | 导轮转速 | 319.1 | rpm
QG-A02 | 2026-08-10 11:00 | SLURRY_D | 砂浆密度 | 1.6281 | g/cm3
QG-A02 | 2026-08-10 11:00 | SLURRY_T | 砂浆温度 | 26.01 | ℃
QG-A02 | 2026-08-10 11:00 | TENSION | 金刚线张力 | 37.71 | N
QG-A02 | 2026-08-10 11:00 | VIB | 切割振动 | 2.241 | mm/s
QG-A02 | 2026-08-10 11:30 | COD | 工作液COD | 4184.0 | mg/L
QG-A02 | 2026-08-10 11:30 | FEED | 进给速度 | 0.834 | mm/min
QG-A02 | 2026-08-10 11:30 | ROLLER | 导轮转速 | 319.5 | rpm
QG-A02 | 2026-08-10 11:30 | SLURRY_D | 砂浆密度 | 1.5878 | g/cm3
QG-A02 | 2026-08-10 11:30 | SLURRY_T | 砂浆温度 | 25.85 | ℃
QG-A02 | 2026-08-10 11:30 | TENSION | 金刚线张力 | 38.18 | N
QG-A02 | 2026-08-10 11:30 | VIB | 切割振动 | 2.023 | mm/s
QG-A02 | 2026-08-10 12:00 | COD | 工作液COD | 4376.0 | mg/L
QG-A02 | 2026-08-10 12:00 | FEED | 进给速度 | 0.82 | mm/min
QG-A02 | 2026-08-10 12:00 | ROLLER | 导轮转速 | 321.1 | rpm
QG-A02 | 2026-08-10 12:00 | SLURRY_D | 砂浆密度 | 1.6017 | g/cm3
QG-A02 | 2026-08-10 12:00 | SLURRY_T | 砂浆温度 | 25.98 | ℃
QG-A02 | 2026-08-10 12:00 | TENSION | 金刚线张力 | 38.5 | N
QG-A02 | 2026-08-10 12:00 | VIB | 切割振动 | 2.164 | mm/s
QG-A02 | 2026-08-10 12:30 | COD | 工作液COD | 4028.0 | mg/L
QG-A02 | 2026-08-10 12:30 | FEED | 进给速度 | 0.845 | mm/min
QG-A02 | 2026-08-10 12:30 | ROLLER | 导轮转速 | 320.3 | rpm
QG-A02 | 2026-08-10 12:30 | SLURRY_D | 砂浆密度 | 1.6328 | g/cm3
QG-A02 | 2026-08-10 12:30 | SLURRY_T | 砂浆温度 | 26.83 | ℃
QG-A02 | 2026-08-10 12:30 | TENSION | 金刚线张力 | 38.22 | N
QG-A02 | 2026-08-10 12:30 | VIB | 切割振动 | 1.755 | mm/s
QG-A02 | 2026-08-10 13:00 | COD | 工作液COD | 4334.0 | mg/L
QG-A02 | 2026-08-10 13:00 | FEED | 进给速度 | 0.866 | mm/min
QG-A02 | 2026-08-10 13:00 | ROLLER | 导轮转速 | 314.0 | rpm
QG-A02 | 2026-08-10 13:00 | SLURRY_D | 砂浆密度 | 1.5852 | g/cm3
QG-A02 | 2026-08-10 13:00 | SLURRY_T | 砂浆温度 | 26.21 | ℃
QG-A02 | 2026-08-10 13:00 | TENSION | 金刚线张力 | 37.95 | N
QG-A02 | 2026-08-10 13:00 | VIB | 切割振动 | 2.073 | mm/s
QG-A02 | 2026-08-10 13:30 | COD | 工作液COD | 3844.0 | mg/L
QG-A02 | 2026-08-10 13:30 | FEED | 进给速度 | 0.797 | mm/min
QG-A02 | 2026-08-10 13:30 | ROLLER | 导轮转速 | 316.8 | rpm
QG-A02 | 2026-08-10 13:30 | SLURRY_D | 砂浆密度 | 1.6131 | g/cm3
QG-A02 | 2026-08-10 13:30 | SLURRY_T | 砂浆温度 | 24.71 | ℃
QG-A02 | 2026-08-10 13:30 | TENSION | 金刚线张力 | 38.37 | N
QG-A02 | 2026-08-10 13:30 | VIB | 切割振动 | 2.186 | mm/s
QG-A02 | 2026-08-10 14:00 | COD | 工作液COD | 3722.0 | mg/L
QG-A02 | 2026-08-10 14:00 | FEED | 进给速度 | 0.885 | mm/min
QG-A02 | 2026-08-10 14:00 | ROLLER | 导轮转速 | 321.8 | rpm
QG-A02 | 2026-08-10 14:00 | SLURRY_D | 砂浆密度 | 1.6165 | g/cm3
QG-A02 | 2026-08-10 14:00 | SLURRY_T | 砂浆温度 | 26.22 | ℃
QG-A02 | 2026-08-10 14:00 | TENSION | 金刚线张力 | 38.39 | N
QG-A02 | 2026-08-10 14:00 | VIB | 切割振动 | 2.084 | mm/s
QG-A02 | 2026-08-10 14:30 | COD | 工作液COD | 4076.0 | mg/L
QG-A02 | 2026-08-10 14:30 | FEED | 进给速度 | 0.862 | mm/min
QG-A02 | 2026-08-10 14:30 | ROLLER | 导轮转速 | 312.8 | rpm
QG-A02 | 2026-08-10 14:30 | SLURRY_D | 砂浆密度 | 1.5968 | g/cm3
QG-A02 | 2026-08-10 14:30 | SLURRY_T | 砂浆温度 | 26.86 | ℃
QG-A02 | 2026-08-10 14:30 | TENSION | 金刚线张力 | 38.5 | N
QG-A02 | 2026-08-10 14:30 | VIB | 切割振动 | 2.126 | mm/s
QG-A02 | 2026-08-10 15:00 | COD | 工作液COD | 4051.0 | mg/L
QG-A02 | 2026-08-10 15:00 | FEED | 进给速度 | 0.901 | mm/min
QG-A02 | 2026-08-10 15:00 | ROLLER | 导轮转速 | 304.0 | rpm
QG-A02 | 2026-08-10 15:00 | SLURRY_D | 砂浆密度 | 1.5893 | g/cm3
QG-A02 | 2026-08-10 15:00 | SLURRY_T | 砂浆温度 | 25.64 | ℃
QG-A02 | 2026-08-10 15:00 | TENSION | 金刚线张力 | 38.09 | N
QG-A02 | 2026-08-10 15:00 | VIB | 切割振动 | 2.661 | mm/s
QG-A02 | 2026-08-10 15:30 | COD | 工作液COD | 3627.0 | mg/L
QG-A02 | 2026-08-10 15:30 | FEED | 进给速度 | 0.892 | mm/min
QG-A02 | 2026-08-10 15:30 | ROLLER | 导轮转速 | 307.9 | rpm
QG-A02 | 2026-08-10 15:30 | SLURRY_D | 砂浆密度 | 1.6049 | g/cm3
QG-A02 | 2026-08-10 15:30 | SLURRY_T | 砂浆温度 | 26.73 | ℃
QG-A02 | 2026-08-10 15:30 | TENSION | 金刚线张力 | 38.38 | N
QG-A02 | 2026-08-10 15:30 | VIB | 切割振动 | 2.606 | mm/s
QG-A02 | 2026-08-10 16:00 | COD | 工作液COD | 3786.0 | mg/L
QG-A02 | 2026-08-10 16:00 | FEED | 进给速度 | 0.842 | mm/min
QG-A02 | 2026-08-10 16:00 | ROLLER | 导轮转速 | 308.1 | rpm
QG-A02 | 2026-08-10 16:00 | SLURRY_D | 砂浆密度 | 1.6065 | g/cm3
QG-A02 | 2026-08-10 16:00 | SLURRY_T | 砂浆温度 | 25.85 | ℃
QG-A02 | 2026-08-10 16:00 | TENSION | 金刚线张力 | 38.47 | N
QG-A02 | 2026-08-10 16:00 | VIB | 切割振动 | 2.59 | mm/s
QG-A02 | 2026-08-10 16:30 | COD | 工作液COD | 4160.0 | mg/L
QG-A02 | 2026-08-10 16:30 | FEED | 进给速度 | 0.811 | mm/min
QG-A02 | 2026-08-10 16:30 | ROLLER | 导轮转速 | 307.3 | rpm
QG-A02 | 2026-08-10 16:30 | SLURRY_D | 砂浆密度 | 1.6159 | g/cm3
QG-A02 | 2026-08-10 16:30 | SLURRY_T | 砂浆温度 | 26.43 | ℃
QG-A02 | 2026-08-10 16:30 | TENSION | 金刚线张力 | 38.57 | N
QG-A02 | 2026-08-10 16:30 | VIB | 切割振动 | 2.574 | mm/s
QG-A02 | 2026-08-10 17:00 | COD | 工作液COD | 4015.0 | mg/L
QG-A02 | 2026-08-10 17:00 | FEED | 进给速度 | 0.902 | mm/min
QG-A02 | 2026-08-10 17:00 | ROLLER | 导轮转速 | 303.5 | rpm
QG-A02 | 2026-08-10 17:00 | SLURRY_D | 砂浆密度 | 1.6177 | g/cm3
QG-A02 | 2026-08-10 17:00 | SLURRY_T | 砂浆温度 | 25.32 | ℃
QG-A02 | 2026-08-10 17:00 | TENSION | 金刚线张力 | 37.59 | N
QG-A02 | 2026-08-10 17:00 | VIB | 切割振动 | 2.642 | mm/s
QG-A02 | 2026-08-10 17:30 | COD | 工作液COD | 4376.0 | mg/L
QG-A02 | 2026-08-10 17:30 | FEED | 进给速度 | 0.723 | mm/min
QG-A02 | 2026-08-10 17:30 | ROLLER | 导轮转速 | 305.7 | rpm
QG-A02 | 2026-08-10 17:30 | SLURRY_D | 砂浆密度 | 1.6196 | g/cm3
QG-A02 | 2026-08-10 17:30 | SLURRY_T | 砂浆温度 | 25.67 | ℃
QG-A02 | 2026-08-10 17:30 | TENSION | 金刚线张力 | 38.18 | N
QG-A02 | 2026-08-10 17:30 | VIB | 切割振动 | 2.627 | mm/s
QG-A02 | 2026-08-10 18:00 | COD | 工作液COD | 4021.0 | mg/L
QG-A02 | 2026-08-10 18:00 | FEED | 进给速度 | 0.888 | mm/min
QG-A02 | 2026-08-10 18:00 | ROLLER | 导轮转速 | 307.8 | rpm
QG-A02 | 2026-08-10 18:00 | SLURRY_D | 砂浆密度 | 1.6161 | g/cm3
QG-A02 | 2026-08-10 18:00 | SLURRY_T | 砂浆温度 | 25.84 | ℃
QG-A02 | 2026-08-10 18:00 | TENSION | 金刚线张力 | 38.7 | N
QG-A02 | 2026-08-10 18:00 | VIB | 切割振动 | 2.63 | mm/s
QG-A02 | 2026-08-10 18:30 | COD | 工作液COD | 3858.0 | mg/L
QG-A02 | 2026-08-10 18:30 | FEED | 进给速度 | 0.916 | mm/min
QG-A02 | 2026-08-10 18:30 | ROLLER | 导轮转速 | 307.2 | rpm
QG-A02 | 2026-08-10 18:30 | SLURRY_D | 砂浆密度 | 1.6257 | g/cm3
QG-A02 | 2026-08-10 18:30 | SLURRY_T | 砂浆温度 | 26.67 | ℃
QG-A02 | 2026-08-10 18:30 | TENSION | 金刚线张力 | 38.43 | N
QG-A02 | 2026-08-10 18:30 | VIB | 切割振动 | 2.57 | mm/s
QG-A02 | 2026-08-10 19:00 | COD | 工作液COD | 3708.0 | mg/L
QG-A02 | 2026-08-10 19:00 | FEED | 进给速度 | 0.835 | mm/min
QG-A02 | 2026-08-10 19:00 | ROLLER | 导轮转速 | 305.9 | rpm
QG-A02 | 2026-08-10 19:00 | SLURRY_D | 砂浆密度 | 1.6143 | g/cm3
QG-A02 | 2026-08-10 19:00 | SLURRY_T | 砂浆温度 | 25.43 | ℃
QG-A02 | 2026-08-10 19:00 | TENSION | 金刚线张力 | 38.7 | N
QG-A02 | 2026-08-10 19:00 | VIB | 切割振动 | 2.713 | mm/s
QG-A02 | 2026-08-10 19:30 | COD | 工作液COD | 3948.0 | mg/L
QG-A02 | 2026-08-10 19:30 | FEED | 进给速度 | 0.882 | mm/min
QG-A02 | 2026-08-10 19:30 | ROLLER | 导轮转速 | 302.1 | rpm
QG-A02 | 2026-08-10 19:30 | SLURRY_D | 砂浆密度 | 1.5973 | g/cm3
QG-A02 | 2026-08-10 19:30 | SLURRY_T | 砂浆温度 | 25.5 | ℃
QG-A02 | 2026-08-10 19:30 | TENSION | 金刚线张力 | 38.59 | N
QG-A02 | 2026-08-10 19:30 | VIB | 切割振动 | 2.573 | mm/s
QG-A02 | 2026-08-10 20:00 | COD | 工作液COD | 3818.0 | mg/L
QG-A02 | 2026-08-10 20:00 | FEED | 进给速度 | 0.884 | mm/min
QG-A02 | 2026-08-10 20:00 | ROLLER | 导轮转速 | 305.6 | rpm
QG-A02 | 2026-08-10 20:00 | SLURRY_D | 砂浆密度 | 1.5671 | g/cm3
QG-A02 | 2026-08-10 20:00 | SLURRY_T | 砂浆温度 | 25.83 | ℃
QG-A02 | 2026-08-10 20:00 | TENSION | 金刚线张力 | 38.92 | N
QG-A02 | 2026-08-10 20:00 | VIB | 切割振动 | 2.626 | mm/s
QG-A02 | 2026-08-10 20:30 | COD | 工作液COD | 3884.0 | mg/L
QG-A02 | 2026-08-10 20:30 | FEED | 进给速度 | 0.852 | mm/min
QG-A02 | 2026-08-10 20:30 | ROLLER | 导轮转速 | 306.2 | rpm
QG-A02 | 2026-08-10 20:30 | SLURRY_D | 砂浆密度 | 1.6194 | g/cm3
QG-A02 | 2026-08-10 20:30 | SLURRY_T | 砂浆温度 | 25.72 | ℃
QG-A02 | 2026-08-10 20:30 | TENSION | 金刚线张力 | 38.35 | N
QG-A02 | 2026-08-10 20:30 | VIB | 切割振动 | 2.639 | mm/s
QG-A02 | 2026-08-10 21:00 | COD | 工作液COD | 3281.0 | mg/L
QG-A02 | 2026-08-10 21:00 | FEED | 进给速度 | 0.884 | mm/min
QG-A02 | 2026-08-10 21:00 | ROLLER | 导轮转速 | 320.2 | rpm
QG-A02 | 2026-08-10 21:00 | SLURRY_D | 砂浆密度 | 1.5949 | g/cm3
QG-A02 | 2026-08-10 21:00 | SLURRY_T | 砂浆温度 | 25.86 | ℃
QG-A02 | 2026-08-10 21:00 | TENSION | 金刚线张力 | 37.58 | N
QG-A02 | 2026-08-10 21:00 | VIB | 切割振动 | 1.942 | mm/s
QG-A02 | 2026-08-10 21:30 | COD | 工作液COD | 4050.0 | mg/L
QG-A02 | 2026-08-10 21:30 | FEED | 进给速度 | 0.895 | mm/min
QG-A02 | 2026-08-10 21:30 | ROLLER | 导轮转速 | 315.1 | rpm
QG-A02 | 2026-08-10 21:30 | SLURRY_D | 砂浆密度 | 1.6261 | g/cm3
QG-A02 | 2026-08-10 21:30 | SLURRY_T | 砂浆温度 | 26.58 | ℃
QG-A02 | 2026-08-10 21:30 | TENSION | 金刚线张力 | 38.93 | N
QG-A02 | 2026-08-10 21:30 | VIB | 切割振动 | 1.796 | mm/s
QG-A02 | 2026-08-10 22:00 | COD | 工作液COD | 4395.0 | mg/L
QG-A02 | 2026-08-10 22:00 | FEED | 进给速度 | 0.797 | mm/min
QG-A02 | 2026-08-10 22:00 | ROLLER | 导轮转速 | 323.0 | rpm
QG-A02 | 2026-08-10 22:00 | SLURRY_D | 砂浆密度 | 1.6052 | g/cm3
QG-A02 | 2026-08-10 22:00 | SLURRY_T | 砂浆温度 | 26.68 | ℃
QG-A02 | 2026-08-10 22:00 | TENSION | 金刚线张力 | 37.99 | N
QG-A02 | 2026-08-10 22:00 | VIB | 切割振动 | 2.066 | mm/s
QG-A02 | 2026-08-10 22:30 | COD | 工作液COD | 3711.0 | mg/L
QG-A02 | 2026-08-10 22:30 | FEED | 进给速度 | 0.865 | mm/min
QG-A02 | 2026-08-10 22:30 | ROLLER | 导轮转速 | 320.7 | rpm
QG-A02 | 2026-08-10 22:30 | SLURRY_D | 砂浆密度 | 1.606 | g/cm3
QG-A02 | 2026-08-10 22:30 | SLURRY_T | 砂浆温度 | 26.26 | ℃
QG-A02 | 2026-08-10 22:30 | TENSION | 金刚线张力 | 38.55 | N
QG-A02 | 2026-08-10 22:30 | VIB | 切割振动 | 1.988 | mm/s
QG-A02 | 2026-08-10 23:00 | COD | 工作液COD | 4243.0 | mg/L
QG-A02 | 2026-08-10 23:00 | FEED | 进给速度 | 0.878 | mm/min
QG-A02 | 2026-08-10 23:00 | ROLLER | 导轮转速 | 323.1 | rpm
QG-A02 | 2026-08-10 23:00 | SLURRY_D | 砂浆密度 | 1.6051 | g/cm3
QG-A02 | 2026-08-10 23:00 | SLURRY_T | 砂浆温度 | 24.75 | ℃
QG-A02 | 2026-08-10 23:00 | TENSION | 金刚线张力 | 38.06 | N
QG-A02 | 2026-08-10 23:00 | VIB | 切割振动 | 2.04 | mm/s
QG-A02 | 2026-08-10 23:30 | COD | 工作液COD | 3718.0 | mg/L
QG-A02 | 2026-08-10 23:30 | FEED | 进给速度 | 0.895 | mm/min
QG-A02 | 2026-08-10 23:30 | ROLLER | 导轮转速 | 318.5 | rpm
QG-A02 | 2026-08-10 23:30 | SLURRY_D | 砂浆密度 | 1.6312 | g/cm3
QG-A02 | 2026-08-10 23:30 | SLURRY_T | 砂浆温度 | 25.08 | ℃
QG-A02 | 2026-08-10 23:30 | TENSION | 金刚线张力 | 38.88 | N
QG-A02 | 2026-08-10 23:30 | VIB | 切割振动 | 1.886 | mm/s
QG-A02 | 2026-08-11 00:00 | COD | 工作液COD | 3928.0 | mg/L
QG-A02 | 2026-08-11 00:00 | FEED | 进给速度 | 0.825 | mm/min
QG-A02 | 2026-08-11 00:00 | ROLLER | 导轮转速 | 317.2 | rpm
QG-A02 | 2026-08-11 00:00 | SLURRY_D | 砂浆密度 | 1.6038 | g/cm3
QG-A02 | 2026-08-11 00:00 | SLURRY_T | 砂浆温度 | 25.34 | ℃
QG-A02 | 2026-08-11 00:00 | TENSION | 金刚线张力 | 39.1 | N
QG-A02 | 2026-08-11 00:00 | VIB | 切割振动 | 1.963 | mm/s
QG-A02 | 2026-08-11 00:30 | COD | 工作液COD | 3870.0 | mg/L
QG-A02 | 2026-08-11 00:30 | FEED | 进给速度 | 0.794 | mm/min
QG-A02 | 2026-08-11 00:30 | ROLLER | 导轮转速 | 319.4 | rpm
QG-A02 | 2026-08-11 00:30 | SLURRY_D | 砂浆密度 | 1.6221 | g/cm3
QG-A02 | 2026-08-11 00:30 | SLURRY_T | 砂浆温度 | 26.0 | ℃
QG-A02 | 2026-08-11 00:30 | TENSION | 金刚线张力 | 38.53 | N
QG-A02 | 2026-08-11 00:30 | VIB | 切割振动 | 2.223 | mm/s
QG-A02 | 2026-08-11 01:00 | COD | 工作液COD | 3791.0 | mg/L
QG-A02 | 2026-08-11 01:00 | FEED | 进给速度 | 0.847 | mm/min
QG-A02 | 2026-08-11 01:00 | ROLLER | 导轮转速 | 327.2 | rpm
QG-A02 | 2026-08-11 01:00 | SLURRY_D | 砂浆密度 | 1.5976 | g/cm3
QG-A02 | 2026-08-11 01:00 | SLURRY_T | 砂浆温度 | 25.27 | ℃
QG-A02 | 2026-08-11 01:00 | TENSION | 金刚线张力 | 38.07 | N
QG-A02 | 2026-08-11 01:00 | VIB | 切割振动 | 2.003 | mm/s
QG-A02 | 2026-08-11 01:30 | COD | 工作液COD | 3625.0 | mg/L
QG-A02 | 2026-08-11 01:30 | FEED | 进给速度 | 0.809 | mm/min
QG-A02 | 2026-08-11 01:30 | ROLLER | 导轮转速 | 319.5 | rpm
QG-A02 | 2026-08-11 01:30 | SLURRY_D | 砂浆密度 | 1.626 | g/cm3
QG-A02 | 2026-08-11 01:30 | SLURRY_T | 砂浆温度 | 25.95 | ℃
QG-A02 | 2026-08-11 01:30 | TENSION | 金刚线张力 | 39.38 | N
QG-A02 | 2026-08-11 01:30 | VIB | 切割振动 | 1.884 | mm/s
QG-A02 | 2026-08-11 02:00 | COD | 工作液COD | 3640.0 | mg/L
QG-A02 | 2026-08-11 02:00 | FEED | 进给速度 | 0.836 | mm/min
QG-A02 | 2026-08-11 02:00 | ROLLER | 导轮转速 | 320.4 | rpm
QG-A02 | 2026-08-11 02:00 | SLURRY_D | 砂浆密度 | 1.6048 | g/cm3
QG-A02 | 2026-08-11 02:00 | SLURRY_T | 砂浆温度 | 25.5 | ℃
QG-A02 | 2026-08-11 02:00 | TENSION | 金刚线张力 | 38.71 | N
QG-A02 | 2026-08-11 02:00 | VIB | 切割振动 | 1.973 | mm/s
QG-A02 | 2026-08-11 02:30 | COD | 工作液COD | 4207.0 | mg/L
QG-A02 | 2026-08-11 02:30 | FEED | 进给速度 | 0.866 | mm/min
QG-A02 | 2026-08-11 02:30 | ROLLER | 导轮转速 | 315.0 | rpm
QG-A02 | 2026-08-11 02:30 | SLURRY_D | 砂浆密度 | 1.6316 | g/cm3
QG-A02 | 2026-08-11 02:30 | SLURRY_T | 砂浆温度 | 26.45 | ℃
QG-A02 | 2026-08-11 02:30 | TENSION | 金刚线张力 | 38.38 | N
QG-A02 | 2026-08-11 02:30 | VIB | 切割振动 | 1.95 | mm/s
QG-A02 | 2026-08-11 03:00 | COD | 工作液COD | 3621.0 | mg/L
QG-A02 | 2026-08-11 03:00 | FEED | 进给速度 | 0.918 | mm/min
QG-A02 | 2026-08-11 03:00 | ROLLER | 导轮转速 | 321.2 | rpm
QG-A02 | 2026-08-11 03:00 | SLURRY_D | 砂浆密度 | 1.5997 | g/cm3
QG-A02 | 2026-08-11 03:00 | SLURRY_T | 砂浆温度 | 25.67 | ℃
QG-A02 | 2026-08-11 03:00 | TENSION | 金刚线张力 | 38.74 | N
QG-A02 | 2026-08-11 03:00 | VIB | 切割振动 | 2.105 | mm/s
QG-A02 | 2026-08-11 03:30 | COD | 工作液COD | 3723.0 | mg/L
QG-A02 | 2026-08-11 03:30 | FEED | 进给速度 | 0.843 | mm/min
QG-A02 | 2026-08-11 03:30 | ROLLER | 导轮转速 | 325.1 | rpm
QG-A02 | 2026-08-11 03:30 | SLURRY_D | 砂浆密度 | 1.6083 | g/cm3
QG-A02 | 2026-08-11 03:30 | SLURRY_T | 砂浆温度 | 25.67 | ℃
QG-A02 | 2026-08-11 03:30 | TENSION | 金刚线张力 | 39.08 | N
QG-A02 | 2026-08-11 03:30 | VIB | 切割振动 | 2.029 | mm/s
QG-A02 | 2026-08-11 04:00 | COD | 工作液COD | 4551.0 | mg/L
QG-A02 | 2026-08-11 04:00 | FEED | 进给速度 | 0.835 | mm/min
QG-A02 | 2026-08-11 04:00 | ROLLER | 导轮转速 | 320.3 | rpm
QG-A02 | 2026-08-11 04:00 | SLURRY_D | 砂浆密度 | 1.6234 | g/cm3
QG-A02 | 2026-08-11 04:00 | SLURRY_T | 砂浆温度 | 26.0 | ℃
QG-A02 | 2026-08-11 04:00 | TENSION | 金刚线张力 | 39.4 | N
QG-A02 | 2026-08-11 04:00 | VIB | 切割振动 | 2.249 | mm/s
QG-A02 | 2026-08-11 04:30 | COD | 工作液COD | 3933.0 | mg/L
QG-A02 | 2026-08-11 04:30 | FEED | 进给速度 | 0.903 | mm/min
QG-A02 | 2026-08-11 04:30 | ROLLER | 导轮转速 | 319.7 | rpm
QG-A02 | 2026-08-11 04:30 | SLURRY_D | 砂浆密度 | 1.6294 | g/cm3
QG-A02 | 2026-08-11 04:30 | SLURRY_T | 砂浆温度 | 25.87 | ℃
QG-A02 | 2026-08-11 04:30 | TENSION | 金刚线张力 | 38.26 | N
QG-A02 | 2026-08-11 04:30 | VIB | 切割振动 | 2.146 | mm/s
QG-A02 | 2026-08-11 05:00 | COD | 工作液COD | 4001.0 | mg/L
QG-A02 | 2026-08-11 05:00 | FEED | 进给速度 | 0.9 | mm/min
QG-A02 | 2026-08-11 05:00 | ROLLER | 导轮转速 | 316.2 | rpm
QG-A02 | 2026-08-11 05:00 | SLURRY_D | 砂浆密度 | 1.6045 | g/cm3
QG-A02 | 2026-08-11 05:00 | SLURRY_T | 砂浆温度 | 25.62 | ℃
QG-A02 | 2026-08-11 05:00 | TENSION | 金刚线张力 | 37.23 | N
QG-A02 | 2026-08-11 05:00 | VIB | 切割振动 | 2.16 | mm/s
QG-A02 | 2026-08-11 05:30 | COD | 工作液COD | 3676.0 | mg/L
QG-A02 | 2026-08-11 05:30 | FEED | 进给速度 | 0.854 | mm/min
QG-A02 | 2026-08-11 05:30 | ROLLER | 导轮转速 | 318.7 | rpm
QG-A02 | 2026-08-11 05:30 | SLURRY_D | 砂浆密度 | 1.6004 | g/cm3
QG-A02 | 2026-08-11 05:30 | SLURRY_T | 砂浆温度 | 26.28 | ℃
QG-A02 | 2026-08-11 05:30 | TENSION | 金刚线张力 | 38.93 | N
QG-A02 | 2026-08-11 05:30 | VIB | 切割振动 | 2.064 | mm/s
QG-A02 | 2026-08-11 06:00 | COD | 工作液COD | 3658.0 | mg/L
QG-A02 | 2026-08-11 06:00 | FEED | 进给速度 | 0.761 | mm/min
QG-A02 | 2026-08-11 06:00 | ROLLER | 导轮转速 | 319.0 | rpm
QG-A02 | 2026-08-11 06:00 | SLURRY_D | 砂浆密度 | 1.6253 | g/cm3
QG-A02 | 2026-08-11 06:00 | SLURRY_T | 砂浆温度 | 25.63 | ℃
QG-A02 | 2026-08-11 06:00 | TENSION | 金刚线张力 | 38.74 | N
QG-A02 | 2026-08-11 06:00 | VIB | 切割振动 | 2.236 | mm/s
QG-A02 | 2026-08-11 06:30 | COD | 工作液COD | 3615.0 | mg/L
QG-A02 | 2026-08-11 06:30 | FEED | 进给速度 | 0.827 | mm/min
QG-A02 | 2026-08-11 06:30 | ROLLER | 导轮转速 | 317.7 | rpm
QG-A02 | 2026-08-11 06:30 | SLURRY_D | 砂浆密度 | 1.6149 | g/cm3
QG-A02 | 2026-08-11 06:30 | SLURRY_T | 砂浆温度 | 25.61 | ℃
QG-A02 | 2026-08-11 06:30 | TENSION | 金刚线张力 | 38.53 | N
QG-A02 | 2026-08-11 06:30 | VIB | 切割振动 | 1.968 | mm/s
QG-A02 | 2026-08-11 07:00 | COD | 工作液COD | 3816.0 | mg/L
QG-A02 | 2026-08-11 07:00 | FEED | 进给速度 | 0.9 | mm/min
QG-A02 | 2026-08-11 07:00 | ROLLER | 导轮转速 | 321.2 | rpm
QG-A02 | 2026-08-11 07:00 | SLURRY_D | 砂浆密度 | 1.5979 | g/cm3
QG-A02 | 2026-08-11 07:00 | SLURRY_T | 砂浆温度 | 25.71 | ℃
QG-A02 | 2026-08-11 07:00 | TENSION | 金刚线张力 | 38.43 | N
QG-A02 | 2026-08-11 07:00 | VIB | 切割振动 | 2.151 | mm/s
QG-A02 | 2026-08-11 07:30 | COD | 工作液COD | 4317.0 | mg/L
QG-A02 | 2026-08-11 07:30 | FEED | 进给速度 | 0.862 | mm/min
QG-A02 | 2026-08-11 07:30 | ROLLER | 导轮转速 | 317.6 | rpm
QG-A02 | 2026-08-11 07:30 | SLURRY_D | 砂浆密度 | 1.5854 | g/cm3
QG-A02 | 2026-08-11 07:30 | SLURRY_T | 砂浆温度 | 24.89 | ℃
QG-A02 | 2026-08-11 07:30 | TENSION | 金刚线张力 | 39.39 | N
QG-A02 | 2026-08-11 07:30 | VIB | 切割振动 | 2.234 | mm/s
QG-A02 | 2026-08-11 08:00 | COD | 工作液COD | 3728.0 | mg/L
QG-A02 | 2026-08-11 08:00 | FEED | 进给速度 | 0.846 | mm/min
QG-A02 | 2026-08-11 08:00 | ROLLER | 导轮转速 | 318.2 | rpm
QG-A02 | 2026-08-11 08:00 | SLURRY_D | 砂浆密度 | 1.6163 | g/cm3
QG-A02 | 2026-08-11 08:00 | SLURRY_T | 砂浆温度 | 26.02 | ℃
QG-A02 | 2026-08-11 08:00 | TENSION | 金刚线张力 | 38.89 | N
QG-A02 | 2026-08-11 08:00 | VIB | 切割振动 | 2.013 | mm/s
QG-A02 | 2026-08-11 08:30 | COD | 工作液COD | 3761.0 | mg/L
QG-A02 | 2026-08-11 08:30 | FEED | 进给速度 | 0.863 | mm/min
QG-A02 | 2026-08-11 08:30 | ROLLER | 导轮转速 | 322.5 | rpm
QG-A02 | 2026-08-11 08:30 | SLURRY_D | 砂浆密度 | 1.6172 | g/cm3
QG-A02 | 2026-08-11 08:30 | SLURRY_T | 砂浆温度 | 26.35 | ℃
QG-A02 | 2026-08-11 08:30 | TENSION | 金刚线张力 | 38.58 | N
QG-A02 | 2026-08-11 08:30 | VIB | 切割振动 | 2.284 | mm/s
QG-A02 | 2026-08-11 09:00 | COD | 工作液COD | 4136.0 | mg/L
QG-A02 | 2026-08-11 09:00 | FEED | 进给速度 | 0.827 | mm/min
QG-A02 | 2026-08-11 09:00 | ROLLER | 导轮转速 | 320.4 | rpm
QG-A02 | 2026-08-11 09:00 | SLURRY_D | 砂浆密度 | 1.6309 | g/cm3
QG-A02 | 2026-08-11 09:00 | SLURRY_T | 砂浆温度 | 26.27 | ℃
QG-A02 | 2026-08-11 09:00 | TENSION | 金刚线张力 | 38.1 | N
QG-A02 | 2026-08-11 09:00 | VIB | 切割振动 | 1.87 | mm/s
QG-A02 | 2026-08-11 09:30 | COD | 工作液COD | 3818.0 | mg/L
QG-A02 | 2026-08-11 09:30 | FEED | 进给速度 | 0.809 | mm/min
QG-A02 | 2026-08-11 09:30 | ROLLER | 导轮转速 | 323.7 | rpm
QG-A02 | 2026-08-11 09:30 | SLURRY_D | 砂浆密度 | 1.6231 | g/cm3
QG-A02 | 2026-08-11 09:30 | SLURRY_T | 砂浆温度 | 25.45 | ℃
QG-A02 | 2026-08-11 09:30 | TENSION | 金刚线张力 | 38.79 | N
QG-A02 | 2026-08-11 09:30 | VIB | 切割振动 | 2.407 | mm/s
QG-A02 | 2026-08-11 10:00 | COD | 工作液COD | 3905.0 | mg/L
QG-A02 | 2026-08-11 10:00 | FEED | 进给速度 | 0.854 | mm/min
QG-A02 | 2026-08-11 10:00 | ROLLER | 导轮转速 | 316.5 | rpm
QG-A02 | 2026-08-11 10:00 | SLURRY_D | 砂浆密度 | 1.5895 | g/cm3
QG-A02 | 2026-08-11 10:00 | SLURRY_T | 砂浆温度 | 25.92 | ℃
QG-A02 | 2026-08-11 10:00 | TENSION | 金刚线张力 | 37.62 | N
QG-A02 | 2026-08-11 10:00 | VIB | 切割振动 | 2.208 | mm/s
QG-A02 | 2026-08-11 10:30 | COD | 工作液COD | 3523.0 | mg/L
QG-A02 | 2026-08-11 10:30 | FEED | 进给速度 | 0.806 | mm/min
QG-A02 | 2026-08-11 10:30 | ROLLER | 导轮转速 | 324.5 | rpm
QG-A02 | 2026-08-11 10:30 | SLURRY_D | 砂浆密度 | 1.5965 | g/cm3
QG-A02 | 2026-08-11 10:30 | SLURRY_T | 砂浆温度 | 25.25 | ℃
QG-A02 | 2026-08-11 10:30 | TENSION | 金刚线张力 | 37.92 | N
QG-A02 | 2026-08-11 10:30 | VIB | 切割振动 | 2.284 | mm/s
QG-A02 | 2026-08-11 11:00 | COD | 工作液COD | 4113.0 | mg/L
QG-A02 | 2026-08-11 11:00 | FEED | 进给速度 | 0.883 | mm/min
QG-A02 | 2026-08-11 11:00 | ROLLER | 导轮转速 | 317.5 | rpm
QG-A02 | 2026-08-11 11:00 | SLURRY_D | 砂浆密度 | 1.6075 | g/cm3
QG-A02 | 2026-08-11 11:00 | SLURRY_T | 砂浆温度 | 26.25 | ℃
QG-A02 | 2026-08-11 11:00 | TENSION | 金刚线张力 | 38.62 | N
QG-A02 | 2026-08-11 11:00 | VIB | 切割振动 | 1.964 | mm/s
QG-A02 | 2026-08-11 11:30 | COD | 工作液COD | 3388.0 | mg/L
QG-A02 | 2026-08-11 11:30 | FEED | 进给速度 | 0.943 | mm/min
QG-A02 | 2026-08-11 11:30 | ROLLER | 导轮转速 | 321.4 | rpm
QG-A02 | 2026-08-11 11:30 | SLURRY_D | 砂浆密度 | 1.6335 | g/cm3
QG-A02 | 2026-08-11 11:30 | SLURRY_T | 砂浆温度 | 26.03 | ℃
QG-A02 | 2026-08-11 11:30 | TENSION | 金刚线张力 | 38.17 | N
QG-A02 | 2026-08-11 11:30 | VIB | 切割振动 | 2.18 | mm/s
QG-A02 | 2026-08-11 12:00 | COD | 工作液COD | 3254.0 | mg/L
QG-A02 | 2026-08-11 12:00 | FEED | 进给速度 | 0.874 | mm/min
QG-A02 | 2026-08-11 12:00 | ROLLER | 导轮转速 | 316.6 | rpm
QG-A02 | 2026-08-11 12:00 | SLURRY_D | 砂浆密度 | 1.605 | g/cm3
QG-A02 | 2026-08-11 12:00 | SLURRY_T | 砂浆温度 | 26.47 | ℃
QG-A02 | 2026-08-11 12:00 | TENSION | 金刚线张力 | 41.45 | N
QG-A02 | 2026-08-11 12:00 | VIB | 切割振动 | 2.197 | mm/s
QG-A02 | 2026-08-11 12:30 | COD | 工作液COD | 4191.0 | mg/L
QG-A02 | 2026-08-11 12:30 | FEED | 进给速度 | 0.855 | mm/min
QG-A02 | 2026-08-11 12:30 | ROLLER | 导轮转速 | 323.8 | rpm
QG-A02 | 2026-08-11 12:30 | SLURRY_D | 砂浆密度 | 1.61 | g/cm3
QG-A02 | 2026-08-11 12:30 | SLURRY_T | 砂浆温度 | 26.68 | ℃
QG-A02 | 2026-08-11 12:30 | TENSION | 金刚线张力 | 38.47 | N
QG-A02 | 2026-08-11 12:30 | VIB | 切割振动 | 2.356 | mm/s
QG-A02 | 2026-08-11 13:00 | COD | 工作液COD | 3865.0 | mg/L
QG-A02 | 2026-08-11 13:00 | FEED | 进给速度 | 0.807 | mm/min
QG-A02 | 2026-08-11 13:00 | ROLLER | 导轮转速 | 322.9 | rpm
QG-A02 | 2026-08-11 13:00 | SLURRY_D | 砂浆密度 | 1.6244 | g/cm3
QG-A02 | 2026-08-11 13:00 | SLURRY_T | 砂浆温度 | 24.92 | ℃
QG-A02 | 2026-08-11 13:00 | TENSION | 金刚线张力 | 39.26 | N
QG-A02 | 2026-08-11 13:00 | VIB | 切割振动 | 2.104 | mm/s
QG-A02 | 2026-08-11 13:30 | COD | 工作液COD | 4514.0 | mg/L
QG-A02 | 2026-08-11 13:30 | FEED | 进给速度 | 0.865 | mm/min
QG-A02 | 2026-08-11 13:30 | ROLLER | 导轮转速 | 319.1 | rpm
QG-A02 | 2026-08-11 13:30 | SLURRY_D | 砂浆密度 | 1.6058 | g/cm3
QG-A02 | 2026-08-11 13:30 | SLURRY_T | 砂浆温度 | 25.94 | ℃
QG-A02 | 2026-08-11 13:30 | TENSION | 金刚线张力 | 36.24 | N
QG-A02 | 2026-08-11 13:30 | VIB | 切割振动 | 2.266 | mm/s
QG-A02 | 2026-08-11 14:00 | COD | 工作液COD | 3794.0 | mg/L
QG-A02 | 2026-08-11 14:00 | FEED | 进给速度 | 0.86 | mm/min
QG-A02 | 2026-08-11 14:00 | ROLLER | 导轮转速 | 322.0 | rpm
QG-A02 | 2026-08-11 14:00 | SLURRY_D | 砂浆密度 | 1.6196 | g/cm3
QG-A02 | 2026-08-11 14:00 | SLURRY_T | 砂浆温度 | 25.62 | ℃
QG-A02 | 2026-08-11 14:00 | TENSION | 金刚线张力 | 34.65 | N
QG-A02 | 2026-08-11 14:00 | VIB | 切割振动 | 2.031 | mm/s
QG-A02 | 2026-08-11 14:30 | COD | 工作液COD | 4062.0 | mg/L
QG-A02 | 2026-08-11 14:30 | FEED | 进给速度 | 0.852 | mm/min
QG-A02 | 2026-08-11 14:30 | ROLLER | 导轮转速 | 321.7 | rpm
QG-A02 | 2026-08-11 14:30 | SLURRY_D | 砂浆密度 | 1.6173 | g/cm3
QG-A02 | 2026-08-11 14:30 | SLURRY_T | 砂浆温度 | 26.83 | ℃
QG-A02 | 2026-08-11 14:30 | TENSION | 金刚线张力 | 39.05 | N
QG-A02 | 2026-08-11 14:30 | VIB | 切割振动 | 1.737 | mm/s
QG-A02 | 2026-08-11 15:00 | COD | 工作液COD | 3768.0 | mg/L
QG-A02 | 2026-08-11 15:00 | FEED | 进给速度 | 0.841 | mm/min
QG-A02 | 2026-08-11 15:00 | ROLLER | 导轮转速 | 310.9 | rpm
QG-A02 | 2026-08-11 15:00 | SLURRY_D | 砂浆密度 | 1.619 | g/cm3
QG-A02 | 2026-08-11 15:00 | SLURRY_T | 砂浆温度 | 25.58 | ℃
QG-A02 | 2026-08-11 15:00 | TENSION | 金刚线张力 | 38.91 | N
QG-A02 | 2026-08-11 15:00 | VIB | 切割振动 | 2.135 | mm/s
QG-A02 | 2026-08-11 15:30 | COD | 工作液COD | 3969.0 | mg/L
QG-A02 | 2026-08-11 15:30 | FEED | 进给速度 | 0.847 | mm/min
QG-A02 | 2026-08-11 15:30 | ROLLER | 导轮转速 | 318.5 | rpm
QG-A02 | 2026-08-11 15:30 | SLURRY_D | 砂浆密度 | 1.6267 | g/cm3
QG-A02 | 2026-08-11 15:30 | SLURRY_T | 砂浆温度 | 26.89 | ℃
QG-A02 | 2026-08-11 15:30 | TENSION | 金刚线张力 | 39.5 | N
QG-A02 | 2026-08-11 15:30 | VIB | 切割振动 | 2.17 | mm/s
QG-A02 | 2026-08-11 16:00 | COD | 工作液COD | 3809.0 | mg/L
QG-A02 | 2026-08-11 16:00 | FEED | 进给速度 | 0.866 | mm/min
QG-A02 | 2026-08-11 16:00 | ROLLER | 导轮转速 | 319.6 | rpm
QG-A02 | 2026-08-11 16:00 | SLURRY_D | 砂浆密度 | 1.6205 | g/cm3
QG-A02 | 2026-08-11 16:00 | SLURRY_T | 砂浆温度 | 25.66 | ℃
QG-A02 | 2026-08-11 16:00 | TENSION | 金刚线张力 | 38.47 | N
QG-A02 | 2026-08-11 16:00 | VIB | 切割振动 | 2.395 | mm/s
QG-A02 | 2026-08-11 16:30 | COD | 工作液COD | 4054.0 | mg/L
QG-A02 | 2026-08-11 16:30 | FEED | 进给速度 | 0.855 | mm/min
QG-A02 | 2026-08-11 16:30 | ROLLER | 导轮转速 | 315.2 | rpm
QG-A02 | 2026-08-11 16:30 | SLURRY_D | 砂浆密度 | 1.6126 | g/cm3
QG-A02 | 2026-08-11 16:30 | SLURRY_T | 砂浆温度 | 26.71 | ℃
QG-A02 | 2026-08-11 16:30 | TENSION | 金刚线张力 | 37.5 | N
QG-A02 | 2026-08-11 16:30 | VIB | 切割振动 | 2.128 | mm/s
QG-A02 | 2026-08-11 17:00 | COD | 工作液COD | 3564.0 | mg/L
QG-A02 | 2026-08-11 17:00 | FEED | 进给速度 | 0.857 | mm/min
QG-A02 | 2026-08-11 17:00 | ROLLER | 导轮转速 | 325.4 | rpm
QG-A02 | 2026-08-11 17:00 | SLURRY_D | 砂浆密度 | 1.6202 | g/cm3
QG-A02 | 2026-08-11 17:00 | SLURRY_T | 砂浆温度 | 26.88 | ℃
QG-A02 | 2026-08-11 17:00 | TENSION | 金刚线张力 | 36.75 | N
QG-A02 | 2026-08-11 17:00 | VIB | 切割振动 | 2.079 | mm/s
QG-A02 | 2026-08-11 17:30 | COD | 工作液COD | 3906.0 | mg/L
QG-A02 | 2026-08-11 17:30 | FEED | 进给速度 | 0.859 | mm/min
QG-A02 | 2026-08-11 17:30 | ROLLER | 导轮转速 | 321.7 | rpm
QG-A02 | 2026-08-11 17:30 | SLURRY_D | 砂浆密度 | 1.6317 | g/cm3
QG-A02 | 2026-08-11 17:30 | SLURRY_T | 砂浆温度 | 26.01 | ℃
QG-A02 | 2026-08-11 17:30 | TENSION | 金刚线张力 | 38.3 | N
QG-A02 | 2026-08-11 17:30 | VIB | 切割振动 | 2.044 | mm/s
QG-A02 | 2026-08-11 18:00 | COD | 工作液COD | 3632.0 | mg/L
QG-A02 | 2026-08-11 18:00 | FEED | 进给速度 | 0.851 | mm/min
QG-A02 | 2026-08-11 18:00 | ROLLER | 导轮转速 | 313.1 | rpm
QG-A02 | 2026-08-11 18:00 | SLURRY_D | 砂浆密度 | 1.6037 | g/cm3
QG-A02 | 2026-08-11 18:00 | SLURRY_T | 砂浆温度 | 26.26 | ℃
QG-A02 | 2026-08-11 18:00 | TENSION | 金刚线张力 | 38.49 | N
QG-A02 | 2026-08-11 18:00 | VIB | 切割振动 | 1.953 | mm/s
QG-A02 | 2026-08-11 18:30 | COD | 工作液COD | 3526.0 | mg/L
QG-A02 | 2026-08-11 18:30 | FEED | 进给速度 | 0.749 | mm/min
QG-A02 | 2026-08-11 18:30 | ROLLER | 导轮转速 | 318.4 | rpm
QG-A02 | 2026-08-11 18:30 | SLURRY_D | 砂浆密度 | 1.6054 | g/cm3
QG-A02 | 2026-08-11 18:30 | SLURRY_T | 砂浆温度 | 26.53 | ℃
QG-A02 | 2026-08-11 18:30 | TENSION | 金刚线张力 | 38.37 | N
QG-A02 | 2026-08-11 18:30 | VIB | 切割振动 | 1.953 | mm/s
QG-A02 | 2026-08-11 19:00 | COD | 工作液COD | 3896.0 | mg/L
QG-A02 | 2026-08-11 19:00 | FEED | 进给速度 | 0.783 | mm/min
QG-A02 | 2026-08-11 19:00 | ROLLER | 导轮转速 | 316.0 | rpm
QG-A02 | 2026-08-11 19:00 | SLURRY_D | 砂浆密度 | 1.5926 | g/cm3
QG-A02 | 2026-08-11 19:00 | SLURRY_T | 砂浆温度 | 25.91 | ℃
QG-A02 | 2026-08-11 19:00 | TENSION | 金刚线张力 | 38.5 | N
QG-A02 | 2026-08-11 19:00 | VIB | 切割振动 | 2.134 | mm/s
QG-A02 | 2026-08-11 19:30 | COD | 工作液COD | 3654.0 | mg/L
QG-A02 | 2026-08-11 19:30 | FEED | 进给速度 | 0.819 | mm/min
QG-A02 | 2026-08-11 19:30 | ROLLER | 导轮转速 | 317.8 | rpm
QG-A02 | 2026-08-11 19:30 | SLURRY_D | 砂浆密度 | 1.6298 | g/cm3
QG-A02 | 2026-08-11 19:30 | SLURRY_T | 砂浆温度 | 25.76 | ℃
QG-A02 | 2026-08-11 19:30 | TENSION | 金刚线张力 | 38.18 | N
QG-A02 | 2026-08-11 19:30 | VIB | 切割振动 | 2.176 | mm/s
QG-A02 | 2026-08-11 20:00 | COD | 工作液COD | 4071.0 | mg/L
QG-A02 | 2026-08-11 20:00 | FEED | 进给速度 | 0.875 | mm/min
QG-A02 | 2026-08-11 20:00 | ROLLER | 导轮转速 | 320.2 | rpm
QG-A02 | 2026-08-11 20:00 | SLURRY_D | 砂浆密度 | 1.5906 | g/cm3
QG-A02 | 2026-08-11 20:00 | SLURRY_T | 砂浆温度 | 26.1 | ℃
QG-A02 | 2026-08-11 20:00 | TENSION | 金刚线张力 | 38.2 | N
QG-A02 | 2026-08-11 20:00 | VIB | 切割振动 | 2.281 | mm/s
QG-A02 | 2026-08-11 20:30 | COD | 工作液COD | 3904.0 | mg/L
QG-A02 | 2026-08-11 20:30 | FEED | 进给速度 | 0.867 | mm/min
QG-A02 | 2026-08-11 20:30 | ROLLER | 导轮转速 | 313.6 | rpm
QG-A02 | 2026-08-11 20:30 | SLURRY_D | 砂浆密度 | 1.6 | g/cm3
QG-A02 | 2026-08-11 20:30 | SLURRY_T | 砂浆温度 | 25.7 | ℃
QG-A02 | 2026-08-11 20:30 | TENSION | 金刚线张力 | 39.3 | N
QG-A02 | 2026-08-11 20:30 | VIB | 切割振动 | 2.127 | mm/s
QG-A02 | 2026-08-11 21:00 | COD | 工作液COD | 4037.0 | mg/L
QG-A02 | 2026-08-11 21:00 | FEED | 进给速度 | 0.893 | mm/min
QG-A02 | 2026-08-11 21:00 | ROLLER | 导轮转速 | 315.5 | rpm
QG-A02 | 2026-08-11 21:00 | SLURRY_D | 砂浆密度 | 1.58 | g/cm3
QG-A02 | 2026-08-11 21:00 | SLURRY_T | 砂浆温度 | 26.06 | ℃
QG-A02 | 2026-08-11 21:00 | TENSION | 金刚线张力 | 38.58 | N
QG-A02 | 2026-08-11 21:00 | VIB | 切割振动 | 1.949 | mm/s
QG-A02 | 2026-08-11 21:30 | COD | 工作液COD | 3875.0 | mg/L
QG-A02 | 2026-08-11 21:30 | FEED | 进给速度 | 0.942 | mm/min
QG-A02 | 2026-08-11 21:30 | ROLLER | 导轮转速 | 323.1 | rpm
QG-A02 | 2026-08-11 21:30 | SLURRY_D | 砂浆密度 | 1.5898 | g/cm3
QG-A02 | 2026-08-11 21:30 | SLURRY_T | 砂浆温度 | 27.08 | ℃
QG-A02 | 2026-08-11 21:30 | TENSION | 金刚线张力 | 38.62 | N
QG-A02 | 2026-08-11 21:30 | VIB | 切割振动 | 2.148 | mm/s
QG-A02 | 2026-08-11 22:00 | COD | 工作液COD | 3740.0 | mg/L
QG-A02 | 2026-08-11 22:00 | FEED | 进给速度 | 0.859 | mm/min
QG-A02 | 2026-08-11 22:00 | ROLLER | 导轮转速 | 317.6 | rpm
QG-A02 | 2026-08-11 22:00 | SLURRY_D | 砂浆密度 | 1.5988 | g/cm3
QG-A02 | 2026-08-11 22:00 | SLURRY_T | 砂浆温度 | 25.47 | ℃
QG-A02 | 2026-08-11 22:00 | TENSION | 金刚线张力 | 38.02 | N
QG-A02 | 2026-08-11 22:00 | VIB | 切割振动 | 1.93 | mm/s
QG-A02 | 2026-08-11 22:30 | COD | 工作液COD | 4138.0 | mg/L
QG-A02 | 2026-08-11 22:30 | FEED | 进给速度 | 0.924 | mm/min
QG-A02 | 2026-08-11 22:30 | ROLLER | 导轮转速 | 316.8 | rpm
QG-A02 | 2026-08-11 22:30 | SLURRY_D | 砂浆密度 | 1.6121 | g/cm3
QG-A02 | 2026-08-11 22:30 | SLURRY_T | 砂浆温度 | 25.45 | ℃
QG-A02 | 2026-08-11 22:30 | TENSION | 金刚线张力 | 38.46 | N
QG-A02 | 2026-08-11 22:30 | VIB | 切割振动 | 2.418 | mm/s
QG-A02 | 2026-08-11 23:00 | COD | 工作液COD | 3969.0 | mg/L
QG-A02 | 2026-08-11 23:00 | FEED | 进给速度 | 0.958 | mm/min
QG-A02 | 2026-08-11 23:00 | ROLLER | 导轮转速 |  | rpm
QG-A02 | 2026-08-11 23:00 | SLURRY_D | 砂浆密度 | 1.6099 | g/cm3
QG-A02 | 2026-08-11 23:00 | SLURRY_T | 砂浆温度 | 26.75 | ℃
QG-A02 | 2026-08-11 23:00 | TENSION | 金刚线张力 | 39.28 | N
QG-A02 | 2026-08-11 23:00 | VIB | 切割振动 | 2.136 | mm/s
QG-A02 | 2026-08-11 23:30 | COD | 工作液COD | 3725.0 | mg/L
QG-A02 | 2026-08-11 23:30 | FEED | 进给速度 | 0.89 | mm/min
QG-A02 | 2026-08-11 23:30 | ROLLER | 导轮转速 | 320.6 | rpm
QG-A02 | 2026-08-11 23:30 | SLURRY_D | 砂浆密度 | 1.5944 | g/cm3
QG-A02 | 2026-08-11 23:30 | SLURRY_T | 砂浆温度 | 26.2 | ℃
QG-A02 | 2026-08-11 23:30 | TENSION | 金刚线张力 | 39.1 | N
QG-A02 | 2026-08-11 23:30 | VIB | 切割振动 | 2.015 | mm/s
QG-A02 | 2026-08-12 00:00 | COD | 工作液COD | 3953.0 | mg/L
QG-A02 | 2026-08-12 00:00 | FEED | 进给速度 | 0.865 | mm/min
QG-A02 | 2026-08-12 00:00 | ROLLER | 导轮转速 | 323.1 | rpm
QG-A02 | 2026-08-12 00:00 | SLURRY_D | 砂浆密度 | 1.5839 | g/cm3
QG-A02 | 2026-08-12 00:00 | SLURRY_T | 砂浆温度 | 26.45 | ℃
QG-A02 | 2026-08-12 00:00 | TENSION | 金刚线张力 | 39.07 | N
QG-A02 | 2026-08-12 00:00 | VIB | 切割振动 | 2.354 | mm/s
QG-A02 | 2026-08-12 00:30 | COD | 工作液COD | 4180.0 | mg/L
QG-A02 | 2026-08-12 00:30 | FEED | 进给速度 | 0.843 | mm/min
QG-A02 | 2026-08-12 00:30 | ROLLER | 导轮转速 | 314.9 | rpm
QG-A02 | 2026-08-12 00:30 | SLURRY_D | 砂浆密度 | 1.6255 | g/cm3
QG-A02 | 2026-08-12 00:30 | SLURRY_T | 砂浆温度 | 27.44 | ℃
QG-A02 | 2026-08-12 00:30 | TENSION | 金刚线张力 | 38.7 | N
QG-A02 | 2026-08-12 00:30 | VIB | 切割振动 | 2.04 | mm/s
QG-A02 | 2026-08-12 01:00 | COD | 工作液COD | 4432.0 | mg/L
QG-A02 | 2026-08-12 01:00 | FEED | 进给速度 | 0.814 | mm/min
QG-A02 | 2026-08-12 01:00 | ROLLER | 导轮转速 | 319.5 | rpm
QG-A02 | 2026-08-12 01:00 | SLURRY_D | 砂浆密度 | 1.6302 | g/cm3
QG-A02 | 2026-08-12 01:00 | SLURRY_T | 砂浆温度 | 25.53 | ℃
QG-A02 | 2026-08-12 01:00 | TENSION | 金刚线张力 | 38.21 | N
QG-A02 | 2026-08-12 01:00 | VIB | 切割振动 | 2.223 | mm/s
QG-A02 | 2026-08-12 01:30 | COD | 工作液COD | 4046.0 | mg/L
QG-A02 | 2026-08-12 01:30 | FEED | 进给速度 | 0.841 | mm/min
QG-A02 | 2026-08-12 01:30 | ROLLER | 导轮转速 | 320.7 | rpm
QG-A02 | 2026-08-12 01:30 | SLURRY_D | 砂浆密度 | 1.6444 | g/cm3
QG-A02 | 2026-08-12 01:30 | SLURRY_T | 砂浆温度 | 25.51 | ℃
QG-A02 | 2026-08-12 01:30 | TENSION | 金刚线张力 | 38.77 | N
QG-A02 | 2026-08-12 01:30 | VIB | 切割振动 | 2.283 | mm/s
QG-A02 | 2026-08-12 02:00 | COD | 工作液COD | 4580.0 | mg/L
QG-A02 | 2026-08-12 02:00 | FEED | 进给速度 | 0.887 | mm/min
QG-A02 | 2026-08-12 02:00 | ROLLER | 导轮转速 | 322.9 | rpm
QG-A02 | 2026-08-12 02:00 | SLURRY_D | 砂浆密度 | 1.6082 | g/cm3
QG-A02 | 2026-08-12 02:00 | SLURRY_T | 砂浆温度 | 26.62 | ℃
QG-A02 | 2026-08-12 02:00 | TENSION | 金刚线张力 | 37.69 | N
QG-A02 | 2026-08-12 02:00 | VIB | 切割振动 | 2.156 | mm/s
QG-A02 | 2026-08-12 02:30 | COD | 工作液COD | 3084.0 | mg/L
QG-A02 | 2026-08-12 02:30 | FEED | 进给速度 | 0.87 | mm/min
QG-A02 | 2026-08-12 02:30 | ROLLER | 导轮转速 | 317.6 | rpm
QG-A02 | 2026-08-12 02:30 | SLURRY_D | 砂浆密度 | 1.6099 | g/cm3
QG-A02 | 2026-08-12 02:30 | SLURRY_T | 砂浆温度 | 25.78 | ℃
QG-A02 | 2026-08-12 02:30 | TENSION | 金刚线张力 | 38.5 | N
QG-A02 | 2026-08-12 02:30 | VIB | 切割振动 | 2.184 | mm/s
QG-A02 | 2026-08-12 03:00 | COD | 工作液COD | 3667.0 | mg/L
QG-A02 | 2026-08-12 03:00 | FEED | 进给速度 | 0.829 | mm/min
QG-A02 | 2026-08-12 03:00 | ROLLER | 导轮转速 | 323.9 | rpm
QG-A02 | 2026-08-12 03:00 | SLURRY_D | 砂浆密度 | 1.6261 | g/cm3
QG-A02 | 2026-08-12 03:00 | SLURRY_T | 砂浆温度 | 26.32 | ℃
QG-A02 | 2026-08-12 03:00 | TENSION | 金刚线张力 | 39.02 | N
QG-A02 | 2026-08-12 03:00 | VIB | 切割振动 | 2.39 | mm/s
QG-A02 | 2026-08-12 03:30 | COD | 工作液COD | 4019.0 | mg/L
QG-A02 | 2026-08-12 03:30 | FEED | 进给速度 | 0.88 | mm/min
QG-A02 | 2026-08-12 03:30 | ROLLER | 导轮转速 | 319.2 | rpm
QG-A02 | 2026-08-12 03:30 | SLURRY_D | 砂浆密度 | 1.598 | g/cm3
QG-A02 | 2026-08-12 03:30 | SLURRY_T | 砂浆温度 | 24.83 | ℃
QG-A02 | 2026-08-12 03:30 | TENSION | 金刚线张力 | 38.37 | N
QG-A02 | 2026-08-12 03:30 | VIB | 切割振动 | 1.976 | mm/s
QG-A02 | 2026-08-12 04:00 | COD | 工作液COD | 3670.0 | mg/L
QG-A02 | 2026-08-12 04:00 | FEED | 进给速度 | 0.808 | mm/min
QG-A02 | 2026-08-12 04:00 | ROLLER | 导轮转速 | 316.2 | rpm
QG-A02 | 2026-08-12 04:00 | SLURRY_D | 砂浆密度 | 1.5901 | g/cm3
QG-A02 | 2026-08-12 04:00 | SLURRY_T | 砂浆温度 | 25.01 | ℃
QG-A02 | 2026-08-12 04:00 | TENSION | 金刚线张力 | 38.19 | N
QG-A02 | 2026-08-12 04:00 | VIB | 切割振动 | 2.19 | mm/s
QG-A02 | 2026-08-12 04:30 | COD | 工作液COD | 4149.0 | mg/L
QG-A02 | 2026-08-12 04:30 | FEED | 进给速度 | 0.852 | mm/min
QG-A02 | 2026-08-12 04:30 | ROLLER | 导轮转速 | 327.3 | rpm
QG-A02 | 2026-08-12 04:30 | SLURRY_D | 砂浆密度 | 1.6141 | g/cm3
QG-A02 | 2026-08-12 04:30 | SLURRY_T | 砂浆温度 | 25.56 | ℃
QG-A02 | 2026-08-12 04:30 | TENSION | 金刚线张力 | 37.69 | N
QG-A02 | 2026-08-12 04:30 | VIB | 切割振动 | 2.053 | mm/s
QG-A02 | 2026-08-12 05:00 | COD | 工作液COD | 3693.0 | mg/L
QG-A02 | 2026-08-12 05:00 | FEED | 进给速度 | 0.829 | mm/min
QG-A02 | 2026-08-12 05:00 | ROLLER | 导轮转速 | 325.1 | rpm
QG-A02 | 2026-08-12 05:00 | SLURRY_D | 砂浆密度 | 1.613 | g/cm3
QG-A02 | 2026-08-12 05:00 | SLURRY_T | 砂浆温度 | 26.25 | ℃
QG-A02 | 2026-08-12 05:00 | TENSION | 金刚线张力 | 40.02 | N
QG-A02 | 2026-08-12 05:00 | VIB | 切割振动 | 2.186 | mm/s
QG-A02 | 2026-08-12 05:30 | COD | 工作液COD | 3991.0 | mg/L
QG-A02 | 2026-08-12 05:30 | FEED | 进给速度 | 0.866 | mm/min
QG-A02 | 2026-08-12 05:30 | ROLLER | 导轮转速 | 317.7 | rpm
QG-A02 | 2026-08-12 05:30 | SLURRY_D | 砂浆密度 | 1.6048 | g/cm3
QG-A02 | 2026-08-12 05:30 | SLURRY_T | 砂浆温度 | 26.65 | ℃
QG-A02 | 2026-08-12 05:30 | TENSION | 金刚线张力 | 37.93 | N
QG-A02 | 2026-08-12 05:30 | VIB | 切割振动 | 2.156 | mm/s
QG-A02 | 2026-08-12 06:00 | COD | 工作液COD | 4021.0 | mg/L
QG-A02 | 2026-08-12 06:00 | FEED | 进给速度 | 0.84 | mm/min
QG-A02 | 2026-08-12 06:00 | ROLLER | 导轮转速 | 319.8 | rpm
QG-A02 | 2026-08-12 06:00 | SLURRY_D | 砂浆密度 | 1.6063 | g/cm3
QG-A02 | 2026-08-12 06:00 | SLURRY_T | 砂浆温度 | 25.38 | ℃
QG-A02 | 2026-08-12 06:00 | TENSION | 金刚线张力 | 38.04 | N
QG-A02 | 2026-08-12 06:00 | VIB | 切割振动 | 2.19 | mm/s
QG-A02 | 2026-08-12 06:30 | COD | 工作液COD | 3406.0 | mg/L
QG-A02 | 2026-08-12 06:30 | FEED | 进给速度 | 0.863 | mm/min
QG-A02 | 2026-08-12 06:30 | ROLLER | 导轮转速 | 319.4 | rpm
QG-A02 | 2026-08-12 06:30 | SLURRY_D | 砂浆密度 | 1.6383 | g/cm3
QG-A02 | 2026-08-12 06:30 | SLURRY_T | 砂浆温度 | 25.51 | ℃
QG-A02 | 2026-08-12 06:30 | TENSION | 金刚线张力 | 38.99 | N
QG-A02 | 2026-08-12 06:30 | VIB | 切割振动 | 2.208 | mm/s
QG-A02 | 2026-08-12 07:00 | COD | 工作液COD | 4062.0 | mg/L
QG-A02 | 2026-08-12 07:00 | FEED | 进给速度 | 0.887 | mm/min
QG-A02 | 2026-08-12 07:00 | ROLLER | 导轮转速 | 329.2 | rpm
QG-A02 | 2026-08-12 07:00 | SLURRY_D | 砂浆密度 | 1.6174 | g/cm3
QG-A02 | 2026-08-12 07:00 | SLURRY_T | 砂浆温度 | 26.27 | ℃
QG-A02 | 2026-08-12 07:00 | TENSION | 金刚线张力 | 38.82 | N
QG-A02 | 2026-08-12 07:00 | VIB | 切割振动 | 2.227 | mm/s
QG-A02 | 2026-08-12 07:30 | COD | 工作液COD | 3819.0 | mg/L
QG-A02 | 2026-08-12 07:30 | FEED | 进给速度 | 0.901 | mm/min
QG-A02 | 2026-08-12 07:30 | ROLLER | 导轮转速 | 318.6 | rpm
QG-A02 | 2026-08-12 07:30 | SLURRY_D | 砂浆密度 | 1.6257 | g/cm3
QG-A02 | 2026-08-12 07:30 | SLURRY_T | 砂浆温度 | 25.03 | ℃
QG-A02 | 2026-08-12 07:30 | TENSION | 金刚线张力 | 38.1 | N
QG-A02 | 2026-08-12 07:30 | VIB | 切割振动 | 2.301 | mm/s
QG-A02 | 2026-08-12 08:00 | COD | 工作液COD | 3975.0 | mg/L
QG-A02 | 2026-08-12 08:00 | FEED | 进给速度 | 0.87 | mm/min
QG-A02 | 2026-08-12 08:00 | ROLLER | 导轮转速 | 318.2 | rpm
QG-A02 | 2026-08-12 08:00 | SLURRY_D | 砂浆密度 | 1.6147 | g/cm3
QG-A02 | 2026-08-12 08:00 | SLURRY_T | 砂浆温度 | 26.52 | ℃
QG-A02 | 2026-08-12 08:00 | TENSION | 金刚线张力 | 38.65 | N
QG-A02 | 2026-08-12 08:00 | VIB | 切割振动 | 2.106 | mm/s
QG-A02 | 2026-08-12 08:30 | COD | 工作液COD | 4068.0 | mg/L
QG-A02 | 2026-08-12 08:30 | FEED | 进给速度 | 0.805 | mm/min
QG-A02 | 2026-08-12 08:30 | ROLLER | 导轮转速 | 318.8 | rpm
QG-A02 | 2026-08-12 08:30 | SLURRY_D | 砂浆密度 | 1.6311 | g/cm3
QG-A02 | 2026-08-12 08:30 | SLURRY_T | 砂浆温度 | 27.33 | ℃
QG-A02 | 2026-08-12 08:30 | TENSION | 金刚线张力 | 38.44 | N
QG-A02 | 2026-08-12 08:30 | VIB | 切割振动 | 1.898 | mm/s
QG-A02 | 2026-08-12 09:00 | COD | 工作液COD | 3884.0 | mg/L
QG-A02 | 2026-08-12 09:00 | FEED | 进给速度 | 0.85 | mm/min
QG-A02 | 2026-08-12 09:00 | ROLLER | 导轮转速 | 325.3 | rpm
QG-A02 | 2026-08-12 09:00 | SLURRY_D | 砂浆密度 | 1.6236 | g/cm3
QG-A02 | 2026-08-12 09:00 | SLURRY_T | 砂浆温度 | 26.29 | ℃
QG-A02 | 2026-08-12 09:00 | TENSION | 金刚线张力 | 38.53 | N
QG-A02 | 2026-08-12 09:00 | VIB | 切割振动 | 2.803 | mm/s
QG-A02 | 2026-08-12 09:30 | COD | 工作液COD | 3872.0 | mg/L
QG-A02 | 2026-08-12 09:30 | FEED | 进给速度 | 0.817 | mm/min
QG-A02 | 2026-08-12 09:30 | ROLLER | 导轮转速 | 333.4 | rpm
QG-A02 | 2026-08-12 09:30 | SLURRY_D | 砂浆密度 | 1.6173 | g/cm3
QG-A02 | 2026-08-12 09:30 | SLURRY_T | 砂浆温度 | 27.23 | ℃
QG-A02 | 2026-08-12 09:30 | TENSION | 金刚线张力 | 37.64 | N
QG-A02 | 2026-08-12 09:30 | VIB | 切割振动 | 2.839 | mm/s
QG-A02 | 2026-08-12 10:00 | COD | 工作液COD | 4084.0 | mg/L
QG-A02 | 2026-08-12 10:00 | FEED | 进给速度 | 0.791 | mm/min
QG-A02 | 2026-08-12 10:00 | ROLLER | 导轮转速 | 304.4 | rpm
QG-A02 | 2026-08-12 10:00 | SLURRY_D | 砂浆密度 | 1.6126 | g/cm3
QG-A02 | 2026-08-12 10:00 | SLURRY_T | 砂浆温度 | 25.27 | ℃
QG-A02 | 2026-08-12 10:00 | TENSION | 金刚线张力 | 37.21 | N
QG-A02 | 2026-08-12 10:00 | VIB | 切割振动 | 2.824 | mm/s
QG-A02 | 2026-08-12 10:30 | COD | 工作液COD | 4034.0 | mg/L
QG-A02 | 2026-08-12 10:30 | FEED | 进给速度 | 0.892 | mm/min
QG-A02 | 2026-08-12 10:30 | ROLLER | 导轮转速 | 325.3 | rpm
QG-A02 | 2026-08-12 10:30 | SLURRY_D | 砂浆密度 | 1.5971 | g/cm3
QG-A02 | 2026-08-12 10:30 | SLURRY_T | 砂浆温度 | 25.45 | ℃
QG-A02 | 2026-08-12 10:30 | TENSION | 金刚线张力 | 39.5 | N
QG-A02 | 2026-08-12 10:30 | VIB | 切割振动 | 2.687 | mm/s
QG-A02 | 2026-08-12 11:00 | COD | 工作液COD | 3785.0 | mg/L
QG-A02 | 2026-08-12 11:00 | FEED | 进给速度 | 0.872 | mm/min
QG-A02 | 2026-08-12 11:00 | ROLLER | 导轮转速 | 294.1 | rpm
QG-A02 | 2026-08-12 11:00 | SLURRY_D | 砂浆密度 | 1.6072 | g/cm3
QG-A02 | 2026-08-12 11:00 | SLURRY_T | 砂浆温度 | 26.86 | ℃
QG-A02 | 2026-08-12 11:00 | TENSION | 金刚线张力 | 39.13 | N
QG-A02 | 2026-08-12 11:00 | VIB | 切割振动 | 2.659 | mm/s
QG-A02 | 2026-08-12 11:30 | COD | 工作液COD | 4017.0 | mg/L
QG-A02 | 2026-08-12 11:30 | FEED | 进给速度 | 0.927 | mm/min
QG-A02 | 2026-08-12 11:30 | ROLLER | 导轮转速 | 358.2 | rpm
QG-A02 | 2026-08-12 11:30 | SLURRY_D | 砂浆密度 | 1.5894 | g/cm3
QG-A02 | 2026-08-12 11:30 | SLURRY_T | 砂浆温度 | 25.53 | ℃
QG-A02 | 2026-08-12 11:30 | TENSION | 金刚线张力 | 38.03 | N
QG-A02 | 2026-08-12 11:30 | VIB | 切割振动 | 2.736 | mm/s
QG-A02 | 2026-08-12 12:00 | COD | 工作液COD | 3707.0 | mg/L
QG-A02 | 2026-08-12 12:00 | FEED | 进给速度 | 0.848 | mm/min
QG-A02 | 2026-08-12 12:00 | ROLLER | 导轮转速 | 290.9 | rpm
QG-A02 | 2026-08-12 12:00 | SLURRY_D | 砂浆密度 | 1.6132 | g/cm3
QG-A02 | 2026-08-12 12:00 | SLURRY_T | 砂浆温度 | 25.42 | ℃
QG-A02 | 2026-08-12 12:00 | TENSION | 金刚线张力 | 38.08 | N
QG-A02 | 2026-08-12 12:00 | VIB | 切割振动 | 2.789 | mm/s
QG-A02 | 2026-08-12 12:30 | COD | 工作液COD | 4263.0 | mg/L
QG-A02 | 2026-08-12 12:30 | FEED | 进给速度 | 0.836 | mm/min
QG-A02 | 2026-08-12 12:30 | ROLLER | 导轮转速 | 309.0 | rpm
QG-A02 | 2026-08-12 12:30 | SLURRY_D | 砂浆密度 | 1.6163 | g/cm3
QG-A02 | 2026-08-12 12:30 | SLURRY_T | 砂浆温度 | 26.21 | ℃
QG-A02 | 2026-08-12 12:30 | TENSION | 金刚线张力 | 38.46 | N
QG-A02 | 2026-08-12 12:30 | VIB | 切割振动 | 2.721 | mm/s
QG-A02 | 2026-08-12 13:00 | COD | 工作液COD | 4142.0 | mg/L
QG-A02 | 2026-08-12 13:00 | FEED | 进给速度 | 0.863 | mm/min
QG-A02 | 2026-08-12 13:00 | ROLLER | 导轮转速 | 333.1 | rpm
QG-A02 | 2026-08-12 13:00 | SLURRY_D | 砂浆密度 | 1.6323 | g/cm3
QG-A02 | 2026-08-12 13:00 | SLURRY_T | 砂浆温度 | 26.11 | ℃
QG-A02 | 2026-08-12 13:00 | TENSION | 金刚线张力 | 38.68 | N
QG-A02 | 2026-08-12 13:00 | VIB | 切割振动 | 2.66 | mm/s
QG-A02 | 2026-08-12 13:30 | COD | 工作液COD | 4269.0 | mg/L
QG-A02 | 2026-08-12 13:30 | FEED | 进给速度 | 0.842 | mm/min
QG-A02 | 2026-08-12 13:30 | ROLLER | 导轮转速 | 296.0 | rpm
QG-A02 | 2026-08-12 13:30 | SLURRY_D | 砂浆密度 | 1.6243 | g/cm3
QG-A02 | 2026-08-12 13:30 | SLURRY_T | 砂浆温度 | 26.62 | ℃
QG-A02 | 2026-08-12 13:30 | TENSION | 金刚线张力 | 37.89 | N
QG-A02 | 2026-08-12 13:30 | VIB | 切割振动 | 2.896 | mm/s
QG-A02 | 2026-08-12 16:30 | COD | 工作液COD | 3592.0 | mg/L
QG-A02 | 2026-08-12 16:30 | FEED | 进给速度 | 0.903 | mm/min
QG-A02 | 2026-08-12 16:30 | ROLLER | 导轮转速 | 316.5 | rpm
QG-A02 | 2026-08-12 16:30 | SLURRY_D | 砂浆密度 | 1.622 | g/cm3
QG-A02 | 2026-08-12 16:30 | SLURRY_T | 砂浆温度 | 25.1 | ℃
QG-A02 | 2026-08-12 16:30 | TENSION | 金刚线张力 | 37.74 | N
QG-A02 | 2026-08-12 16:30 | VIB | 切割振动 | 1.926 | mm/s
QG-A02 | 2026-08-12 17:00 | COD | 工作液COD | 3597.0 | mg/L
QG-A02 | 2026-08-12 17:00 | FEED | 进给速度 | 0.813 | mm/min
QG-A02 | 2026-08-12 17:00 | ROLLER | 导轮转速 | 324.6 | rpm
QG-A02 | 2026-08-12 17:00 | SLURRY_D | 砂浆密度 | 1.6173 | g/cm3
QG-A02 | 2026-08-12 17:00 | SLURRY_T | 砂浆温度 | 26.01 | ℃
QG-A02 | 2026-08-12 17:00 | TENSION | 金刚线张力 | 38.65 | N
QG-A02 | 2026-08-12 17:00 | VIB | 切割振动 | 2.133 | mm/s
QG-A02 | 2026-08-12 17:30 | COD | 工作液COD | 4646.0 | mg/L
QG-A02 | 2026-08-12 17:30 | FEED | 进给速度 | 0.815 | mm/min
QG-A02 | 2026-08-12 17:30 | ROLLER | 导轮转速 | 314.5 | rpm
QG-A02 | 2026-08-12 17:30 | SLURRY_D | 砂浆密度 | 1.6087 | g/cm3
QG-A02 | 2026-08-12 17:30 | SLURRY_T | 砂浆温度 | 25.26 | ℃
QG-A02 | 2026-08-12 17:30 | TENSION | 金刚线张力 | 38.94 | N
QG-A02 | 2026-08-12 17:30 | VIB | 切割振动 | 1.795 | mm/s
QG-A02 | 2026-08-12 18:00 | COD | 工作液COD | 3599.0 | mg/L
QG-A02 | 2026-08-12 18:00 | FEED | 进给速度 | 0.814 | mm/min
QG-A02 | 2026-08-12 18:00 | ROLLER | 导轮转速 | 311.0 | rpm
QG-A02 | 2026-08-12 18:00 | SLURRY_D | 砂浆密度 | 1.5818 | g/cm3
QG-A02 | 2026-08-12 18:00 | SLURRY_T | 砂浆温度 | 26.58 | ℃
QG-A02 | 2026-08-12 18:00 | TENSION | 金刚线张力 | 37.98 | N
QG-A02 | 2026-08-12 18:00 | VIB | 切割振动 | 2.064 | mm/s
QG-A02 | 2026-08-12 18:30 | COD | 工作液COD | 3561.0 | mg/L
QG-A02 | 2026-08-12 18:30 | FEED | 进给速度 | 0.785 | mm/min
QG-A02 | 2026-08-12 18:30 | ROLLER | 导轮转速 | 318.4 | rpm
QG-A02 | 2026-08-12 18:30 | SLURRY_D | 砂浆密度 | 1.578 | g/cm3
QG-A02 | 2026-08-12 18:30 | SLURRY_T | 砂浆温度 | 26.52 | ℃
QG-A02 | 2026-08-12 18:30 | TENSION | 金刚线张力 | 37.88 | N
QG-A02 | 2026-08-12 18:30 | VIB | 切割振动 | 2.216 | mm/s
QG-A02 | 2026-08-12 19:00 | COD | 工作液COD | 3702.0 | mg/L
QG-A02 | 2026-08-12 19:00 | FEED | 进给速度 | 0.806 | mm/min
QG-A02 | 2026-08-12 19:00 | ROLLER | 导轮转速 | 326.6 | rpm
QG-A02 | 2026-08-12 19:00 | SLURRY_D | 砂浆密度 | 1.5853 | g/cm3
QG-A02 | 2026-08-12 19:00 | SLURRY_T | 砂浆温度 | 25.04 | ℃
QG-A02 | 2026-08-12 19:00 | TENSION | 金刚线张力 | 38.65 | N
QG-A02 | 2026-08-12 19:00 | VIB | 切割振动 | 2.116 | mm/s
QG-A02 | 2026-08-12 19:30 | COD | 工作液COD | 4123.0 | mg/L
QG-A02 | 2026-08-12 19:30 | FEED | 进给速度 | 0.813 | mm/min
QG-A02 | 2026-08-12 19:30 | ROLLER | 导轮转速 | 317.6 | rpm
QG-A02 | 2026-08-12 19:30 | SLURRY_D | 砂浆密度 | 1.5824 | g/cm3
QG-A02 | 2026-08-12 19:30 | SLURRY_T | 砂浆温度 | 25.73 | ℃
QG-A02 | 2026-08-12 19:30 | TENSION | 金刚线张力 | 38.93 | N
QG-A02 | 2026-08-12 19:30 | VIB | 切割振动 | 2.126 | mm/s
QG-A02 | 2026-08-12 20:00 | COD | 工作液COD | 4099.0 | mg/L
QG-A02 | 2026-08-12 20:00 | FEED | 进给速度 | 0.833 | mm/min
QG-A02 | 2026-08-12 20:00 | ROLLER | 导轮转速 | 319.5 | rpm
QG-A02 | 2026-08-12 20:00 | SLURRY_D | 砂浆密度 | 1.5837 | g/cm3
QG-A02 | 2026-08-12 20:00 | SLURRY_T | 砂浆温度 | 26.73 | ℃
QG-A02 | 2026-08-12 20:00 | TENSION | 金刚线张力 | 38.82 | N
QG-A02 | 2026-08-12 20:00 | VIB | 切割振动 | 1.957 | mm/s
QG-A02 | 2026-08-12 20:30 | COD | 工作液COD | 4061.0 | mg/L
QG-A02 | 2026-08-12 20:30 | FEED | 进给速度 | 0.759 | mm/min
QG-A02 | 2026-08-12 20:30 | ROLLER | 导轮转速 | 324.3 | rpm
QG-A02 | 2026-08-12 20:30 | SLURRY_D | 砂浆密度 | 1.5785 | g/cm3
QG-A02 | 2026-08-12 20:30 | SLURRY_T | 砂浆温度 | 26.16 | ℃
QG-A02 | 2026-08-12 20:30 | TENSION | 金刚线张力 | 38.66 | N
QG-A02 | 2026-08-12 20:30 | VIB | 切割振动 | 1.927 | mm/s
QG-A02 | 2026-08-12 21:00 | COD | 工作液COD | 3715.0 | mg/L
QG-A02 | 2026-08-12 21:00 | FEED | 进给速度 | 0.874 | mm/min
QG-A02 | 2026-08-12 21:00 | ROLLER | 导轮转速 | 326.8 | rpm
QG-A02 | 2026-08-12 21:00 | SLURRY_D | 砂浆密度 | 1.5767 | g/cm3
QG-A02 | 2026-08-12 21:00 | SLURRY_T | 砂浆温度 | 25.69 | ℃
QG-A02 | 2026-08-12 21:00 | TENSION | 金刚线张力 | 37.99 | N
QG-A02 | 2026-08-12 21:00 | VIB | 切割振动 | 2.061 | mm/s
QG-A02 | 2026-08-12 21:30 | COD | 工作液COD | 4077.0 | mg/L
QG-A02 | 2026-08-12 21:30 | FEED | 进给速度 | 0.878 | mm/min
QG-A02 | 2026-08-12 21:30 | ROLLER | 导轮转速 | 319.8 | rpm
QG-A02 | 2026-08-12 21:30 | SLURRY_D | 砂浆密度 | 1.5897 | g/cm3
QG-A02 | 2026-08-12 21:30 | SLURRY_T | 砂浆温度 | 25.74 | ℃
QG-A02 | 2026-08-12 21:30 | TENSION | 金刚线张力 | 38.4 | N
QG-A02 | 2026-08-12 21:30 | VIB | 切割振动 | 2.173 | mm/s
QG-A02 | 2026-08-12 22:00 | COD | 工作液COD | 4347.0 | mg/L
QG-A02 | 2026-08-12 22:00 | FEED | 进给速度 | 0.847 | mm/min
QG-A02 | 2026-08-12 22:00 | ROLLER | 导轮转速 | 317.6 | rpm
QG-A02 | 2026-08-12 22:00 | SLURRY_D | 砂浆密度 | 1.5843 | g/cm3
QG-A02 | 2026-08-12 22:00 | SLURRY_T | 砂浆温度 | 26.66 | ℃
QG-A02 | 2026-08-12 22:00 | TENSION | 金刚线张力 | 39.14 | N
QG-A02 | 2026-08-12 22:00 | VIB | 切割振动 | 2.29 | mm/s
QG-A02 | 2026-08-12 22:30 | COD | 工作液COD | 3890.0 | mg/L
QG-A02 | 2026-08-12 22:30 | FEED | 进给速度 | 0.858 | mm/min
QG-A02 | 2026-08-12 22:30 | ROLLER | 导轮转速 | 319.7 | rpm
QG-A02 | 2026-08-12 22:30 | SLURRY_D | 砂浆密度 | 1.5874 | g/cm3
QG-A02 | 2026-08-12 22:30 | SLURRY_T | 砂浆温度 | 26.68 | ℃
QG-A02 | 2026-08-12 22:30 | TENSION | 金刚线张力 | 38.85 | N
QG-A02 | 2026-08-12 22:30 | VIB | 切割振动 | 2.319 | mm/s
QG-A02 | 2026-08-12 23:00 | COD | 工作液COD | 4029.0 | mg/L
QG-A02 | 2026-08-12 23:00 | FEED | 进给速度 | 0.813 | mm/min
QG-A02 | 2026-08-12 23:00 | ROLLER | 导轮转速 | 322.2 | rpm
QG-A02 | 2026-08-12 23:00 | SLURRY_D | 砂浆密度 | 1.5962 | g/cm3
QG-A02 | 2026-08-12 23:00 | SLURRY_T | 砂浆温度 | 25.77 | ℃
QG-A02 | 2026-08-12 23:00 | TENSION | 金刚线张力 | 38.26 | N
QG-A02 | 2026-08-12 23:00 | VIB | 切割振动 | 2.217 | mm/s
QG-A02 | 2026-08-12 23:30 | COD | 工作液COD | 4324.0 | mg/L
QG-A02 | 2026-08-12 23:30 | FEED | 进给速度 | 0.801 | mm/min
QG-A02 | 2026-08-12 23:30 | ROLLER | 导轮转速 | 318.7 | rpm
QG-A02 | 2026-08-12 23:30 | SLURRY_D | 砂浆密度 | 1.592 | g/cm3
QG-A02 | 2026-08-12 23:30 | SLURRY_T | 砂浆温度 | 27.55 | ℃
QG-A02 | 2026-08-12 23:30 | TENSION | 金刚线张力 | 38.32 | N
QG-A02 | 2026-08-12 23:30 | VIB | 切割振动 | 1.89 | mm/s
QG-A02 | 2026-08-13 00:00 | COD | 工作液COD | 3657.0 | mg/L
QG-A02 | 2026-08-13 00:00 | FEED | 进给速度 | 0.851 | mm/min
QG-A02 | 2026-08-13 00:00 | ROLLER | 导轮转速 | 321.3 | rpm
QG-A02 | 2026-08-13 00:00 | SLURRY_D | 砂浆密度 | 1.6448 | g/cm3
QG-A02 | 2026-08-13 00:00 | SLURRY_T | 砂浆温度 | 24.95 | ℃
QG-A02 | 2026-08-13 00:00 | TENSION | 金刚线张力 | 38.87 | N
QG-A02 | 2026-08-13 00:00 | VIB | 切割振动 | 2.224 | mm/s
QG-A02 | 2026-08-13 00:30 | COD | 工作液COD | 4244.0 | mg/L
QG-A02 | 2026-08-13 00:30 | FEED | 进给速度 | 0.899 | mm/min
QG-A02 | 2026-08-13 00:30 | ROLLER | 导轮转速 | 324.7 | rpm
QG-A02 | 2026-08-13 00:30 | SLURRY_D | 砂浆密度 | 1.5918 | g/cm3
QG-A02 | 2026-08-13 00:30 | SLURRY_T | 砂浆温度 | 26.12 | ℃
QG-A02 | 2026-08-13 00:30 | TENSION | 金刚线张力 | 38.86 | N
QG-A02 | 2026-08-13 00:30 | VIB | 切割振动 | 2.255 | mm/s
QG-A02 | 2026-08-13 01:00 | COD | 工作液COD | 4049.0 | mg/L
QG-A02 | 2026-08-13 01:00 | FEED | 进给速度 | 0.866 | mm/min
QG-A02 | 2026-08-13 01:00 | ROLLER | 导轮转速 | 320.9 | rpm
QG-A02 | 2026-08-13 01:00 | SLURRY_D | 砂浆密度 | 1.6009 | g/cm3
QG-A02 | 2026-08-13 01:00 | SLURRY_T | 砂浆温度 | 25.46 | ℃
QG-A02 | 2026-08-13 01:00 | TENSION | 金刚线张力 | 38.46 | N
QG-A02 | 2026-08-13 01:00 | VIB | 切割振动 | 2.327 | mm/s
QG-A02 | 2026-08-13 01:30 | COD | 工作液COD | 4101.0 | mg/L
QG-A02 | 2026-08-13 01:30 | FEED | 进给速度 | 0.897 | mm/min
QG-A02 | 2026-08-13 01:30 | ROLLER | 导轮转速 | 317.0 | rpm
QG-A02 | 2026-08-13 01:30 | SLURRY_D | 砂浆密度 | 1.6035 | g/cm3
QG-A02 | 2026-08-13 01:30 | SLURRY_T | 砂浆温度 | 27.0 | ℃
QG-A02 | 2026-08-13 01:30 | TENSION | 金刚线张力 | 38.23 | N
QG-A02 | 2026-08-13 01:30 | VIB | 切割振动 | 2.096 | mm/s
QG-A02 | 2026-08-13 02:00 | COD | 工作液COD | 3895.0 | mg/L
QG-A02 | 2026-08-13 02:00 | FEED | 进给速度 | 0.891 | mm/min
QG-A02 | 2026-08-13 02:00 | ROLLER | 导轮转速 | 319.0 | rpm
QG-A02 | 2026-08-13 02:00 | SLURRY_D | 砂浆密度 | 1.6335 | g/cm3
QG-A02 | 2026-08-13 02:00 | SLURRY_T | 砂浆温度 | 25.63 | ℃
QG-A02 | 2026-08-13 02:00 | TENSION | 金刚线张力 | 38.17 | N
QG-A02 | 2026-08-13 02:00 | VIB | 切割振动 | 2.019 | mm/s
QG-A02 | 2026-08-13 02:30 | COD | 工作液COD | 4002.0 | mg/L
QG-A02 | 2026-08-13 02:30 | FEED | 进给速度 | 0.798 | mm/min
QG-A02 | 2026-08-13 02:30 | ROLLER | 导轮转速 | 324.3 | rpm
QG-A02 | 2026-08-13 02:30 | SLURRY_D | 砂浆密度 | 1.6192 | g/cm3
QG-A02 | 2026-08-13 02:30 | SLURRY_T | 砂浆温度 | 26.57 | ℃
QG-A02 | 2026-08-13 02:30 | TENSION | 金刚线张力 | 38.87 | N
QG-A02 | 2026-08-13 02:30 | VIB | 切割振动 | 2.004 | mm/s
QG-A02 | 2026-08-13 03:00 | COD | 工作液COD | 4309.0 | mg/L
QG-A02 | 2026-08-13 03:00 | FEED | 进给速度 | 0.903 | mm/min
QG-A02 | 2026-08-13 03:00 | ROLLER | 导轮转速 | 321.0 | rpm
QG-A02 | 2026-08-13 03:00 | SLURRY_D | 砂浆密度 | 1.6515 | g/cm3
QG-A02 | 2026-08-13 03:00 | SLURRY_T | 砂浆温度 | 25.01 | ℃
QG-A02 | 2026-08-13 03:00 | TENSION | 金刚线张力 | 38.76 | N
QG-A02 | 2026-08-13 03:00 | VIB | 切割振动 | 2.132 | mm/s
QG-A02 | 2026-08-13 03:30 | COD | 工作液COD | 3798.0 | mg/L
QG-A02 | 2026-08-13 03:30 | FEED | 进给速度 | 0.89 | mm/min
QG-A02 | 2026-08-13 03:30 | ROLLER | 导轮转速 | 317.6 | rpm
QG-A02 | 2026-08-13 03:30 | SLURRY_D | 砂浆密度 | 1.5936 | g/cm3
QG-A02 | 2026-08-13 03:30 | SLURRY_T | 砂浆温度 | 26.08 | ℃
QG-A02 | 2026-08-13 03:30 | TENSION | 金刚线张力 | 39.22 | N
QG-A02 | 2026-08-13 03:30 | VIB | 切割振动 | 2.022 | mm/s
QG-A02 | 2026-08-13 04:00 | COD | 工作液COD | 3869.0 | mg/L
QG-A02 | 2026-08-13 04:00 | FEED | 进给速度 | 0.861 | mm/min
QG-A02 | 2026-08-13 04:00 | ROLLER | 导轮转速 | 323.7 | rpm
QG-A02 | 2026-08-13 04:00 | SLURRY_D | 砂浆密度 | 1.6432 | g/cm3
QG-A02 | 2026-08-13 04:00 | SLURRY_T | 砂浆温度 | 26.01 | ℃
QG-A02 | 2026-08-13 04:00 | TENSION | 金刚线张力 | 39.03 | N
QG-A02 | 2026-08-13 04:00 | VIB | 切割振动 | 2.008 | mm/s
QG-A02 | 2026-08-13 04:30 | COD | 工作液COD | 4146.0 | mg/L
QG-A02 | 2026-08-13 04:30 | FEED | 进给速度 | 0.905 | mm/min
QG-A02 | 2026-08-13 04:30 | ROLLER | 导轮转速 | 311.0 | rpm
QG-A02 | 2026-08-13 04:30 | SLURRY_D | 砂浆密度 | 1.6035 | g/cm3
QG-A02 | 2026-08-13 04:30 | SLURRY_T | 砂浆温度 | 26.16 | ℃
QG-A02 | 2026-08-13 04:30 | TENSION | 金刚线张力 | 38.08 | N
QG-A02 | 2026-08-13 04:30 | VIB | 切割振动 | 1.932 | mm/s
QG-A02 | 2026-08-13 05:00 | COD | 工作液COD | 3911.0 | mg/L
QG-A02 | 2026-08-13 05:00 | FEED | 进给速度 | 0.843 | mm/min
QG-A02 | 2026-08-13 05:00 | ROLLER | 导轮转速 | 323.1 | rpm
QG-A02 | 2026-08-13 05:00 | SLURRY_D | 砂浆密度 | 1.6325 | g/cm3
QG-A02 | 2026-08-13 05:00 | SLURRY_T | 砂浆温度 | 26.53 | ℃
QG-A02 | 2026-08-13 05:00 | TENSION | 金刚线张力 | 38.27 | N
QG-A02 | 2026-08-13 05:00 | VIB | 切割振动 | 1.987 | mm/s
QG-A02 | 2026-08-13 05:30 | COD | 工作液COD | 4033.0 | mg/L
QG-A02 | 2026-08-13 05:30 | FEED | 进给速度 | 0.924 | mm/min
QG-A02 | 2026-08-13 05:30 | ROLLER | 导轮转速 | 321.5 | rpm
QG-A02 | 2026-08-13 05:30 | SLURRY_D | 砂浆密度 | 1.6202 | g/cm3
QG-A02 | 2026-08-13 05:30 | SLURRY_T | 砂浆温度 | 25.79 | ℃
QG-A02 | 2026-08-13 05:30 | TENSION | 金刚线张力 | 39.09 | N
QG-A02 | 2026-08-13 05:30 | VIB | 切割振动 | 1.988 | mm/s
QG-A02 | 2026-08-13 06:00 | COD | 工作液COD | 4099.0 | mg/L
QG-A02 | 2026-08-13 06:00 | FEED | 进给速度 | 0.84 | mm/min
QG-A02 | 2026-08-13 06:00 | ROLLER | 导轮转速 | 316.8 | rpm
QG-A02 | 2026-08-13 06:00 | SLURRY_D | 砂浆密度 | 1.6159 | g/cm3
QG-A02 | 2026-08-13 06:00 | SLURRY_T | 砂浆温度 | 27.47 | ℃
QG-A02 | 2026-08-13 06:00 | TENSION | 金刚线张力 | 38.61 | N
QG-A02 | 2026-08-13 06:00 | VIB | 切割振动 | 2.037 | mm/s
QG-A02 | 2026-08-13 06:30 | COD | 工作液COD | 4153.0 | mg/L
QG-A02 | 2026-08-13 06:30 | FEED | 进给速度 | 0.828 | mm/min
QG-A02 | 2026-08-13 06:30 | ROLLER | 导轮转速 | 323.5 | rpm
QG-A02 | 2026-08-13 06:30 | SLURRY_D | 砂浆密度 | 1.6167 | g/cm3
QG-A02 | 2026-08-13 06:30 | SLURRY_T | 砂浆温度 | 26.66 | ℃
QG-A02 | 2026-08-13 06:30 | TENSION | 金刚线张力 | 38.7 | N
QG-A02 | 2026-08-13 06:30 | VIB | 切割振动 | 2.159 | mm/s
QG-A02 | 2026-08-13 07:00 | COD | 工作液COD | 3335.0 | mg/L
QG-A02 | 2026-08-13 07:00 | FEED | 进给速度 | 0.858 | mm/min
QG-A02 | 2026-08-13 07:00 | ROLLER | 导轮转速 | 323.5 | rpm
QG-A02 | 2026-08-13 07:00 | SLURRY_D | 砂浆密度 | 1.6011 | g/cm3
QG-A02 | 2026-08-13 07:00 | SLURRY_T | 砂浆温度 | 25.94 | ℃
QG-A02 | 2026-08-13 07:00 | TENSION | 金刚线张力 | 38.47 | N
QG-A02 | 2026-08-13 07:00 | VIB | 切割振动 | 2.285 | mm/s
QG-A02 | 2026-08-13 07:30 | COD | 工作液COD | 3607.0 | mg/L
QG-A02 | 2026-08-13 07:30 | FEED | 进给速度 | 0.873 | mm/min
QG-A02 | 2026-08-13 07:30 | ROLLER | 导轮转速 | 317.0 | rpm
QG-A02 | 2026-08-13 07:30 | SLURRY_D | 砂浆密度 | 1.6149 | g/cm3
QG-A02 | 2026-08-13 07:30 | SLURRY_T | 砂浆温度 | 26.39 | ℃
QG-A02 | 2026-08-13 07:30 | TENSION | 金刚线张力 | 38.22 | N
QG-A02 | 2026-08-13 07:30 | VIB | 切割振动 | 2.372 | mm/s
QG-A02 | 2026-08-13 08:00 | COD | 工作液COD | 4491.0 | mg/L
QG-A02 | 2026-08-13 08:00 | FEED | 进给速度 | 0.875 | mm/min
QG-A02 | 2026-08-13 08:00 | ROLLER | 导轮转速 | 320.9 | rpm
QG-A02 | 2026-08-13 08:00 | SLURRY_D | 砂浆密度 | 1.6036 | g/cm3
QG-A02 | 2026-08-13 08:00 | SLURRY_T | 砂浆温度 | 25.59 | ℃
QG-A02 | 2026-08-13 08:00 | TENSION | 金刚线张力 | 38.64 | N
QG-A02 | 2026-08-13 08:00 | VIB | 切割振动 | 1.922 | mm/s
QG-A02 | 2026-08-13 08:30 | COD | 工作液COD | 3831.0 | mg/L
QG-A02 | 2026-08-13 08:30 | FEED | 进给速度 | 0.896 | mm/min
QG-A02 | 2026-08-13 08:30 | ROLLER | 导轮转速 | 314.3 | rpm
QG-A02 | 2026-08-13 08:30 | SLURRY_D | 砂浆密度 | 1.6024 | g/cm3
QG-A02 | 2026-08-13 08:30 | SLURRY_T | 砂浆温度 | 25.25 | ℃
QG-A02 | 2026-08-13 08:30 | TENSION | 金刚线张力 | 38.31 | N
QG-A02 | 2026-08-13 08:30 | VIB | 切割振动 | 1.983 | mm/s
QG-A02 | 2026-08-13 09:00 | COD | 工作液COD | 4093.0 | mg/L
QG-A02 | 2026-08-13 09:00 | FEED | 进给速度 | 0.839 | mm/min
QG-A02 | 2026-08-13 09:00 | ROLLER | 导轮转速 | 325.3 | rpm
QG-A02 | 2026-08-13 09:00 | SLURRY_D | 砂浆密度 | 1.6409 | g/cm3
QG-A02 | 2026-08-13 09:00 | SLURRY_T | 砂浆温度 | 25.39 | ℃
QG-A02 | 2026-08-13 09:00 | TENSION | 金刚线张力 | 38.1 | N
QG-A02 | 2026-08-13 09:00 | VIB | 切割振动 | 1.907 | mm/s
QG-A02 | 2026-08-13 09:30 | COD | 工作液COD | 3802.0 | mg/L
QG-A02 | 2026-08-13 09:30 | FEED | 进给速度 | 0.848 | mm/min
QG-A02 | 2026-08-13 09:30 | ROLLER | 导轮转速 | 321.3 | rpm
QG-A02 | 2026-08-13 09:30 | SLURRY_D | 砂浆密度 | 1.6237 | g/cm3
QG-A02 | 2026-08-13 09:30 | SLURRY_T | 砂浆温度 | 27.33 | ℃
QG-A02 | 2026-08-13 09:30 | TENSION | 金刚线张力 | 38.85 | N
QG-A02 | 2026-08-13 09:30 | VIB | 切割振动 | 2.062 | mm/s
QG-A02 | 2026-08-13 10:00 | COD | 工作液COD | 4323.0 | mg/L
QG-A02 | 2026-08-13 10:00 | FEED | 进给速度 | 0.856 | mm/min
QG-A02 | 2026-08-13 10:00 | ROLLER | 导轮转速 | 316.8 | rpm
QG-A02 | 2026-08-13 10:00 | SLURRY_D | 砂浆密度 | 1.6065 | g/cm3
QG-A02 | 2026-08-13 10:00 | SLURRY_T | 砂浆温度 | 26.57 | ℃
QG-A02 | 2026-08-13 10:00 | TENSION | 金刚线张力 | 37.94 | N
QG-A02 | 2026-08-13 10:00 | VIB | 切割振动 | 1.853 | mm/s
QG-A02 | 2026-08-13 10:30 | COD | 工作液COD | 4207.0 | mg/L
QG-A02 | 2026-08-13 10:30 | FEED | 进给速度 | 0.871 | mm/min
QG-A02 | 2026-08-13 10:30 | ROLLER | 导轮转速 | 321.2 | rpm
QG-A02 | 2026-08-13 10:30 | SLURRY_D | 砂浆密度 | 1.5927 | g/cm3
QG-A02 | 2026-08-13 10:30 | SLURRY_T | 砂浆温度 | 25.54 | ℃
QG-A02 | 2026-08-13 10:30 | TENSION | 金刚线张力 | 38.17 | N
QG-A02 | 2026-08-13 10:30 | VIB | 切割振动 | 1.943 | mm/s
QG-A02 | 2026-08-13 11:00 | COD | 工作液COD | 3764.0 | mg/L
QG-A02 | 2026-08-13 11:00 | FEED | 进给速度 | 0.853 | mm/min
QG-A02 | 2026-08-13 11:00 | ROLLER | 导轮转速 | 319.4 | rpm
QG-A02 | 2026-08-13 11:00 | SLURRY_D | 砂浆密度 | 1.6372 | g/cm3
QG-A02 | 2026-08-13 11:00 | SLURRY_T | 砂浆温度 | 25.65 | ℃
QG-A02 | 2026-08-13 11:00 | TENSION | 金刚线张力 | 38.85 | N
QG-A02 | 2026-08-13 11:00 | VIB | 切割振动 | 1.647 | mm/s
QG-A02 | 2026-08-13 11:30 | COD | 工作液COD | 3955.0 | mg/L
QG-A02 | 2026-08-13 11:30 | FEED | 进给速度 | 0.899 | mm/min
QG-A02 | 2026-08-13 11:30 | ROLLER | 导轮转速 | 320.2 | rpm
QG-A02 | 2026-08-13 11:30 | SLURRY_D | 砂浆密度 | 1.6347 | g/cm3
QG-A02 | 2026-08-13 11:30 | SLURRY_T | 砂浆温度 | 25.84 | ℃
QG-A02 | 2026-08-13 11:30 | TENSION | 金刚线张力 | 38.41 | N
QG-A02 | 2026-08-13 11:30 | VIB | 切割振动 | 2.005 | mm/s
QG-A02 | 2026-08-13 12:00 | COD | 工作液COD | 4267.0 | mg/L
QG-A02 | 2026-08-13 12:00 | FEED | 进给速度 | 0.846 | mm/min
QG-A02 | 2026-08-13 12:00 | ROLLER | 导轮转速 | 321.4 | rpm
QG-A02 | 2026-08-13 12:00 | SLURRY_D | 砂浆密度 | 1.6148 | g/cm3
QG-A02 | 2026-08-13 12:00 | SLURRY_T | 砂浆温度 | 26.86 | ℃
QG-A02 | 2026-08-13 12:00 | TENSION | 金刚线张力 | 38.33 | N
QG-A02 | 2026-08-13 12:00 | VIB | 切割振动 | 2.015 | mm/s
QG-A02 | 2026-08-13 12:30 | COD | 工作液COD | 4019.0 | mg/L
QG-A02 | 2026-08-13 12:30 | FEED | 进给速度 | 0.776 | mm/min
QG-A02 | 2026-08-13 12:30 | ROLLER | 导轮转速 | 315.3 | rpm
QG-A02 | 2026-08-13 12:30 | SLURRY_D | 砂浆密度 | 1.6194 | g/cm3
QG-A02 | 2026-08-13 12:30 | SLURRY_T | 砂浆温度 | 25.89 | ℃
QG-A02 | 2026-08-13 12:30 | TENSION | 金刚线张力 | 38.92 | N
QG-A02 | 2026-08-13 12:30 | VIB | 切割振动 | 2.039 | mm/s
QG-A02 | 2026-08-13 13:00 | COD | 工作液COD | 4032.0 | mg/L
QG-A02 | 2026-08-13 13:00 | FEED | 进给速度 | 0.878 | mm/min
QG-A02 | 2026-08-13 13:00 | ROLLER | 导轮转速 | 309.0 | rpm
QG-A02 | 2026-08-13 13:00 | SLURRY_D | 砂浆密度 | 1.6002 | g/cm3
QG-A02 | 2026-08-13 13:00 | SLURRY_T | 砂浆温度 | 26.02 | ℃
QG-A02 | 2026-08-13 13:00 | TENSION | 金刚线张力 | 37.87 | N
QG-A02 | 2026-08-13 13:00 | VIB | 切割振动 | 2.099 | mm/s
QG-A02 | 2026-08-13 13:30 | COD | 工作液COD | 3981.0 | mg/L
QG-A02 | 2026-08-13 13:30 | FEED | 进给速度 | 0.873 | mm/min
QG-A02 | 2026-08-13 13:30 | ROLLER | 导轮转速 | 325.2 | rpm
QG-A02 | 2026-08-13 13:30 | SLURRY_D | 砂浆密度 | 1.6236 | g/cm3
QG-A02 | 2026-08-13 13:30 | SLURRY_T | 砂浆温度 | 26.65 | ℃
QG-A02 | 2026-08-13 13:30 | TENSION | 金刚线张力 | 38.76 | N
QG-A02 | 2026-08-13 13:30 | VIB | 切割振动 | 2.132 | mm/s
QG-A02 | 2026-08-13 14:00 | COD | 工作液COD | 4079.0 | mg/L
QG-A02 | 2026-08-13 14:00 | FEED | 进给速度 | 0.849 | mm/min
QG-A02 | 2026-08-13 14:00 | ROLLER | 导轮转速 | 319.3 | rpm
QG-A02 | 2026-08-13 14:00 | SLURRY_D | 砂浆密度 | 1.6154 | g/cm3
QG-A02 | 2026-08-13 14:00 | SLURRY_T | 砂浆温度 | 25.1 | ℃
QG-A02 | 2026-08-13 14:00 | TENSION | 金刚线张力 | 39.33 | N
QG-A02 | 2026-08-13 14:00 | VIB | 切割振动 | 2.29 | mm/s
QG-A02 | 2026-08-13 14:30 | COD | 工作液COD | 4083.0 | mg/L
QG-A02 | 2026-08-13 14:30 | FEED | 进给速度 | 0.813 | mm/min
QG-A02 | 2026-08-13 14:30 | ROLLER | 导轮转速 | 314.8 | rpm
QG-A02 | 2026-08-13 14:30 | SLURRY_D | 砂浆密度 | 1.6061 | g/cm3
QG-A02 | 2026-08-13 14:30 | SLURRY_T | 砂浆温度 | 26.05 | ℃
QG-A02 | 2026-08-13 14:30 | TENSION | 金刚线张力 | 38.34 | N
QG-A02 | 2026-08-13 14:30 | VIB | 切割振动 | 2.163 | mm/s
QG-A02 | 2026-08-13 15:00 | COD | 工作液COD | 4198.0 | mg/L
QG-A02 | 2026-08-13 15:00 | FEED | 进给速度 | 0.901 | mm/min
QG-A02 | 2026-08-13 15:00 | ROLLER | 导轮转速 | 321.8 | rpm
QG-A02 | 2026-08-13 15:00 | SLURRY_D | 砂浆密度 | 1.6013 | g/cm3
QG-A02 | 2026-08-13 15:00 | SLURRY_T | 砂浆温度 | 24.82 | ℃
QG-A02 | 2026-08-13 15:00 | TENSION | 金刚线张力 | 38.99 | N
QG-A02 | 2026-08-13 15:00 | VIB | 切割振动 | 1.978 | mm/s
QG-A02 | 2026-08-13 15:30 | COD | 工作液COD | 3557.0 | mg/L
QG-A02 | 2026-08-13 15:30 | FEED | 进给速度 | 0.825 | mm/min
QG-A02 | 2026-08-13 15:30 | ROLLER | 导轮转速 | 320.9 | rpm
QG-A02 | 2026-08-13 15:30 | SLURRY_D | 砂浆密度 | 1.6007 | g/cm3
QG-A02 | 2026-08-13 15:30 | SLURRY_T | 砂浆温度 | 25.73 | ℃
QG-A02 | 2026-08-13 15:30 | TENSION | 金刚线张力 | 37.86 | N
QG-A02 | 2026-08-13 15:30 | VIB | 切割振动 | 2.342 | mm/s
QG-A02 | 2026-08-13 16:00 | COD | 工作液COD | 4011.0 | mg/L
QG-A02 | 2026-08-13 16:00 | FEED | 进给速度 | 0.804 | mm/min
QG-A02 | 2026-08-13 16:00 | ROLLER | 导轮转速 | 310.3 | rpm
QG-A02 | 2026-08-13 16:00 | SLURRY_D | 砂浆密度 | 1.5978 | g/cm3
QG-A02 | 2026-08-13 16:00 | SLURRY_T | 砂浆温度 | 26.09 | ℃
QG-A02 | 2026-08-13 16:00 | TENSION | 金刚线张力 | 38.96 | N
QG-A02 | 2026-08-13 16:00 | VIB | 切割振动 | 2.019 | mm/s
QG-A02 | 2026-08-13 16:30 | COD | 工作液COD | 3965.0 | mg/L
QG-A02 | 2026-08-13 16:30 | FEED | 进给速度 | 0.865 | mm/min
QG-A02 | 2026-08-13 16:30 | ROLLER | 导轮转速 | 312.6 | rpm
QG-A02 | 2026-08-13 16:30 | SLURRY_D | 砂浆密度 | 1.5901 | g/cm3
QG-A02 | 2026-08-13 16:30 | SLURRY_T | 砂浆温度 | 25.99 | ℃
QG-A02 | 2026-08-13 16:30 | TENSION | 金刚线张力 | 38.62 | N
QG-A02 | 2026-08-13 16:30 | VIB | 切割振动 | 2.17 | mm/s
QG-A02 | 2026-08-13 17:00 | COD | 工作液COD | 4008.0 | mg/L
QG-A02 | 2026-08-13 17:00 | FEED | 进给速度 | 0.882 | mm/min
QG-A02 | 2026-08-13 17:00 | ROLLER | 导轮转速 | 323.0 | rpm
QG-A02 | 2026-08-13 17:00 | SLURRY_D | 砂浆密度 | 1.5833 | g/cm3
QG-A02 | 2026-08-13 17:00 | SLURRY_T | 砂浆温度 | 26.92 | ℃
QG-A02 | 2026-08-13 17:00 | TENSION | 金刚线张力 | 38.41 | N
QG-A02 | 2026-08-13 17:00 | VIB | 切割振动 | 2.251 | mm/s
QG-A02 | 2026-08-13 17:30 | COD | 工作液COD | 4335.0 | mg/L
QG-A02 | 2026-08-13 17:30 | FEED | 进给速度 | 0.841 | mm/min
QG-A02 | 2026-08-13 17:30 | ROLLER | 导轮转速 | 322.7 | rpm
QG-A02 | 2026-08-13 17:30 | SLURRY_D | 砂浆密度 | 1.6369 | g/cm3
QG-A02 | 2026-08-13 17:30 | SLURRY_T | 砂浆温度 | 26.36 | ℃
QG-A02 | 2026-08-13 17:30 | TENSION | 金刚线张力 | 38.72 | N
QG-A02 | 2026-08-13 17:30 | VIB | 切割振动 | 1.773 | mm/s
QG-A02 | 2026-08-13 18:00 | COD | 工作液COD | 3499.0 | mg/L
QG-A02 | 2026-08-13 18:00 | FEED | 进给速度 | 0.895 | mm/min
QG-A02 | 2026-08-13 18:00 | ROLLER | 导轮转速 | 318.0 | rpm
QG-A02 | 2026-08-13 18:00 | SLURRY_D | 砂浆密度 | 1.6125 | g/cm3
QG-A02 | 2026-08-13 18:00 | SLURRY_T | 砂浆温度 | 26.12 | ℃
QG-A02 | 2026-08-13 18:00 | TENSION | 金刚线张力 | 38.43 | N
QG-A02 | 2026-08-13 18:00 | VIB | 切割振动 | 1.771 | mm/s
QG-A02 | 2026-08-13 18:30 | COD | 工作液COD | 3765.0 | mg/L
QG-A02 | 2026-08-13 18:30 | FEED | 进给速度 | 0.796 | mm/min
QG-A02 | 2026-08-13 18:30 | ROLLER | 导轮转速 | 318.2 | rpm
QG-A02 | 2026-08-13 18:30 | SLURRY_D | 砂浆密度 | 1.6177 | g/cm3
QG-A02 | 2026-08-13 18:30 | SLURRY_T | 砂浆温度 | 26.29 | ℃
QG-A02 | 2026-08-13 18:30 | TENSION | 金刚线张力 | 39.47 | N
QG-A02 | 2026-08-13 18:30 | VIB | 切割振动 | 2.183 | mm/s
QG-A02 | 2026-08-13 19:00 | COD | 工作液COD | 3985.0 | mg/L
QG-A02 | 2026-08-13 19:00 | FEED | 进给速度 | 0.896 | mm/min
QG-A02 | 2026-08-13 19:00 | ROLLER | 导轮转速 | 316.6 | rpm
QG-A02 | 2026-08-13 19:00 | SLURRY_D | 砂浆密度 | 1.6039 | g/cm3
QG-A02 | 2026-08-13 19:00 | SLURRY_T | 砂浆温度 | 25.95 | ℃
QG-A02 | 2026-08-13 19:00 | TENSION | 金刚线张力 | 39.31 | N
QG-A02 | 2026-08-13 19:00 | VIB | 切割振动 | 2.169 | mm/s
QG-A02 | 2026-08-13 19:30 | COD | 工作液COD | 4460.0 | mg/L
QG-A02 | 2026-08-13 19:30 | FEED | 进给速度 | 0.875 | mm/min
QG-A02 | 2026-08-13 19:30 | ROLLER | 导轮转速 | 318.2 | rpm
QG-A02 | 2026-08-13 19:30 | SLURRY_D | 砂浆密度 | 1.646 | g/cm3
QG-A02 | 2026-08-13 19:30 | SLURRY_T | 砂浆温度 | 26.05 | ℃
QG-A02 | 2026-08-13 19:30 | TENSION | 金刚线张力 | 38.44 | N
QG-A02 | 2026-08-13 19:30 | VIB | 切割振动 | 1.977 | mm/s
QG-A02 | 2026-08-13 20:00 | COD | 工作液COD | 3920.0 | mg/L
QG-A02 | 2026-08-13 20:00 | FEED | 进给速度 | 0.809 | mm/min
QG-A02 | 2026-08-13 20:00 | ROLLER | 导轮转速 | 325.0 | rpm
QG-A02 | 2026-08-13 20:00 | SLURRY_D | 砂浆密度 | 1.6096 | g/cm3
QG-A02 | 2026-08-13 20:00 | SLURRY_T | 砂浆温度 | 25.6 | ℃
QG-A02 | 2026-08-13 20:00 | TENSION | 金刚线张力 | 37.49 | N
QG-A02 | 2026-08-13 20:00 | VIB | 切割振动 | 2.229 | mm/s
QG-A02 | 2026-08-13 20:30 | COD | 工作液COD | 3973.0 | mg/L
QG-A02 | 2026-08-13 20:30 | FEED | 进给速度 | 0.831 | mm/min
QG-A02 | 2026-08-13 20:30 | ROLLER | 导轮转速 | 315.3 | rpm
QG-A02 | 2026-08-13 20:30 | SLURRY_D | 砂浆密度 | 1.608 | g/cm3
QG-A02 | 2026-08-13 20:30 | SLURRY_T | 砂浆温度 | 25.97 | ℃
QG-A02 | 2026-08-13 20:30 | TENSION | 金刚线张力 | 38.39 | N
QG-A02 | 2026-08-13 20:30 | VIB | 切割振动 | 2.167 | mm/s
QG-A02 | 2026-08-13 21:00 | COD | 工作液COD | 3705.0 | mg/L
QG-A02 | 2026-08-13 21:00 | FEED | 进给速度 | 0.914 | mm/min
QG-A02 | 2026-08-13 21:00 | ROLLER | 导轮转速 | 319.9 | rpm
QG-A02 | 2026-08-13 21:00 | SLURRY_D | 砂浆密度 | 1.5902 | g/cm3
QG-A02 | 2026-08-13 21:00 | SLURRY_T | 砂浆温度 | 27.08 | ℃
QG-A02 | 2026-08-13 21:00 | TENSION | 金刚线张力 | 38.21 | N
QG-A02 | 2026-08-13 21:00 | VIB | 切割振动 | 1.916 | mm/s
QG-A02 | 2026-08-13 21:30 | COD | 工作液COD | 4128.0 | mg/L
QG-A02 | 2026-08-13 21:30 | FEED | 进给速度 | 0.816 | mm/min
QG-A02 | 2026-08-13 21:30 | ROLLER | 导轮转速 | 318.5 | rpm
QG-A02 | 2026-08-13 21:30 | SLURRY_D | 砂浆密度 | 1.6227 | g/cm3
QG-A02 | 2026-08-13 21:30 | SLURRY_T | 砂浆温度 | 25.39 | ℃
QG-A02 | 2026-08-13 21:30 | TENSION | 金刚线张力 | 37.39 | N
QG-A02 | 2026-08-13 21:30 | VIB | 切割振动 | 2.015 | mm/s
QG-A02 | 2026-08-13 22:00 | COD | 工作液COD | 3937.0 | mg/L
QG-A02 | 2026-08-13 22:00 | FEED | 进给速度 | 0.821 | mm/min
QG-A02 | 2026-08-13 22:00 | ROLLER | 导轮转速 | 320.3 | rpm
QG-A02 | 2026-08-13 22:00 | SLURRY_D | 砂浆密度 | 1.5924 | g/cm3
QG-A02 | 2026-08-13 22:00 | SLURRY_T | 砂浆温度 | 25.26 | ℃
QG-A02 | 2026-08-13 22:00 | TENSION | 金刚线张力 | 38.79 | N
QG-A02 | 2026-08-13 22:00 | VIB | 切割振动 | 1.888 | mm/s
QG-A02 | 2026-08-13 22:30 | COD | 工作液COD | 4010.0 | mg/L
QG-A02 | 2026-08-13 22:30 | FEED | 进给速度 | 0.918 | mm/min
QG-A02 | 2026-08-13 22:30 | ROLLER | 导轮转速 | 325.1 | rpm
QG-A02 | 2026-08-13 22:30 | SLURRY_D | 砂浆密度 | 1.6382 | g/cm3
QG-A02 | 2026-08-13 22:30 | SLURRY_T | 砂浆温度 | 26.14 | ℃
QG-A02 | 2026-08-13 22:30 | TENSION | 金刚线张力 | 38.21 | N
QG-A02 | 2026-08-13 22:30 | VIB | 切割振动 | 2.249 | mm/s
QG-A02 | 2026-08-13 23:00 | COD | 工作液COD | 3982.0 | mg/L
QG-A02 | 2026-08-13 23:00 | FEED | 进给速度 | 0.85 | mm/min
QG-A02 | 2026-08-13 23:00 | ROLLER | 导轮转速 | 315.4 | rpm
QG-A02 | 2026-08-13 23:00 | SLURRY_D | 砂浆密度 | 1.6008 | g/cm3
QG-A02 | 2026-08-13 23:00 | SLURRY_T | 砂浆温度 | 24.51 | ℃
QG-A02 | 2026-08-13 23:00 | TENSION | 金刚线张力 | 38.69 | N
QG-A02 | 2026-08-13 23:00 | VIB | 切割振动 | 2.092 | mm/s
QG-A02 | 2026-08-13 23:30 | COD | 工作液COD | 4353.0 | mg/L
QG-A02 | 2026-08-13 23:30 | FEED | 进给速度 | 0.875 | mm/min
QG-A02 | 2026-08-13 23:30 | ROLLER | 导轮转速 | 321.8 | rpm
QG-A02 | 2026-08-13 23:30 | SLURRY_D | 砂浆密度 | 1.6008 | g/cm3
QG-A02 | 2026-08-13 23:30 | SLURRY_T | 砂浆温度 | 26.54 | ℃
QG-A02 | 2026-08-13 23:30 | TENSION | 金刚线张力 | 38.15 | N
QG-A02 | 2026-08-13 23:30 | VIB | 切割振动 | 2.088 | mm/s
QG-A02 | 2026-08-14 00:00 | COD | 工作液COD | 3848.0 | mg/L
QG-A02 | 2026-08-14 00:00 | FEED | 进给速度 | 0.796 | mm/min
QG-A02 | 2026-08-14 00:00 | ROLLER | 导轮转速 | 327.6 | rpm
QG-A02 | 2026-08-14 00:00 | SLURRY_D | 砂浆密度 | 1.6023 | g/cm3
QG-A02 | 2026-08-14 00:00 | SLURRY_T | 砂浆温度 | 26.75 | ℃
QG-A02 | 2026-08-14 00:00 | TENSION | 金刚线张力 | 39.31 | N
QG-A02 | 2026-08-14 00:00 | VIB | 切割振动 | 2.1 | mm/s
QG-A02 | 2026-08-14 00:30 | COD | 工作液COD | 3903.0 | mg/L
QG-A02 | 2026-08-14 00:30 | FEED | 进给速度 | 0.848 | mm/min
QG-A02 | 2026-08-14 00:30 | ROLLER | 导轮转速 | 310.6 | rpm
QG-A02 | 2026-08-14 00:30 | SLURRY_D | 砂浆密度 | 1.6244 | g/cm3
QG-A02 | 2026-08-14 00:30 | SLURRY_T | 砂浆温度 | 26.04 | ℃
QG-A02 | 2026-08-14 00:30 | TENSION | 金刚线张力 | 39.18 | N
QG-A02 | 2026-08-14 00:30 | VIB | 切割振动 | 2.189 | mm/s
QG-A02 | 2026-08-14 01:00 | COD | 工作液COD | 3907.0 | mg/L
QG-A02 | 2026-08-14 01:00 | FEED | 进给速度 | 0.785 | mm/min
QG-A02 | 2026-08-14 01:00 | ROLLER | 导轮转速 | 324.1 | rpm
QG-A02 | 2026-08-14 01:00 | SLURRY_D | 砂浆密度 | 1.6341 | g/cm3
QG-A02 | 2026-08-14 01:00 | SLURRY_T | 砂浆温度 | 25.69 | ℃
QG-A02 | 2026-08-14 01:00 | TENSION | 金刚线张力 | 38.54 | N
QG-A02 | 2026-08-14 01:00 | VIB | 切割振动 | 2.152 | mm/s
QG-A02 | 2026-08-14 01:30 | COD | 工作液COD | 3702.0 | mg/L
QG-A02 | 2026-08-14 01:30 | FEED | 进给速度 | 0.821 | mm/min
QG-A02 | 2026-08-14 01:30 | ROLLER | 导轮转速 | 319.9 | rpm
QG-A02 | 2026-08-14 01:30 | SLURRY_D | 砂浆密度 | 1.6073 | g/cm3
QG-A02 | 2026-08-14 01:30 | SLURRY_T | 砂浆温度 | 25.99 | ℃
QG-A02 | 2026-08-14 01:30 | TENSION | 金刚线张力 | 38.35 | N
QG-A02 | 2026-08-14 01:30 | VIB | 切割振动 | 1.769 | mm/s
QG-A02 | 2026-08-14 02:00 | COD | 工作液COD | 3886.0 | mg/L
QG-A02 | 2026-08-14 02:00 | FEED | 进给速度 | 0.799 | mm/min
QG-A02 | 2026-08-14 02:00 | ROLLER | 导轮转速 | 323.4 | rpm
QG-A02 | 2026-08-14 02:00 | SLURRY_D | 砂浆密度 | 1.6268 | g/cm3
QG-A02 | 2026-08-14 02:00 | SLURRY_T | 砂浆温度 | 26.84 | ℃
QG-A02 | 2026-08-14 02:00 | TENSION | 金刚线张力 | 38.51 | N
QG-A02 | 2026-08-14 02:00 | VIB | 切割振动 | 2.051 | mm/s
QG-A02 | 2026-08-14 02:30 | COD | 工作液COD | 4026.0 | mg/L
QG-A02 | 2026-08-14 02:30 | FEED | 进给速度 | 0.863 | mm/min
QG-A02 | 2026-08-14 02:30 | ROLLER | 导轮转速 | 317.4 | rpm
QG-A02 | 2026-08-14 02:30 | SLURRY_D | 砂浆密度 | 1.61 | g/cm3
QG-A02 | 2026-08-14 02:30 | SLURRY_T | 砂浆温度 | 26.36 | ℃
QG-A02 | 2026-08-14 02:30 | TENSION | 金刚线张力 | 38.22 | N
QG-A02 | 2026-08-14 02:30 | VIB | 切割振动 | 2.012 | mm/s
QG-A02 | 2026-08-14 03:00 | COD | 工作液COD | 4028.0 | mg/L
QG-A02 | 2026-08-14 03:00 | FEED | 进给速度 | 0.864 | mm/min
QG-A02 | 2026-08-14 03:00 | ROLLER | 导轮转速 | 314.7 | rpm
QG-A02 | 2026-08-14 03:00 | SLURRY_D | 砂浆密度 | 1.631 | g/cm3
QG-A02 | 2026-08-14 03:00 | SLURRY_T | 砂浆温度 | 26.26 | ℃
QG-A02 | 2026-08-14 03:00 | TENSION | 金刚线张力 | 38.45 | N
QG-A02 | 2026-08-14 03:00 | VIB | 切割振动 | 2.077 | mm/s
QG-A02 | 2026-08-14 03:30 | COD | 工作液COD | 3717.0 | mg/L
QG-A02 | 2026-08-14 03:30 | FEED | 进给速度 | 0.853 | mm/min
QG-A02 | 2026-08-14 03:30 | ROLLER | 导轮转速 | 313.2 | rpm
QG-A02 | 2026-08-14 03:30 | SLURRY_D | 砂浆密度 | 1.5936 | g/cm3
QG-A02 | 2026-08-14 03:30 | SLURRY_T | 砂浆温度 | 26.32 | ℃
QG-A02 | 2026-08-14 03:30 | TENSION | 金刚线张力 | 38.03 | N
QG-A02 | 2026-08-14 03:30 | VIB | 切割振动 | 1.837 | mm/s
QG-A02 | 2026-08-14 04:00 | COD | 工作液COD | 4448.0 | mg/L
QG-A02 | 2026-08-14 04:00 | FEED | 进给速度 | 0.883 | mm/min
QG-A02 | 2026-08-14 04:00 | ROLLER | 导轮转速 | 320.5 | rpm
QG-A02 | 2026-08-14 04:00 | SLURRY_D | 砂浆密度 | 1.6205 | g/cm3
QG-A02 | 2026-08-14 04:00 | SLURRY_T | 砂浆温度 | 26.14 | ℃
QG-A02 | 2026-08-14 04:00 | TENSION | 金刚线张力 | 38.76 | N
QG-A02 | 2026-08-14 04:00 | VIB | 切割振动 | 2.045 | mm/s
QG-A02 | 2026-08-14 04:30 | COD | 工作液COD | 3877.0 | mg/L
QG-A02 | 2026-08-14 04:30 | FEED | 进给速度 | 0.859 | mm/min
QG-A02 | 2026-08-14 04:30 | ROLLER | 导轮转速 | 321.3 | rpm
QG-A02 | 2026-08-14 04:30 | SLURRY_D | 砂浆密度 | 1.6155 | g/cm3
QG-A02 | 2026-08-14 04:30 | SLURRY_T | 砂浆温度 | 25.45 | ℃
QG-A02 | 2026-08-14 04:30 | TENSION | 金刚线张力 | 38.6 | N
QG-A02 | 2026-08-14 04:30 | VIB | 切割振动 | 2.014 | mm/s
QG-A02 | 2026-08-14 05:00 | COD | 工作液COD | 3699.0 | mg/L
QG-A02 | 2026-08-14 05:00 | FEED | 进给速度 | 0.788 | mm/min
QG-A02 | 2026-08-14 05:00 | ROLLER | 导轮转速 | 323.7 | rpm
QG-A02 | 2026-08-14 05:00 | SLURRY_D | 砂浆密度 | 1.6237 | g/cm3
QG-A02 | 2026-08-14 05:00 | SLURRY_T | 砂浆温度 | 25.51 | ℃
QG-A02 | 2026-08-14 05:00 | TENSION | 金刚线张力 | 38.32 | N
QG-A02 | 2026-08-14 05:00 | VIB | 切割振动 | 2.293 | mm/s
QG-A02 | 2026-08-14 05:30 | COD | 工作液COD | 3822.0 | mg/L
QG-A02 | 2026-08-14 05:30 | FEED | 进给速度 | 0.829 | mm/min
QG-A02 | 2026-08-14 05:30 | ROLLER | 导轮转速 | 323.9 | rpm
QG-A02 | 2026-08-14 05:30 | SLURRY_D | 砂浆密度 | 1.5896 | g/cm3
QG-A02 | 2026-08-14 05:30 | SLURRY_T | 砂浆温度 | 26.38 | ℃
QG-A02 | 2026-08-14 05:30 | TENSION | 金刚线张力 | 38.34 | N
QG-A02 | 2026-08-14 05:30 | VIB | 切割振动 | 2.012 | mm/s
QG-A02 | 2026-08-14 06:00 | COD | 工作液COD | 4309.0 | mg/L
QG-A02 | 2026-08-14 06:00 | FEED | 进给速度 | 0.858 | mm/min
QG-A02 | 2026-08-14 06:00 | ROLLER | 导轮转速 | 322.2 | rpm
QG-A02 | 2026-08-14 06:00 | SLURRY_D | 砂浆密度 | 1.5991 | g/cm3
QG-A02 | 2026-08-14 06:00 | SLURRY_T | 砂浆温度 | 25.44 | ℃
QG-A02 | 2026-08-14 06:00 | TENSION | 金刚线张力 | 38.21 | N
QG-A02 | 2026-08-14 06:00 | VIB | 切割振动 | 2.34 | mm/s
QG-A02 | 2026-08-14 06:30 | COD | 工作液COD | 3805.0 | mg/L
QG-A02 | 2026-08-14 06:30 | FEED | 进给速度 | 0.864 | mm/min
QG-A02 | 2026-08-14 06:30 | ROLLER | 导轮转速 | 317.7 | rpm
QG-A02 | 2026-08-14 06:30 | SLURRY_D | 砂浆密度 | 1.6321 | g/cm3
QG-A02 | 2026-08-14 06:30 | SLURRY_T | 砂浆温度 | 25.71 | ℃
QG-A02 | 2026-08-14 06:30 | TENSION | 金刚线张力 | 38.1 | N
QG-A02 | 2026-08-14 06:30 | VIB | 切割振动 | 2.114 | mm/s
QG-A02 | 2026-08-14 07:00 | COD | 工作液COD | 3564.0 | mg/L
QG-A02 | 2026-08-14 07:00 | FEED | 进给速度 | 0.815 | mm/min
QG-A02 | 2026-08-14 07:00 | ROLLER | 导轮转速 | 320.9 | rpm
QG-A02 | 2026-08-14 07:00 | SLURRY_D | 砂浆密度 | 1.6059 | g/cm3
QG-A02 | 2026-08-14 07:00 | SLURRY_T | 砂浆温度 | 26.14 | ℃
QG-A02 | 2026-08-14 07:00 | TENSION | 金刚线张力 | 37.72 | N
QG-A02 | 2026-08-14 07:00 | VIB | 切割振动 | 2.22 | mm/s
QG-A02 | 2026-08-14 07:30 | COD | 工作液COD | 4112.0 | mg/L
QG-A02 | 2026-08-14 07:30 | FEED | 进给速度 | 0.804 | mm/min
QG-A02 | 2026-08-14 07:30 | ROLLER | 导轮转速 | 323.6 | rpm
QG-A02 | 2026-08-14 07:30 | SLURRY_D | 砂浆密度 | 1.5805 | g/cm3
QG-A02 | 2026-08-14 07:30 | SLURRY_T | 砂浆温度 | 25.74 | ℃
QG-A02 | 2026-08-14 07:30 | TENSION | 金刚线张力 | 38.0 | N
QG-A02 | 2026-08-14 07:30 | VIB | 切割振动 | 2.131 | mm/s
QG-A02 | 2026-08-14 08:00 | COD | 工作液COD | 3641.0 | mg/L
QG-A02 | 2026-08-14 08:00 | FEED | 进给速度 | 0.8 | mm/min
QG-A02 | 2026-08-14 08:00 | ROLLER | 导轮转速 | 320.1 | rpm
QG-A02 | 2026-08-14 08:00 | SLURRY_D | 砂浆密度 | 1.6192 | g/cm3
QG-A02 | 2026-08-14 08:00 | SLURRY_T | 砂浆温度 | 26.19 | ℃
QG-A02 | 2026-08-14 08:00 | TENSION | 金刚线张力 | 39.14 | N
QG-A02 | 2026-08-14 08:00 | VIB | 切割振动 | 2.267 | mm/s
QG-A02 | 2026-08-14 08:30 | COD | 工作液COD | 3397.0 | mg/L
QG-A02 | 2026-08-14 08:30 | FEED | 进给速度 | 0.892 | mm/min
QG-A02 | 2026-08-14 08:30 | ROLLER | 导轮转速 | 322.4 | rpm
QG-A02 | 2026-08-14 08:30 | SLURRY_D | 砂浆密度 | 1.6138 | g/cm3
QG-A02 | 2026-08-14 08:30 | SLURRY_T | 砂浆温度 | 26.39 | ℃
QG-A02 | 2026-08-14 08:30 | TENSION | 金刚线张力 | 38.78 | N
QG-A02 | 2026-08-14 08:30 | VIB | 切割振动 | 2.015 | mm/s
QG-A02 | 2026-08-14 09:00 | COD | 工作液COD | 3483.0 | mg/L
QG-A02 | 2026-08-14 09:00 | FEED | 进给速度 | 0.863 | mm/min
QG-A02 | 2026-08-14 09:00 | ROLLER | 导轮转速 | 321.2 | rpm
QG-A02 | 2026-08-14 09:00 | SLURRY_D | 砂浆密度 | 1.6131 | g/cm3
QG-A02 | 2026-08-14 09:00 | SLURRY_T | 砂浆温度 | 25.72 | ℃
QG-A02 | 2026-08-14 09:00 | TENSION | 金刚线张力 | 39.06 | N
QG-A02 | 2026-08-14 09:00 | VIB | 切割振动 | 2.172 | mm/s
QG-A02 | 2026-08-14 09:30 | COD | 工作液COD | 3955.0 | mg/L
QG-A02 | 2026-08-14 09:30 | FEED | 进给速度 | 0.811 | mm/min
QG-A02 | 2026-08-14 09:30 | ROLLER | 导轮转速 | 321.5 | rpm
QG-A02 | 2026-08-14 09:30 | SLURRY_D | 砂浆密度 | 1.6028 | g/cm3
QG-A02 | 2026-08-14 09:30 | SLURRY_T | 砂浆温度 | 25.84 | ℃
QG-A02 | 2026-08-14 09:30 | TENSION | 金刚线张力 | 38.65 | N
QG-A02 | 2026-08-14 09:30 | VIB | 切割振动 | 1.934 | mm/s
QG-A02 | 2026-08-14 10:00 | COD | 工作液COD | 3938.0 | mg/L
QG-A02 | 2026-08-14 10:00 | FEED | 进给速度 | 0.736 | mm/min
QG-A02 | 2026-08-14 10:00 | ROLLER | 导轮转速 | 319.5 | rpm
QG-A02 | 2026-08-14 10:00 | SLURRY_D | 砂浆密度 | 1.6109 | g/cm3
QG-A02 | 2026-08-14 10:00 | SLURRY_T | 砂浆温度 | 26.13 | ℃
QG-A02 | 2026-08-14 10:00 | TENSION | 金刚线张力 | 37.84 | N
QG-A02 | 2026-08-14 10:00 | VIB | 切割振动 | 2.083 | mm/s
QG-A02 | 2026-08-14 10:30 | COD | 工作液COD | 4075.0 | mg/L
QG-A02 | 2026-08-14 10:30 | FEED | 进给速度 | 0.854 | mm/min
QG-A02 | 2026-08-14 10:30 | ROLLER | 导轮转速 | 319.1 | rpm
QG-A02 | 2026-08-14 10:30 | SLURRY_D | 砂浆密度 | 1.63 | g/cm3
QG-A02 | 2026-08-14 10:30 | SLURRY_T | 砂浆温度 | 25.56 | ℃
QG-A02 | 2026-08-14 10:30 | TENSION | 金刚线张力 | 38.4 | N
QG-A02 | 2026-08-14 10:30 | VIB | 切割振动 | 1.914 | mm/s
QG-A02 | 2026-08-14 11:00 | COD | 工作液COD | 3568.0 | mg/L
QG-A02 | 2026-08-14 11:00 | FEED | 进给速度 | 0.863 | mm/min
QG-A02 | 2026-08-14 11:00 | ROLLER | 导轮转速 | 321.7 | rpm
QG-A02 | 2026-08-14 11:00 | SLURRY_D | 砂浆密度 | 1.6113 | g/cm3
QG-A02 | 2026-08-14 11:00 | SLURRY_T | 砂浆温度 | 25.92 | ℃
QG-A02 | 2026-08-14 11:00 | TENSION | 金刚线张力 | 38.78 | N
QG-A02 | 2026-08-14 11:00 | VIB | 切割振动 | 1.917 | mm/s
QG-A02 | 2026-08-14 11:30 | COD | 工作液COD | 3761.0 | mg/L
QG-A02 | 2026-08-14 11:30 | FEED | 进给速度 | 0.849 | mm/min
QG-A02 | 2026-08-14 11:30 | ROLLER | 导轮转速 | 314.5 | rpm
QG-A02 | 2026-08-14 11:30 | SLURRY_D | 砂浆密度 | 1.5634 | g/cm3
QG-A02 | 2026-08-14 11:30 | SLURRY_T | 砂浆温度 | 25.66 | ℃
QG-A02 | 2026-08-14 11:30 | TENSION | 金刚线张力 | 39.14 | N
QG-A02 | 2026-08-14 11:30 | VIB | 切割振动 | 2.307 | mm/s
QG-A02 | 2026-08-14 12:00 | COD | 工作液COD | 4251.0 | mg/L
QG-A02 | 2026-08-14 12:00 | FEED | 进给速度 | 0.804 | mm/min
QG-A02 | 2026-08-14 12:00 | ROLLER | 导轮转速 | 319.2 | rpm
QG-A02 | 2026-08-14 12:00 | SLURRY_D | 砂浆密度 | 1.6175 | g/cm3
QG-A02 | 2026-08-14 12:00 | SLURRY_T | 砂浆温度 | 26.48 | ℃
QG-A02 | 2026-08-14 12:00 | TENSION | 金刚线张力 | 38.66 | N
QG-A02 | 2026-08-14 12:00 | VIB | 切割振动 | 2.233 | mm/s
QG-A02 | 2026-08-14 12:30 | COD | 工作液COD | 4261.0 | mg/L
QG-A02 | 2026-08-14 12:30 | FEED | 进给速度 | 0.818 | mm/min
QG-A02 | 2026-08-14 12:30 | ROLLER | 导轮转速 | 319.2 | rpm
QG-A02 | 2026-08-14 12:30 | SLURRY_D | 砂浆密度 | 1.6038 | g/cm3
QG-A02 | 2026-08-14 12:30 | SLURRY_T | 砂浆温度 | 24.98 | ℃
QG-A02 | 2026-08-14 12:30 | TENSION | 金刚线张力 | 39.1 | N
QG-A02 | 2026-08-14 12:30 | VIB | 切割振动 | 2.327 | mm/s
QG-A02 | 2026-08-14 13:00 | COD | 工作液COD | 4014.0 | mg/L
QG-A02 | 2026-08-14 13:00 | FEED | 进给速度 | 0.904 | mm/min
QG-A02 | 2026-08-14 13:00 | ROLLER | 导轮转速 | 323.8 | rpm
QG-A02 | 2026-08-14 13:00 | SLURRY_D | 砂浆密度 | 1.6229 | g/cm3
QG-A02 | 2026-08-14 13:00 | SLURRY_T | 砂浆温度 | 26.15 | ℃
QG-A02 | 2026-08-14 13:00 | TENSION | 金刚线张力 | 38.33 | N
QG-A02 | 2026-08-14 13:00 | VIB | 切割振动 | 2.3 | mm/s
QG-A02 | 2026-08-14 13:30 | COD | 工作液COD | 3779.0 | mg/L
QG-A02 | 2026-08-14 13:30 | FEED | 进给速度 | 0.881 | mm/min
QG-A02 | 2026-08-14 13:30 | ROLLER | 导轮转速 | 320.1 | rpm
QG-A02 | 2026-08-14 13:30 | SLURRY_D | 砂浆密度 | 1.6212 | g/cm3
QG-A02 | 2026-08-14 13:30 | SLURRY_T | 砂浆温度 | 26.02 | ℃
QG-A02 | 2026-08-14 13:30 | TENSION | 金刚线张力 | 38.61 | N
QG-A02 | 2026-08-14 13:30 | VIB | 切割振动 | 2.219 | mm/s
QG-A02 | 2026-08-14 14:00 | COD | 工作液COD | 4103.0 | mg/L
QG-A02 | 2026-08-14 14:00 | FEED | 进给速度 | 0.845 | mm/min
QG-A02 | 2026-08-14 14:00 | ROLLER | 导轮转速 | 315.7 | rpm
QG-A02 | 2026-08-14 14:00 | SLURRY_D | 砂浆密度 | 1.6081 | g/cm3
QG-A02 | 2026-08-14 14:00 | SLURRY_T | 砂浆温度 | 26.43 | ℃
QG-A02 | 2026-08-14 14:00 | TENSION | 金刚线张力 | 37.89 | N
QG-A02 | 2026-08-14 14:00 | VIB | 切割振动 | 2.087 | mm/s
QG-A02 | 2026-08-14 14:30 | COD | 工作液COD | 3997.0 | mg/L
QG-A02 | 2026-08-14 14:30 | FEED | 进给速度 | 0.824 | mm/min
QG-A02 | 2026-08-14 14:30 | ROLLER | 导轮转速 | 325.3 | rpm
QG-A02 | 2026-08-14 14:30 | SLURRY_D | 砂浆密度 | 1.6281 | g/cm3
QG-A02 | 2026-08-14 14:30 | SLURRY_T | 砂浆温度 | 25.26 | ℃
QG-A02 | 2026-08-14 14:30 | TENSION | 金刚线张力 | 38.86 | N
QG-A02 | 2026-08-14 14:30 | VIB | 切割振动 | 1.958 | mm/s
QG-A02 | 2026-08-14 15:00 | COD | 工作液COD | 4231.0 | mg/L
QG-A02 | 2026-08-14 15:00 | FEED | 进给速度 | 0.866 | mm/min
QG-A02 | 2026-08-14 15:00 | ROLLER | 导轮转速 | 319.1 | rpm
QG-A02 | 2026-08-14 15:00 | SLURRY_D | 砂浆密度 | 1.6114 | g/cm3
QG-A02 | 2026-08-14 15:00 | SLURRY_T | 砂浆温度 | 25.86 | ℃
QG-A02 | 2026-08-14 15:00 | TENSION | 金刚线张力 | 39.26 | N
QG-A02 | 2026-08-14 15:00 | VIB | 切割振动 | 2.218 | mm/s
QG-A02 | 2026-08-14 15:30 | COD | 工作液COD | 3469.0 | mg/L
QG-A02 | 2026-08-14 15:30 | FEED | 进给速度 | 0.798 | mm/min
QG-A02 | 2026-08-14 15:30 | ROLLER | 导轮转速 | 315.2 | rpm
QG-A02 | 2026-08-14 15:30 | SLURRY_D | 砂浆密度 | 1.6096 | g/cm3
QG-A02 | 2026-08-14 15:30 | SLURRY_T | 砂浆温度 | 26.83 | ℃
QG-A02 | 2026-08-14 15:30 | TENSION | 金刚线张力 | 38.0 | N
QG-A02 | 2026-08-14 15:30 | VIB | 切割振动 | 1.832 | mm/s
QG-A02 | 2026-08-14 16:00 | COD | 工作液COD | 3978.0 | mg/L
QG-A02 | 2026-08-14 16:00 | FEED | 进给速度 | 0.838 | mm/min
QG-A02 | 2026-08-14 16:00 | ROLLER | 导轮转速 | 322.9 | rpm
QG-A02 | 2026-08-14 16:00 | SLURRY_D | 砂浆密度 | 1.6147 | g/cm3
QG-A02 | 2026-08-14 16:00 | SLURRY_T | 砂浆温度 | 26.19 | ℃
QG-A02 | 2026-08-14 16:00 | TENSION | 金刚线张力 | 38.78 | N
QG-A02 | 2026-08-14 16:00 | VIB | 切割振动 | 1.879 | mm/s
QG-A02 | 2026-08-14 16:30 | COD | 工作液COD | 3770.0 | mg/L
QG-A02 | 2026-08-14 16:30 | FEED | 进给速度 | 0.886 | mm/min
QG-A02 | 2026-08-14 16:30 | ROLLER | 导轮转速 | 323.6 | rpm
QG-A02 | 2026-08-14 16:30 | SLURRY_D | 砂浆密度 | 1.6071 | g/cm3
QG-A02 | 2026-08-14 16:30 | SLURRY_T | 砂浆温度 | 25.94 | ℃
QG-A02 | 2026-08-14 16:30 | TENSION | 金刚线张力 | 39.1 | N
QG-A02 | 2026-08-14 16:30 | VIB | 切割振动 | 2.018 | mm/s
QG-A02 | 2026-08-14 17:00 | COD | 工作液COD | 3781.0 | mg/L
QG-A02 | 2026-08-14 17:00 | FEED | 进给速度 |  | mm/min
QG-A02 | 2026-08-14 17:00 | ROLLER | 导轮转速 | 324.5 | rpm
QG-A02 | 2026-08-14 17:00 | SLURRY_D | 砂浆密度 | 1.6238 | g/cm3
QG-A02 | 2026-08-14 17:00 | SLURRY_T | 砂浆温度 | 25.78 | ℃
QG-A02 | 2026-08-14 17:00 | TENSION | 金刚线张力 | 38.69 | N
QG-A02 | 2026-08-14 17:00 | VIB | 切割振动 | 1.916 | mm/s
QG-A02 | 2026-08-14 17:30 | COD | 工作液COD | 4358.0 | mg/L
QG-A02 | 2026-08-14 17:30 | FEED | 进给速度 | 0.836 | mm/min
QG-A02 | 2026-08-14 17:30 | ROLLER | 导轮转速 | 319.7 | rpm
QG-A02 | 2026-08-14 17:30 | SLURRY_D | 砂浆密度 | 1.616 | g/cm3
QG-A02 | 2026-08-14 17:30 | SLURRY_T | 砂浆温度 | 25.96 | ℃
QG-A02 | 2026-08-14 17:30 | TENSION | 金刚线张力 | 39.09 | N
QG-A02 | 2026-08-14 17:30 | VIB | 切割振动 | 2.193 | mm/s
QG-A02 | 2026-08-14 18:00 | COD | 工作液COD | 3508.0 | mg/L
QG-A02 | 2026-08-14 18:00 | FEED | 进给速度 | 0.827 | mm/min
QG-A02 | 2026-08-14 18:00 | ROLLER | 导轮转速 | 322.5 | rpm
QG-A02 | 2026-08-14 18:00 | SLURRY_D | 砂浆密度 | 1.5956 | g/cm3
QG-A02 | 2026-08-14 18:00 | SLURRY_T | 砂浆温度 | 26.69 | ℃
QG-A02 | 2026-08-14 18:00 | TENSION | 金刚线张力 | 38.19 | N
QG-A02 | 2026-08-14 18:00 | VIB | 切割振动 | 2.026 | mm/s
QG-A02 | 2026-08-14 18:30 | COD | 工作液COD | 3876.0 | mg/L
QG-A02 | 2026-08-14 18:30 | FEED | 进给速度 | 0.852 | mm/min
QG-A02 | 2026-08-14 18:30 | ROLLER | 导轮转速 | 324.2 | rpm
QG-A02 | 2026-08-14 18:30 | SLURRY_D | 砂浆密度 | 1.5933 | g/cm3
QG-A02 | 2026-08-14 18:30 | SLURRY_T | 砂浆温度 | 25.88 | ℃
QG-A02 | 2026-08-14 18:30 | TENSION | 金刚线张力 | 38.66 | N
QG-A02 | 2026-08-14 18:30 | VIB | 切割振动 | 1.918 | mm/s
QG-A02 | 2026-08-14 19:00 | COD | 工作液COD | 3535.0 | mg/L
QG-A02 | 2026-08-14 19:00 | FEED | 进给速度 | 0.884 | mm/min
QG-A02 | 2026-08-14 19:00 | ROLLER | 导轮转速 | 320.3 | rpm
QG-A02 | 2026-08-14 19:00 | SLURRY_D | 砂浆密度 | 1.6269 | g/cm3
QG-A02 | 2026-08-14 19:00 | SLURRY_T | 砂浆温度 | 25.76 | ℃
QG-A02 | 2026-08-14 19:00 | TENSION | 金刚线张力 | 38.6 | N
QG-A02 | 2026-08-14 19:00 | VIB | 切割振动 | 1.99 | mm/s
QG-A02 | 2026-08-14 19:30 | COD | 工作液COD | 3992.0 | mg/L
QG-A02 | 2026-08-14 19:30 | FEED | 进给速度 | 0.821 | mm/min
QG-A02 | 2026-08-14 19:30 | ROLLER | 导轮转速 | 322.4 | rpm
QG-A02 | 2026-08-14 19:30 | SLURRY_D | 砂浆密度 | 1.5821 | g/cm3
QG-A02 | 2026-08-14 19:30 | SLURRY_T | 砂浆温度 | 26.0 | ℃
QG-A02 | 2026-08-14 19:30 | TENSION | 金刚线张力 | 39.87 | N
QG-A02 | 2026-08-14 19:30 | VIB | 切割振动 | 2.067 | mm/s
QG-A02 | 2026-08-14 20:00 | COD | 工作液COD | 3705.0 | mg/L
QG-A02 | 2026-08-14 20:00 | FEED | 进给速度 | 0.866 | mm/min
QG-A02 | 2026-08-14 20:00 | ROLLER | 导轮转速 | 318.4 | rpm
QG-A02 | 2026-08-14 20:00 | SLURRY_D | 砂浆密度 | 1.6023 | g/cm3
QG-A02 | 2026-08-14 20:00 | SLURRY_T | 砂浆温度 | 25.51 | ℃
QG-A02 | 2026-08-14 20:00 | TENSION | 金刚线张力 | 38.2 | N
QG-A02 | 2026-08-14 20:00 | VIB | 切割振动 | 2.419 | mm/s
QG-A02 | 2026-08-14 20:30 | COD | 工作液COD | 3887.0 | mg/L
QG-A02 | 2026-08-14 20:30 | FEED | 进给速度 | 0.867 | mm/min
QG-A02 | 2026-08-14 20:30 | ROLLER | 导轮转速 | 320.2 | rpm
QG-A02 | 2026-08-14 20:30 | SLURRY_D | 砂浆密度 | 1.6181 | g/cm3
QG-A02 | 2026-08-14 20:30 | SLURRY_T | 砂浆温度 | 25.56 | ℃
QG-A02 | 2026-08-14 20:30 | TENSION | 金刚线张力 | 38.22 | N
QG-A02 | 2026-08-14 20:30 | VIB | 切割振动 | 2.222 | mm/s
QG-A02 | 2026-08-14 21:00 | COD | 工作液COD | 3452.0 | mg/L
QG-A02 | 2026-08-14 21:00 | FEED | 进给速度 | 0.816 | mm/min
QG-A02 | 2026-08-14 21:00 | ROLLER | 导轮转速 | 311.1 | rpm
QG-A02 | 2026-08-14 21:00 | SLURRY_D | 砂浆密度 | 1.6107 | g/cm3
QG-A02 | 2026-08-14 21:00 | SLURRY_T | 砂浆温度 | 25.96 | ℃
QG-A02 | 2026-08-14 21:00 | TENSION | 金刚线张力 | 37.68 | N
QG-A02 | 2026-08-14 21:00 | VIB | 切割振动 | 1.971 | mm/s
QG-A02 | 2026-08-14 21:30 | COD | 工作液COD | 4264.0 | mg/L
QG-A02 | 2026-08-14 21:30 | FEED | 进给速度 | 0.825 | mm/min
QG-A02 | 2026-08-14 21:30 | ROLLER | 导轮转速 | 320.0 | rpm
QG-A02 | 2026-08-14 21:30 | SLURRY_D | 砂浆密度 | 1.6059 | g/cm3
QG-A02 | 2026-08-14 21:30 | SLURRY_T | 砂浆温度 | 26.54 | ℃
QG-A02 | 2026-08-14 21:30 | TENSION | 金刚线张力 | 38.97 | N
QG-A02 | 2026-08-14 21:30 | VIB | 切割振动 | 2.071 | mm/s
QG-A02 | 2026-08-14 22:00 | COD | 工作液COD | 3838.0 | mg/L
QG-A02 | 2026-08-14 22:00 | FEED | 进给速度 | 0.838 | mm/min
QG-A02 | 2026-08-14 22:00 | ROLLER | 导轮转速 | 319.6 | rpm
QG-A02 | 2026-08-14 22:00 | SLURRY_D | 砂浆密度 | 1.6054 | g/cm3
QG-A02 | 2026-08-14 22:00 | SLURRY_T | 砂浆温度 | 25.85 | ℃
QG-A02 | 2026-08-14 22:00 | TENSION | 金刚线张力 | 38.59 | N
QG-A02 | 2026-08-14 22:00 | VIB | 切割振动 | 2.167 | mm/s
QG-A02 | 2026-08-14 22:30 | COD | 工作液COD | 4043.0 | mg/L
QG-A02 | 2026-08-14 22:30 | FEED | 进给速度 | 0.874 | mm/min
QG-A02 | 2026-08-14 22:30 | ROLLER | 导轮转速 | 318.6 | rpm
QG-A02 | 2026-08-14 22:30 | SLURRY_D | 砂浆密度 | 1.5934 | g/cm3
QG-A02 | 2026-08-14 22:30 | SLURRY_T | 砂浆温度 | 26.05 | ℃
QG-A02 | 2026-08-14 22:30 | TENSION | 金刚线张力 | 38.21 | N
QG-A02 | 2026-08-14 22:30 | VIB | 切割振动 | 1.998 | mm/s
QG-A02 | 2026-08-14 23:00 | COD | 工作液COD | 4041.0 | mg/L
QG-A02 | 2026-08-14 23:00 | FEED | 进给速度 | 0.908 | mm/min
QG-A02 | 2026-08-14 23:00 | ROLLER | 导轮转速 | 317.8 | rpm
QG-A02 | 2026-08-14 23:00 | SLURRY_D | 砂浆密度 | 1.6118 | g/cm3
QG-A02 | 2026-08-14 23:00 | SLURRY_T | 砂浆温度 | 26.26 | ℃
QG-A02 | 2026-08-14 23:00 | TENSION | 金刚线张力 | 38.19 | N
QG-A02 | 2026-08-14 23:00 | VIB | 切割振动 | 2.268 | mm/s
QG-A02 | 2026-08-14 23:30 | COD | 工作液COD | 3777.0 | mg/L
QG-A02 | 2026-08-14 23:30 | FEED | 进给速度 | 0.787 | mm/min
QG-A02 | 2026-08-14 23:30 | ROLLER | 导轮转速 | 319.0 | rpm
QG-A02 | 2026-08-14 23:30 | SLURRY_D | 砂浆密度 | 1.5891 | g/cm3
QG-A02 | 2026-08-14 23:30 | SLURRY_T | 砂浆温度 | 26.18 | ℃
QG-A02 | 2026-08-14 23:30 | TENSION | 金刚线张力 | 38.88 | N
QG-A02 | 2026-08-14 23:30 | VIB | 切割振动 | 2.038 | mm/s
QG-A02 | 2026-08-15 00:00 | COD | 工作液COD | 4093.0 | mg/L
QG-A02 | 2026-08-15 00:00 | FEED | 进给速度 | 0.819 | mm/min
QG-A02 | 2026-08-15 00:00 | ROLLER | 导轮转速 | 320.9 | rpm
QG-A02 | 2026-08-15 00:00 | SLURRY_D | 砂浆密度 | 1.5954 | g/cm3
QG-A02 | 2026-08-15 00:00 | SLURRY_T | 砂浆温度 | 26.4 | ℃
QG-A02 | 2026-08-15 00:00 | TENSION | 金刚线张力 | 43.79 | N
QG-A02 | 2026-08-15 00:00 | VIB | 切割振动 | 2.939 | mm/s
QG-A02 | 2026-08-15 00:30 | COD | 工作液COD | 3672.0 | mg/L
QG-A02 | 2026-08-15 00:30 | FEED | 进给速度 | 0.889 | mm/min
QG-A02 | 2026-08-15 00:30 | ROLLER | 导轮转速 | 314.9 | rpm
QG-A02 | 2026-08-15 00:30 | SLURRY_D | 砂浆密度 | 1.5973 | g/cm3
QG-A02 | 2026-08-15 00:30 | SLURRY_T | 砂浆温度 | 27.29 | ℃
QG-A02 | 2026-08-15 00:30 | TENSION | 金刚线张力 | 43.75 | N
QG-A02 | 2026-08-15 00:30 | VIB | 切割振动 | 2.978 | mm/s
QG-A02 | 2026-08-15 01:00 | COD | 工作液COD | 3942.0 | mg/L
QG-A02 | 2026-08-15 01:00 | FEED | 进给速度 | 0.814 | mm/min
QG-A02 | 2026-08-15 01:00 | ROLLER | 导轮转速 | 316.6 | rpm
QG-A02 | 2026-08-15 01:00 | SLURRY_D | 砂浆密度 | 1.5911 | g/cm3
QG-A02 | 2026-08-15 01:00 | SLURRY_T | 砂浆温度 | 26.43 | ℃
QG-A02 | 2026-08-15 01:00 | TENSION | 金刚线张力 | 44.18 | N
QG-A02 | 2026-08-15 01:00 | VIB | 切割振动 | 3.0 | mm/s
QG-A02 | 2026-08-15 01:30 | COD | 工作液COD | 4017.0 | mg/L
QG-A02 | 2026-08-15 01:30 | FEED | 进给速度 | 0.855 | mm/min
QG-A02 | 2026-08-15 01:30 | ROLLER | 导轮转速 | 319.6 | rpm
QG-A02 | 2026-08-15 01:30 | SLURRY_D | 砂浆密度 | 1.6319 | g/cm3
QG-A02 | 2026-08-15 01:30 | SLURRY_T | 砂浆温度 | 26.44 | ℃
QG-A02 | 2026-08-15 01:30 | TENSION | 金刚线张力 | 43.99 | N
QG-A02 | 2026-08-15 01:30 | VIB | 切割振动 | 2.945 | mm/s
QG-A02 | 2026-08-15 02:00 | COD | 工作液COD | 3553.0 | mg/L
QG-A02 | 2026-08-15 02:00 | FEED | 进给速度 | 0.893 | mm/min
QG-A02 | 2026-08-15 02:00 | ROLLER | 导轮转速 | 321.6 | rpm
QG-A02 | 2026-08-15 02:00 | SLURRY_D | 砂浆密度 | 1.5785 | g/cm3
QG-A02 | 2026-08-15 02:00 | SLURRY_T | 砂浆温度 | 26.2 | ℃
QG-A02 | 2026-08-15 02:00 | TENSION | 金刚线张力 | 44.03 | N
QG-A02 | 2026-08-15 02:00 | VIB | 切割振动 | 2.933 | mm/s
QG-A02 | 2026-08-15 02:30 | COD | 工作液COD | 4094.0 | mg/L
QG-A02 | 2026-08-15 02:30 | FEED | 进给速度 | 0.789 | mm/min
QG-A02 | 2026-08-15 02:30 | ROLLER | 导轮转速 | 321.1 | rpm
QG-A02 | 2026-08-15 02:30 | SLURRY_D | 砂浆密度 | 1.6186 | g/cm3
QG-A02 | 2026-08-15 02:30 | SLURRY_T | 砂浆温度 | 25.96 | ℃
QG-A02 | 2026-08-15 02:30 | TENSION | 金刚线张力 | 43.67 | N
QG-A02 | 2026-08-15 02:30 | VIB | 切割振动 | 2.852 | mm/s
QG-A02 | 2026-08-15 03:00 | COD | 工作液COD | 4224.0 | mg/L
QG-A02 | 2026-08-15 03:00 | FEED | 进给速度 | 0.809 | mm/min
QG-A02 | 2026-08-15 03:00 | ROLLER | 导轮转速 | 325.6 | rpm
QG-A02 | 2026-08-15 03:00 | SLURRY_D | 砂浆密度 | 1.6096 | g/cm3
QG-A02 | 2026-08-15 03:00 | SLURRY_T | 砂浆温度 | 26.02 | ℃
QG-A02 | 2026-08-15 03:00 | TENSION | 金刚线张力 | 43.75 | N
QG-A02 | 2026-08-15 03:00 | VIB | 切割振动 | 3.002 | mm/s
QG-A02 | 2026-08-15 03:30 | COD | 工作液COD | 3435.0 | mg/L
QG-A02 | 2026-08-15 03:30 | FEED | 进给速度 | 0.882 | mm/min
QG-A02 | 2026-08-15 03:30 | ROLLER | 导轮转速 | 321.2 | rpm
QG-A02 | 2026-08-15 03:30 | SLURRY_D | 砂浆密度 | 1.6097 | g/cm3
QG-A02 | 2026-08-15 03:30 | SLURRY_T | 砂浆温度 | 26.28 | ℃
QG-A02 | 2026-08-15 03:30 | TENSION | 金刚线张力 | 43.41 | N
QG-A02 | 2026-08-15 03:30 | VIB | 切割振动 | 2.836 | mm/s
QG-A02 | 2026-08-15 04:00 | COD | 工作液COD | 4025.0 | mg/L
QG-A02 | 2026-08-15 04:00 | FEED | 进给速度 | 0.898 | mm/min
QG-A02 | 2026-08-15 04:00 | ROLLER | 导轮转速 | 320.6 | rpm
QG-A02 | 2026-08-15 04:00 | SLURRY_D | 砂浆密度 | 1.5781 | g/cm3
QG-A02 | 2026-08-15 04:00 | SLURRY_T | 砂浆温度 | 26.6 | ℃
QG-A02 | 2026-08-15 04:00 | TENSION | 金刚线张力 | 43.79 | N
QG-A02 | 2026-08-15 04:00 | VIB | 切割振动 | 2.928 | mm/s
QG-A02 | 2026-08-15 04:30 | COD | 工作液COD | 3664.0 | mg/L
QG-A02 | 2026-08-15 04:30 | FEED | 进给速度 | 0.83 | mm/min
QG-A02 | 2026-08-15 04:30 | ROLLER | 导轮转速 | 321.3 | rpm
QG-A02 | 2026-08-15 04:30 | SLURRY_D | 砂浆密度 | 1.5712 | g/cm3
QG-A02 | 2026-08-15 04:30 | SLURRY_T | 砂浆温度 | 25.76 | ℃
QG-A02 | 2026-08-15 04:30 | TENSION | 金刚线张力 | 43.82 | N
QG-A02 | 2026-08-15 04:30 | VIB | 切割振动 | 2.878 | mm/s
QG-A02 | 2026-08-15 05:00 | COD | 工作液COD | 4326.0 | mg/L
QG-A02 | 2026-08-15 05:00 | FEED | 进给速度 | 0.87 | mm/min
QG-A02 | 2026-08-15 05:00 | ROLLER | 导轮转速 | 317.9 | rpm
QG-A02 | 2026-08-15 05:00 | SLURRY_D | 砂浆密度 | 1.6356 | g/cm3
QG-A02 | 2026-08-15 05:00 | SLURRY_T | 砂浆温度 | 26.54 | ℃
QG-A02 | 2026-08-15 05:00 | TENSION | 金刚线张力 | 43.68 | N
QG-A02 | 2026-08-15 05:00 | VIB | 切割振动 | 3.013 | mm/s
QG-A02 | 2026-08-15 05:30 | COD | 工作液COD | 4147.0 | mg/L
QG-A02 | 2026-08-15 05:30 | FEED | 进给速度 | 0.837 | mm/min
QG-A02 | 2026-08-15 05:30 | ROLLER | 导轮转速 | 324.7 | rpm
QG-A02 | 2026-08-15 05:30 | SLURRY_D | 砂浆密度 | 1.6201 | g/cm3
QG-A02 | 2026-08-15 05:30 | SLURRY_T | 砂浆温度 | 25.17 | ℃
QG-A02 | 2026-08-15 05:30 | TENSION | 金刚线张力 | 43.85 | N
QG-A02 | 2026-08-15 05:30 | VIB | 切割振动 | 2.821 | mm/s
QG-A02 | 2026-08-15 06:00 | COD | 工作液COD | 4153.0 | mg/L
QG-A02 | 2026-08-15 06:00 | FEED | 进给速度 | 0.814 | mm/min
QG-A02 | 2026-08-15 06:00 | ROLLER | 导轮转速 | 316.0 | rpm
QG-A02 | 2026-08-15 06:00 | SLURRY_D | 砂浆密度 | 1.582 | g/cm3
QG-A02 | 2026-08-15 06:00 | SLURRY_T | 砂浆温度 | 26.03 | ℃
QG-A02 | 2026-08-15 06:00 | TENSION | 金刚线张力 | 38.58 | N
QG-A02 | 2026-08-15 06:00 | VIB | 切割振动 | 2.321 | mm/s
QG-A02 | 2026-08-15 06:30 | COD | 工作液COD | 4133.0 | mg/L
QG-A02 | 2026-08-15 06:30 | FEED | 进给速度 | 0.866 | mm/min
QG-A02 | 2026-08-15 06:30 | ROLLER | 导轮转速 | 321.4 | rpm
QG-A02 | 2026-08-15 06:30 | SLURRY_D | 砂浆密度 | 1.6036 | g/cm3
QG-A02 | 2026-08-15 06:30 | SLURRY_T | 砂浆温度 | 26.02 | ℃
QG-A02 | 2026-08-15 06:30 | TENSION | 金刚线张力 | 38.72 | N
QG-A02 | 2026-08-15 06:30 | VIB | 切割振动 | 2.126 | mm/s
QG-A02 | 2026-08-15 07:00 | COD | 工作液COD | 3858.0 | mg/L
QG-A02 | 2026-08-15 07:00 | FEED | 进给速度 | 0.847 | mm/min
QG-A02 | 2026-08-15 07:00 | ROLLER | 导轮转速 | 321.2 | rpm
QG-A02 | 2026-08-15 07:00 | SLURRY_D | 砂浆密度 | 1.6112 | g/cm3
QG-A02 | 2026-08-15 07:00 | SLURRY_T | 砂浆温度 | 26.57 | ℃
QG-A02 | 2026-08-15 07:00 | TENSION | 金刚线张力 | 39.1 | N
QG-A02 | 2026-08-15 07:00 | VIB | 切割振动 | 2.124 | mm/s
QG-A02 | 2026-08-15 07:30 | COD | 工作液COD | 4094.0 | mg/L
QG-A02 | 2026-08-15 07:30 | FEED | 进给速度 | 0.875 | mm/min
QG-A02 | 2026-08-15 07:30 | ROLLER | 导轮转速 | 323.6 | rpm
QG-A02 | 2026-08-15 07:30 | SLURRY_D | 砂浆密度 | 1.6288 | g/cm3
QG-A02 | 2026-08-15 07:30 | SLURRY_T | 砂浆温度 | 25.58 | ℃
QG-A02 | 2026-08-15 07:30 | TENSION | 金刚线张力 | 38.41 | N
QG-A02 | 2026-08-15 07:30 | VIB | 切割振动 | 2.155 | mm/s
QG-A02 | 2026-08-15 08:00 | COD | 工作液COD | 3933.0 | mg/L
QG-A02 | 2026-08-15 08:00 | FEED | 进给速度 | 0.934 | mm/min
QG-A02 | 2026-08-15 08:00 | ROLLER | 导轮转速 | 315.4 | rpm
QG-A02 | 2026-08-15 08:00 | SLURRY_D | 砂浆密度 | 1.5969 | g/cm3
QG-A02 | 2026-08-15 08:00 | SLURRY_T | 砂浆温度 | 26.87 | ℃
QG-A02 | 2026-08-15 08:00 | TENSION | 金刚线张力 | 38.71 | N
QG-A02 | 2026-08-15 08:00 | VIB | 切割振动 | 1.945 | mm/s
QG-A02 | 2026-08-15 08:30 | COD | 工作液COD | 3319.0 | mg/L
QG-A02 | 2026-08-15 08:30 | FEED | 进给速度 | 0.874 | mm/min
QG-A02 | 2026-08-15 08:30 | ROLLER | 导轮转速 | 316.6 | rpm
QG-A02 | 2026-08-15 08:30 | SLURRY_D | 砂浆密度 | 1.5942 | g/cm3
QG-A02 | 2026-08-15 08:30 | SLURRY_T | 砂浆温度 | 24.8 | ℃
QG-A02 | 2026-08-15 08:30 | TENSION | 金刚线张力 | 38.25 | N
QG-A02 | 2026-08-15 08:30 | VIB | 切割振动 | 1.803 | mm/s
QG-A02 | 2026-08-15 09:00 | COD | 工作液COD | 4303.0 | mg/L
QG-A02 | 2026-08-15 09:00 | FEED | 进给速度 | 0.821 | mm/min
QG-A02 | 2026-08-15 09:00 | ROLLER | 导轮转速 | 321.9 | rpm
QG-A02 | 2026-08-15 09:00 | SLURRY_D | 砂浆密度 | 1.6 | g/cm3
QG-A02 | 2026-08-15 09:00 | SLURRY_T | 砂浆温度 | 25.93 | ℃
QG-A02 | 2026-08-15 09:00 | TENSION | 金刚线张力 | 38.7 | N
QG-A02 | 2026-08-15 09:00 | VIB | 切割振动 | 2.218 | mm/s
QG-A02 | 2026-08-15 09:30 | COD | 工作液COD | 4362.0 | mg/L
QG-A02 | 2026-08-15 09:30 | FEED | 进给速度 | 0.857 | mm/min
QG-A02 | 2026-08-15 09:30 | ROLLER | 导轮转速 | 316.4 | rpm
QG-A02 | 2026-08-15 09:30 | SLURRY_D | 砂浆密度 | 1.6362 | g/cm3
QG-A02 | 2026-08-15 09:30 | SLURRY_T | 砂浆温度 | 26.09 | ℃
QG-A02 | 2026-08-15 09:30 | TENSION | 金刚线张力 | 37.1 | N
QG-A02 | 2026-08-15 09:30 | VIB | 切割振动 | 1.972 | mm/s
QG-A02 | 2026-08-15 10:00 | COD | 工作液COD | 3842.0 | mg/L
QG-A02 | 2026-08-15 10:00 | FEED | 进给速度 | 0.843 | mm/min
QG-A02 | 2026-08-15 10:00 | ROLLER | 导轮转速 | 321.4 | rpm
QG-A02 | 2026-08-15 10:00 | SLURRY_D | 砂浆密度 | 1.6006 | g/cm3
QG-A02 | 2026-08-15 10:00 | SLURRY_T | 砂浆温度 | 26.84 | ℃
QG-A02 | 2026-08-15 10:00 | TENSION | 金刚线张力 | 38.0 | N
QG-A02 | 2026-08-15 10:00 | VIB | 切割振动 | 2.215 | mm/s
QG-A02 | 2026-08-15 10:30 | COD | 工作液COD | 4339.0 | mg/L
QG-A02 | 2026-08-15 10:30 | FEED | 进给速度 | 0.847 | mm/min
QG-A02 | 2026-08-15 10:30 | ROLLER | 导轮转速 | 319.3 | rpm
QG-A02 | 2026-08-15 10:30 | SLURRY_D | 砂浆密度 | 1.5904 | g/cm3
QG-A02 | 2026-08-15 10:30 | SLURRY_T | 砂浆温度 | 26.31 | ℃
QG-A02 | 2026-08-15 10:30 | TENSION | 金刚线张力 | 38.79 | N
QG-A02 | 2026-08-15 10:30 | VIB | 切割振动 | 2.092 | mm/s
QG-A02 | 2026-08-15 11:00 | COD | 工作液COD | 3622.0 | mg/L
QG-A02 | 2026-08-15 11:00 | FEED | 进给速度 | 0.863 | mm/min
QG-A02 | 2026-08-15 11:00 | ROLLER | 导轮转速 | 311.6 | rpm
QG-A02 | 2026-08-15 11:00 | SLURRY_D | 砂浆密度 | 1.6028 | g/cm3
QG-A02 | 2026-08-15 11:00 | SLURRY_T | 砂浆温度 | 25.37 | ℃
QG-A02 | 2026-08-15 11:00 | TENSION | 金刚线张力 | 38.88 | N
QG-A02 | 2026-08-15 11:00 | VIB | 切割振动 | 2.091 | mm/s
QG-A02 | 2026-08-15 11:30 | COD | 工作液COD | 3575.0 | mg/L
QG-A02 | 2026-08-15 11:30 | FEED | 进给速度 | 0.806 | mm/min
QG-A02 | 2026-08-15 11:30 | ROLLER | 导轮转速 | 323.1 | rpm
QG-A02 | 2026-08-15 11:30 | SLURRY_D | 砂浆密度 | 1.5906 | g/cm3
QG-A02 | 2026-08-15 11:30 | SLURRY_T | 砂浆温度 | 24.71 | ℃
QG-A02 | 2026-08-15 11:30 | TENSION | 金刚线张力 | 39.41 | N
QG-A02 | 2026-08-15 11:30 | VIB | 切割振动 | 2.2 | mm/s
QG-A02 | 2026-08-15 12:00 | COD | 工作液COD | 3550.0 | mg/L
QG-A02 | 2026-08-15 12:00 | FEED | 进给速度 | 0.775 | mm/min
QG-A02 | 2026-08-15 12:00 | ROLLER | 导轮转速 | 315.8 | rpm
QG-A02 | 2026-08-15 12:00 | SLURRY_D | 砂浆密度 | 1.5905 | g/cm3
QG-A02 | 2026-08-15 12:00 | SLURRY_T | 砂浆温度 | 25.06 | ℃
QG-A02 | 2026-08-15 12:00 | TENSION | 金刚线张力 | 38.86 | N
QG-A02 | 2026-08-15 12:00 | VIB | 切割振动 | 2.094 | mm/s
QG-A02 | 2026-08-15 12:30 | COD | 工作液COD | 4265.0 | mg/L
QG-A02 | 2026-08-15 12:30 | FEED | 进给速度 | 0.855 | mm/min
QG-A02 | 2026-08-15 12:30 | ROLLER | 导轮转速 | 312.2 | rpm
QG-A02 | 2026-08-15 12:30 | SLURRY_D | 砂浆密度 | 1.6161 | g/cm3
QG-A02 | 2026-08-15 12:30 | SLURRY_T | 砂浆温度 | 26.62 | ℃
QG-A02 | 2026-08-15 12:30 | TENSION | 金刚线张力 | 37.75 | N
QG-A02 | 2026-08-15 12:30 | VIB | 切割振动 | 2.308 | mm/s
QG-A02 | 2026-08-15 13:00 | COD | 工作液COD | 3844.0 | mg/L
QG-A02 | 2026-08-15 13:00 | FEED | 进给速度 | 0.823 | mm/min
QG-A02 | 2026-08-15 13:00 | ROLLER | 导轮转速 | 318.0 | rpm
QG-A02 | 2026-08-15 13:00 | SLURRY_D | 砂浆密度 | 1.5949 | g/cm3
QG-A02 | 2026-08-15 13:00 | SLURRY_T | 砂浆温度 | 25.86 | ℃
QG-A02 | 2026-08-15 13:00 | TENSION | 金刚线张力 | 37.87 | N
QG-A02 | 2026-08-15 13:00 | VIB | 切割振动 | 2.144 | mm/s
QG-A02 | 2026-08-15 13:30 | COD | 工作液COD | 4055.0 | mg/L
QG-A02 | 2026-08-15 13:30 | FEED | 进给速度 | 0.786 | mm/min
QG-A02 | 2026-08-15 13:30 | ROLLER | 导轮转速 | 317.0 | rpm
QG-A02 | 2026-08-15 13:30 | SLURRY_D | 砂浆密度 | 1.5773 | g/cm3
QG-A02 | 2026-08-15 13:30 | SLURRY_T | 砂浆温度 | 26.92 | ℃
QG-A02 | 2026-08-15 13:30 | TENSION | 金刚线张力 | 37.47 | N
QG-A02 | 2026-08-15 13:30 | VIB | 切割振动 | 2.054 | mm/s
QG-A02 | 2026-08-15 14:00 | COD | 工作液COD | 3630.0 | mg/L
QG-A02 | 2026-08-15 14:00 | FEED | 进给速度 | 0.789 | mm/min
QG-A02 | 2026-08-15 14:00 | ROLLER | 导轮转速 | 321.2 | rpm
QG-A02 | 2026-08-15 14:00 | SLURRY_D | 砂浆密度 | 1.609 | g/cm3
QG-A02 | 2026-08-15 14:00 | SLURRY_T | 砂浆温度 | 27.03 | ℃
QG-A02 | 2026-08-15 14:00 | TENSION | 金刚线张力 | 38.98 | N
QG-A02 | 2026-08-15 14:00 | VIB | 切割振动 | 1.749 | mm/s
QG-A02 | 2026-08-15 14:30 | COD | 工作液COD | 4185.0 | mg/L
QG-A02 | 2026-08-15 14:30 | FEED | 进给速度 | 0.903 | mm/min
QG-A02 | 2026-08-15 14:30 | ROLLER | 导轮转速 | 321.9 | rpm
QG-A02 | 2026-08-15 14:30 | SLURRY_D | 砂浆密度 | 1.6091 | g/cm3
QG-A02 | 2026-08-15 14:30 | SLURRY_T | 砂浆温度 | 26.76 | ℃
QG-A02 | 2026-08-15 14:30 | TENSION | 金刚线张力 | 38.0 | N
QG-A02 | 2026-08-15 14:30 | VIB | 切割振动 | 2.277 | mm/s
QG-A02 | 2026-08-15 15:00 | COD | 工作液COD | 4129.0 | mg/L
QG-A02 | 2026-08-15 15:00 | FEED | 进给速度 | 0.861 | mm/min
QG-A02 | 2026-08-15 15:00 | ROLLER | 导轮转速 | 324.5 | rpm
QG-A02 | 2026-08-15 15:00 | SLURRY_D | 砂浆密度 | 1.6112 | g/cm3
QG-A02 | 2026-08-15 15:00 | SLURRY_T | 砂浆温度 | 25.46 | ℃
QG-A02 | 2026-08-15 15:00 | TENSION | 金刚线张力 | 38.0 | N
QG-A02 | 2026-08-15 15:00 | VIB | 切割振动 | 1.65 | mm/s
QG-A02 | 2026-08-15 15:30 | COD | 工作液COD | 4308.0 | mg/L
QG-A02 | 2026-08-15 15:30 | FEED | 进给速度 | 0.857 | mm/min
QG-A02 | 2026-08-15 15:30 | ROLLER | 导轮转速 | 325.4 | rpm
QG-A02 | 2026-08-15 15:30 | SLURRY_D | 砂浆密度 | 1.626 | g/cm3
QG-A02 | 2026-08-15 15:30 | SLURRY_T | 砂浆温度 | 25.59 | ℃
QG-A02 | 2026-08-15 15:30 | TENSION | 金刚线张力 | 37.89 | N
QG-A02 | 2026-08-15 15:30 | VIB | 切割振动 | 1.981 | mm/s
QG-A02 | 2026-08-15 16:00 | COD | 工作液COD | 4004.0 | mg/L
QG-A02 | 2026-08-15 16:00 | FEED | 进给速度 | 0.821 | mm/min
QG-A02 | 2026-08-15 16:00 | ROLLER | 导轮转速 | 317.2 | rpm
QG-A02 | 2026-08-15 16:00 | SLURRY_D | 砂浆密度 | 1.6339 | g/cm3
QG-A02 | 2026-08-15 16:00 | SLURRY_T | 砂浆温度 | 25.36 | ℃
QG-A02 | 2026-08-15 16:00 | TENSION | 金刚线张力 | 38.99 | N
QG-A02 | 2026-08-15 16:00 | VIB | 切割振动 | 2.097 | mm/s
QG-A02 | 2026-08-15 16:30 | COD | 工作液COD | 4261.0 | mg/L
QG-A02 | 2026-08-15 16:30 | FEED | 进给速度 | 0.827 | mm/min
QG-A02 | 2026-08-15 16:30 | ROLLER | 导轮转速 | 323.4 | rpm
QG-A02 | 2026-08-15 16:30 | SLURRY_D | 砂浆密度 | 1.5701 | g/cm3
QG-A02 | 2026-08-15 16:30 | SLURRY_T | 砂浆温度 | 25.12 | ℃
QG-A02 | 2026-08-15 16:30 | TENSION | 金刚线张力 | 38.54 | N
QG-A02 | 2026-08-15 16:30 | VIB | 切割振动 | 1.988 | mm/s
QG-A02 | 2026-08-15 17:00 | COD | 工作液COD | 4227.0 | mg/L
QG-A02 | 2026-08-15 17:00 | FEED | 进给速度 | 0.854 | mm/min
QG-A02 | 2026-08-15 17:00 | ROLLER | 导轮转速 | 322.4 | rpm
QG-A02 | 2026-08-15 17:00 | SLURRY_D | 砂浆密度 | 1.5852 | g/cm3
QG-A02 | 2026-08-15 17:00 | SLURRY_T | 砂浆温度 | 25.01 | ℃
QG-A02 | 2026-08-15 17:00 | TENSION | 金刚线张力 | 38.39 | N
QG-A02 | 2026-08-15 17:00 | VIB | 切割振动 | 2.019 | mm/s
QG-A02 | 2026-08-15 17:30 | COD | 工作液COD | 3706.0 | mg/L
QG-A02 | 2026-08-15 17:30 | FEED | 进给速度 | 0.841 | mm/min
QG-A02 | 2026-08-15 17:30 | ROLLER | 导轮转速 | 318.5 | rpm
QG-A02 | 2026-08-15 17:30 | SLURRY_D | 砂浆密度 | 1.6003 | g/cm3
QG-A02 | 2026-08-15 17:30 | SLURRY_T | 砂浆温度 | 25.26 | ℃
QG-A02 | 2026-08-15 17:30 | TENSION | 金刚线张力 | 38.42 | N
QG-A02 | 2026-08-15 17:30 | VIB | 切割振动 | 2.275 | mm/s
QG-A02 | 2026-08-15 18:00 | COD | 工作液COD | 4271.0 | mg/L
QG-A02 | 2026-08-15 18:00 | FEED | 进给速度 | 0.837 | mm/min
QG-A02 | 2026-08-15 18:00 | ROLLER | 导轮转速 | 313.3 | rpm
QG-A02 | 2026-08-15 18:00 | SLURRY_D | 砂浆密度 | 1.6294 | g/cm3
QG-A02 | 2026-08-15 18:00 | SLURRY_T | 砂浆温度 | 25.59 | ℃
QG-A02 | 2026-08-15 18:00 | TENSION | 金刚线张力 | 38.81 | N
QG-A02 | 2026-08-15 18:00 | VIB | 切割振动 | 2.289 | mm/s
QG-A02 | 2026-08-15 18:30 | COD | 工作液COD | 4364.0 | mg/L
QG-A02 | 2026-08-15 18:30 | FEED | 进给速度 | 0.862 | mm/min
QG-A02 | 2026-08-15 18:30 | ROLLER | 导轮转速 | 316.8 | rpm
QG-A02 | 2026-08-15 18:30 | SLURRY_D | 砂浆密度 | 1.6355 | g/cm3
QG-A02 | 2026-08-15 18:30 | SLURRY_T | 砂浆温度 | 25.29 | ℃
QG-A02 | 2026-08-15 18:30 | TENSION | 金刚线张力 | 37.93 | N
QG-A02 | 2026-08-15 18:30 | VIB | 切割振动 | 2.298 | mm/s
QG-A02 | 2026-08-15 19:00 | COD | 工作液COD | 3366.0 | mg/L
QG-A02 | 2026-08-15 19:00 | FEED | 进给速度 | 0.81 | mm/min
QG-A02 | 2026-08-15 19:00 | ROLLER | 导轮转速 | 323.2 | rpm
QG-A02 | 2026-08-15 19:00 | SLURRY_D | 砂浆密度 | 1.6106 | g/cm3
QG-A02 | 2026-08-15 19:00 | SLURRY_T | 砂浆温度 | 26.64 | ℃
QG-A02 | 2026-08-15 19:00 | TENSION | 金刚线张力 | 38.59 | N
QG-A02 | 2026-08-15 19:00 | VIB | 切割振动 | 2.056 | mm/s
QG-A02 | 2026-08-15 19:30 | COD | 工作液COD | 4389.0 | mg/L
QG-A02 | 2026-08-15 19:30 | FEED | 进给速度 | 0.896 | mm/min
QG-A02 | 2026-08-15 19:30 | ROLLER | 导轮转速 | 314.0 | rpm
QG-A02 | 2026-08-15 19:30 | SLURRY_D | 砂浆密度 | 1.6279 | g/cm3
QG-A02 | 2026-08-15 19:30 | SLURRY_T | 砂浆温度 | 26.51 | ℃
QG-A02 | 2026-08-15 19:30 | TENSION | 金刚线张力 | 39.56 | N
QG-A02 | 2026-08-15 19:30 | VIB | 切割振动 | 2.101 | mm/s
QG-A02 | 2026-08-15 20:00 | COD | 工作液COD | 3942.0 | mg/L
QG-A02 | 2026-08-15 20:00 | FEED | 进给速度 | 0.845 | mm/min
QG-A02 | 2026-08-15 20:00 | ROLLER | 导轮转速 | 323.3 | rpm
QG-A02 | 2026-08-15 20:00 | SLURRY_D | 砂浆密度 | 1.6139 | g/cm3
QG-A02 | 2026-08-15 20:00 | SLURRY_T | 砂浆温度 | 25.67 | ℃
QG-A02 | 2026-08-15 20:00 | TENSION | 金刚线张力 | 37.83 | N
QG-A02 | 2026-08-15 20:00 | VIB | 切割振动 | 2.247 | mm/s
QG-A02 | 2026-08-15 20:30 | COD | 工作液COD | 4193.0 | mg/L
QG-A02 | 2026-08-15 20:30 | FEED | 进给速度 | 0.855 | mm/min
QG-A02 | 2026-08-15 20:30 | ROLLER | 导轮转速 | 321.6 | rpm
QG-A02 | 2026-08-15 20:30 | SLURRY_D | 砂浆密度 | 1.6257 | g/cm3
QG-A02 | 2026-08-15 20:30 | SLURRY_T | 砂浆温度 | 26.29 | ℃
QG-A02 | 2026-08-15 20:30 | TENSION | 金刚线张力 | 38.44 | N
QG-A02 | 2026-08-15 20:30 | VIB | 切割振动 | 1.85 | mm/s
QG-A02 | 2026-08-15 21:00 | COD | 工作液COD | 3845.0 | mg/L
QG-A02 | 2026-08-15 21:00 | FEED | 进给速度 | 0.865 | mm/min
QG-A02 | 2026-08-15 21:00 | ROLLER | 导轮转速 | 319.0 | rpm
QG-A02 | 2026-08-15 21:00 | SLURRY_D | 砂浆密度 | 1.6027 | g/cm3
QG-A02 | 2026-08-15 21:00 | SLURRY_T | 砂浆温度 | 26.14 | ℃
QG-A02 | 2026-08-15 21:00 | TENSION | 金刚线张力 | 39.69 | N
QG-A02 | 2026-08-15 21:00 | VIB | 切割振动 | 2.06 | mm/s
QG-A02 | 2026-08-15 21:30 | COD | 工作液COD | 3808.0 | mg/L
QG-A02 | 2026-08-15 21:30 | FEED | 进给速度 | 0.849 | mm/min
QG-A02 | 2026-08-15 21:30 | ROLLER | 导轮转速 | 318.7 | rpm
QG-A02 | 2026-08-15 21:30 | SLURRY_D | 砂浆密度 | 1.6115 | g/cm3
QG-A02 | 2026-08-15 21:30 | SLURRY_T | 砂浆温度 | 25.69 | ℃
QG-A02 | 2026-08-15 21:30 | TENSION | 金刚线张力 | 38.36 | N
QG-A02 | 2026-08-15 21:30 | VIB | 切割振动 | 2.028 | mm/s
QG-A02 | 2026-08-15 22:00 | COD | 工作液COD | 3734.0 | mg/L
QG-A02 | 2026-08-15 22:00 | FEED | 进给速度 | 0.829 | mm/min
QG-A02 | 2026-08-15 22:00 | ROLLER | 导轮转速 | 318.1 | rpm
QG-A02 | 2026-08-15 22:00 | SLURRY_D | 砂浆密度 | 1.6051 | g/cm3
QG-A02 | 2026-08-15 22:00 | SLURRY_T | 砂浆温度 | 26.18 | ℃
QG-A02 | 2026-08-15 22:00 | TENSION | 金刚线张力 | 38.03 | N
QG-A02 | 2026-08-15 22:00 | VIB | 切割振动 | 2.095 | mm/s
QG-A02 | 2026-08-15 22:30 | COD | 工作液COD | 3871.0 | mg/L
QG-A02 | 2026-08-15 22:30 | FEED | 进给速度 | 0.807 | mm/min
QG-A02 | 2026-08-15 22:30 | ROLLER | 导轮转速 | 320.1 | rpm
QG-A02 | 2026-08-15 22:30 | SLURRY_D | 砂浆密度 | 1.6151 | g/cm3
QG-A02 | 2026-08-15 22:30 | SLURRY_T | 砂浆温度 | 25.93 | ℃
QG-A02 | 2026-08-15 22:30 | TENSION | 金刚线张力 | 38.59 | N
QG-A02 | 2026-08-15 22:30 | VIB | 切割振动 | 1.94 | mm/s
QG-A02 | 2026-08-15 23:00 | COD | 工作液COD | 3787.0 | mg/L
QG-A02 | 2026-08-15 23:00 | FEED | 进给速度 | 0.881 | mm/min
QG-A02 | 2026-08-15 23:00 | ROLLER | 导轮转速 | 323.9 | rpm
QG-A02 | 2026-08-15 23:00 | SLURRY_D | 砂浆密度 | 1.5951 | g/cm3
QG-A02 | 2026-08-15 23:00 | SLURRY_T | 砂浆温度 | 25.32 | ℃
QG-A02 | 2026-08-15 23:00 | TENSION | 金刚线张力 | 38.82 | N
QG-A02 | 2026-08-15 23:00 | VIB | 切割振动 | 2.038 | mm/s
QG-A02 | 2026-08-15 23:30 | COD | 工作液COD | 4697.0 | mg/L
QG-A02 | 2026-08-15 23:30 | FEED | 进给速度 | 0.895 | mm/min
QG-A02 | 2026-08-15 23:30 | ROLLER | 导轮转速 | 315.4 | rpm
QG-A02 | 2026-08-15 23:30 | SLURRY_D | 砂浆密度 | 1.5762 | g/cm3
QG-A02 | 2026-08-15 23:30 | SLURRY_T | 砂浆温度 | 26.62 | ℃
QG-A02 | 2026-08-15 23:30 | TENSION | 金刚线张力 | 38.42 | N
QG-A02 | 2026-08-15 23:30 | VIB | 切割振动 | 1.902 | mm/s
QG-A02 | 2026-08-16 00:00 | COD | 工作液COD | 4054.0 | mg/L
QG-A02 | 2026-08-16 00:00 | FEED | 进给速度 | 0.813 | mm/min
QG-A02 | 2026-08-16 00:00 | ROLLER | 导轮转速 | 326.3 | rpm
QG-A02 | 2026-08-16 00:00 | SLURRY_D | 砂浆密度 | 1.6403 | g/cm3
QG-A02 | 2026-08-16 00:00 | SLURRY_T | 砂浆温度 | 26.42 | ℃
QG-A02 | 2026-08-16 00:00 | TENSION | 金刚线张力 | 37.44 | N
QG-A02 | 2026-08-16 00:00 | VIB | 切割振动 | 2.047 | mm/s
QG-A02 | 2026-08-16 00:30 | COD | 工作液COD | 4421.0 | mg/L
QG-A02 | 2026-08-16 00:30 | FEED | 进给速度 | 0.876 | mm/min
QG-A02 | 2026-08-16 00:30 | ROLLER | 导轮转速 | 319.5 | rpm
QG-A02 | 2026-08-16 00:30 | SLURRY_D | 砂浆密度 | 1.6073 | g/cm3
QG-A02 | 2026-08-16 00:30 | SLURRY_T | 砂浆温度 | 25.75 | ℃
QG-A02 | 2026-08-16 00:30 | TENSION | 金刚线张力 | 38.15 | N
QG-A02 | 2026-08-16 00:30 | VIB | 切割振动 | 2.357 | mm/s
QG-A02 | 2026-08-16 01:00 | COD | 工作液COD | 4150.0 | mg/L
QG-A02 | 2026-08-16 01:00 | FEED | 进给速度 | 0.922 | mm/min
QG-A02 | 2026-08-16 01:00 | ROLLER | 导轮转速 | 322.6 | rpm
QG-A02 | 2026-08-16 01:00 | SLURRY_D | 砂浆密度 | 1.5917 | g/cm3
QG-A02 | 2026-08-16 01:00 | SLURRY_T | 砂浆温度 | 27.28 | ℃
QG-A02 | 2026-08-16 01:00 | TENSION | 金刚线张力 | 37.78 | N
QG-A02 | 2026-08-16 01:00 | VIB | 切割振动 | 2.25 | mm/s
QG-A02 | 2026-08-16 01:30 | COD | 工作液COD | 4112.0 | mg/L
QG-A02 | 2026-08-16 01:30 | FEED | 进给速度 | 0.887 | mm/min
QG-A02 | 2026-08-16 01:30 | ROLLER | 导轮转速 | 332.8 | rpm
QG-A02 | 2026-08-16 01:30 | SLURRY_D | 砂浆密度 | 1.593 | g/cm3
QG-A02 | 2026-08-16 01:30 | SLURRY_T | 砂浆温度 | 26.76 | ℃
QG-A02 | 2026-08-16 01:30 | TENSION | 金刚线张力 | 38.25 | N
QG-A02 | 2026-08-16 01:30 | VIB | 切割振动 | 2.142 | mm/s
QG-A02 | 2026-08-16 02:00 | COD | 工作液COD | 3920.0 | mg/L
QG-A02 | 2026-08-16 02:00 | FEED | 进给速度 | 0.869 | mm/min
QG-A02 | 2026-08-16 02:00 | ROLLER | 导轮转速 | 313.4 | rpm
QG-A02 | 2026-08-16 02:00 | SLURRY_D | 砂浆密度 | 1.6184 | g/cm3
QG-A02 | 2026-08-16 02:00 | SLURRY_T | 砂浆温度 | 26.53 | ℃
QG-A02 | 2026-08-16 02:00 | TENSION | 金刚线张力 | 38.24 | N
QG-A02 | 2026-08-16 02:00 | VIB | 切割振动 | 1.915 | mm/s
QG-A02 | 2026-08-16 02:30 | COD | 工作液COD | 4246.0 | mg/L
QG-A02 | 2026-08-16 02:30 | FEED | 进给速度 | 0.888 | mm/min
QG-A02 | 2026-08-16 02:30 | ROLLER | 导轮转速 | 319.4 | rpm
QG-A02 | 2026-08-16 02:30 | SLURRY_D | 砂浆密度 | 1.6206 | g/cm3
QG-A02 | 2026-08-16 02:30 | SLURRY_T | 砂浆温度 | 26.24 | ℃
QG-A02 | 2026-08-16 02:30 | TENSION | 金刚线张力 | 38.63 | N
QG-A02 | 2026-08-16 02:30 | VIB | 切割振动 | 1.981 | mm/s
QG-A02 | 2026-08-16 03:00 | COD | 工作液COD | 3909.0 | mg/L
QG-A02 | 2026-08-16 03:00 | FEED | 进给速度 | 0.9 | mm/min
QG-A02 | 2026-08-16 03:00 | ROLLER | 导轮转速 | 319.6 | rpm
QG-A02 | 2026-08-16 03:00 | SLURRY_D | 砂浆密度 | 1.6013 | g/cm3
QG-A02 | 2026-08-16 03:00 | SLURRY_T | 砂浆温度 | 25.64 | ℃
QG-A02 | 2026-08-16 03:00 | TENSION | 金刚线张力 | 38.26 | N
QG-A02 | 2026-08-16 03:00 | VIB | 切割振动 | 2.182 | mm/s
QG-A02 | 2026-08-16 03:30 | COD | 工作液COD | 4265.0 | mg/L
QG-A02 | 2026-08-16 03:30 | FEED | 进给速度 | 0.921 | mm/min
QG-A02 | 2026-08-16 03:30 | ROLLER | 导轮转速 | 322.0 | rpm
QG-A02 | 2026-08-16 03:30 | SLURRY_D | 砂浆密度 | 1.6106 | g/cm3
QG-A02 | 2026-08-16 03:30 | SLURRY_T | 砂浆温度 | 25.55 | ℃
QG-A02 | 2026-08-16 03:30 | TENSION | 金刚线张力 | 38.19 | N
QG-A02 | 2026-08-16 03:30 | VIB | 切割振动 | 2.154 | mm/s
QG-A02 | 2026-08-16 04:00 | COD | 工作液COD | 3668.0 | mg/L
QG-A02 | 2026-08-16 04:00 | FEED | 进给速度 | 0.781 | mm/min
QG-A02 | 2026-08-16 04:00 | ROLLER | 导轮转速 | 316.0 | rpm
QG-A02 | 2026-08-16 04:00 | SLURRY_D | 砂浆密度 | 1.6347 | g/cm3
QG-A02 | 2026-08-16 04:00 | SLURRY_T | 砂浆温度 | 26.44 | ℃
QG-A02 | 2026-08-16 04:00 | TENSION | 金刚线张力 | 38.11 | N
QG-A02 | 2026-08-16 04:00 | VIB | 切割振动 | 2.09 | mm/s
QG-A02 | 2026-08-16 04:30 | COD | 工作液COD | 3559.0 | mg/L
QG-A02 | 2026-08-16 04:30 | FEED | 进给速度 | 0.761 | mm/min
QG-A02 | 2026-08-16 04:30 | ROLLER | 导轮转速 | 319.3 | rpm
QG-A02 | 2026-08-16 04:30 | SLURRY_D | 砂浆密度 | 1.6184 | g/cm3
QG-A02 | 2026-08-16 04:30 | SLURRY_T | 砂浆温度 | 27.01 | ℃
QG-A02 | 2026-08-16 04:30 | TENSION | 金刚线张力 | 37.91 | N
QG-A02 | 2026-08-16 04:30 | VIB | 切割振动 | 1.864 | mm/s
QG-A02 | 2026-08-16 05:00 | COD | 工作液COD | 4294.0 | mg/L
QG-A02 | 2026-08-16 05:00 | FEED | 进给速度 | 0.817 | mm/min
QG-A02 | 2026-08-16 05:00 | ROLLER | 导轮转速 | 320.9 | rpm
QG-A02 | 2026-08-16 05:00 | SLURRY_D | 砂浆密度 | 1.6117 | g/cm3
QG-A02 | 2026-08-16 05:00 | SLURRY_T | 砂浆温度 | 25.75 | ℃
QG-A02 | 2026-08-16 05:00 | TENSION | 金刚线张力 | 39.02 | N
QG-A02 | 2026-08-16 05:00 | VIB | 切割振动 | 2.191 | mm/s
QG-A02 | 2026-08-16 05:30 | COD | 工作液COD | 3782.0 | mg/L
QG-A02 | 2026-08-16 05:30 | FEED | 进给速度 | 0.788 | mm/min
QG-A02 | 2026-08-16 05:30 | ROLLER | 导轮转速 | 318.1 | rpm
QG-A02 | 2026-08-16 05:30 | SLURRY_D | 砂浆密度 | 1.6067 | g/cm3
QG-A02 | 2026-08-16 05:30 | SLURRY_T | 砂浆温度 | 25.03 | ℃
QG-A02 | 2026-08-16 05:30 | TENSION | 金刚线张力 | 38.45 | N
QG-A02 | 2026-08-16 05:30 | VIB | 切割振动 | 2.032 | mm/s
QG-A02 | 2026-08-16 06:00 | COD | 工作液COD | 3546.0 | mg/L
QG-A02 | 2026-08-16 06:00 | FEED | 进给速度 | 0.884 | mm/min
QG-A02 | 2026-08-16 06:00 | ROLLER | 导轮转速 | 323.5 | rpm
QG-A02 | 2026-08-16 06:00 | SLURRY_D | 砂浆密度 | 1.6262 | g/cm3
QG-A02 | 2026-08-16 06:00 | SLURRY_T | 砂浆温度 | 25.47 | ℃
QG-A02 | 2026-08-16 06:00 | TENSION | 金刚线张力 | 37.66 | N
QG-A02 | 2026-08-16 06:00 | VIB | 切割振动 | 2.2 | mm/s
QG-A02 | 2026-08-16 06:30 | COD | 工作液COD | 4016.0 | mg/L
QG-A02 | 2026-08-16 06:30 | FEED | 进给速度 | 0.846 | mm/min
QG-A02 | 2026-08-16 06:30 | ROLLER | 导轮转速 | 320.9 | rpm
QG-A02 | 2026-08-16 06:30 | SLURRY_D | 砂浆密度 | 1.6302 | g/cm3
QG-A02 | 2026-08-16 06:30 | SLURRY_T | 砂浆温度 | 26.13 | ℃
QG-A02 | 2026-08-16 06:30 | TENSION | 金刚线张力 | 39.18 | N
QG-A02 | 2026-08-16 06:30 | VIB | 切割振动 | 2.092 | mm/s
QG-A02 | 2026-08-16 07:00 | COD | 工作液COD | 3077.0 | mg/L
QG-A02 | 2026-08-16 07:00 | FEED | 进给速度 | 0.798 | mm/min
QG-A02 | 2026-08-16 07:00 | ROLLER | 导轮转速 | 319.2 | rpm
QG-A02 | 2026-08-16 07:00 | SLURRY_D | 砂浆密度 | 1.585 | g/cm3
QG-A02 | 2026-08-16 07:00 | SLURRY_T | 砂浆温度 | 25.38 | ℃
QG-A02 | 2026-08-16 07:00 | TENSION | 金刚线张力 | 38.65 | N
QG-A02 | 2026-08-16 07:00 | VIB | 切割振动 | 1.877 | mm/s
QG-A02 | 2026-08-16 07:30 | COD | 工作液COD | 3985.0 | mg/L
QG-A02 | 2026-08-16 07:30 | FEED | 进给速度 | 0.773 | mm/min
QG-A02 | 2026-08-16 07:30 | ROLLER | 导轮转速 | 325.4 | rpm
QG-A02 | 2026-08-16 07:30 | SLURRY_D | 砂浆密度 | 1.6206 | g/cm3
QG-A02 | 2026-08-16 07:30 | SLURRY_T | 砂浆温度 | 26.05 | ℃
QG-A02 | 2026-08-16 07:30 | TENSION | 金刚线张力 | 38.72 | N
QG-A02 | 2026-08-16 07:30 | VIB | 切割振动 | 2.017 | mm/s
QG-A02 | 2026-08-16 08:00 | COD | 工作液COD | 4245.0 | mg/L
QG-A02 | 2026-08-16 08:00 | FEED | 进给速度 | 0.813 | mm/min
QG-A02 | 2026-08-16 08:00 | ROLLER | 导轮转速 | 325.0 | rpm
QG-A02 | 2026-08-16 08:00 | SLURRY_D | 砂浆密度 | 1.6302 | g/cm3
QG-A02 | 2026-08-16 08:00 | SLURRY_T | 砂浆温度 | 26.01 | ℃
QG-A02 | 2026-08-16 08:00 | TENSION | 金刚线张力 | 38.63 | N
QG-A02 | 2026-08-16 08:00 | VIB | 切割振动 | 2.189 | mm/s
QG-A02 | 2026-08-16 08:30 | COD | 工作液COD | 3926.0 | mg/L
QG-A02 | 2026-08-16 08:30 | FEED | 进给速度 | 0.839 | mm/min
QG-A02 | 2026-08-16 08:30 | ROLLER | 导轮转速 | 322.1 | rpm
QG-A02 | 2026-08-16 08:30 | SLURRY_D | 砂浆密度 | 1.6043 | g/cm3
QG-A02 | 2026-08-16 08:30 | SLURRY_T | 砂浆温度 | 26.9 | ℃
QG-A02 | 2026-08-16 08:30 | TENSION | 金刚线张力 | 39.14 | N
QG-A02 | 2026-08-16 08:30 | VIB | 切割振动 | 2.078 | mm/s
QG-A02 | 2026-08-16 09:00 | COD | 工作液COD | 4050.0 | mg/L
QG-A02 | 2026-08-16 09:00 | FEED | 进给速度 | 0.953 | mm/min
QG-A02 | 2026-08-16 09:00 | ROLLER | 导轮转速 | 325.6 | rpm
QG-A02 | 2026-08-16 09:00 | SLURRY_D | 砂浆密度 | 1.5983 | g/cm3
QG-A02 | 2026-08-16 09:00 | SLURRY_T | 砂浆温度 | 25.65 | ℃
QG-A02 | 2026-08-16 09:00 | TENSION | 金刚线张力 | 37.74 | N
QG-A02 | 2026-08-16 09:00 | VIB | 切割振动 | 2.295 | mm/s
QG-A02 | 2026-08-16 09:30 | COD | 工作液COD | 3688.0 | mg/L
QG-A02 | 2026-08-16 09:30 | FEED | 进给速度 | 0.864 | mm/min
QG-A02 | 2026-08-16 09:30 | ROLLER | 导轮转速 | 319.4 | rpm
QG-A02 | 2026-08-16 09:30 | SLURRY_D | 砂浆密度 | 1.5997 | g/cm3
QG-A02 | 2026-08-16 09:30 | SLURRY_T | 砂浆温度 | 25.52 | ℃
QG-A02 | 2026-08-16 09:30 | TENSION | 金刚线张力 | 38.82 | N
QG-A02 | 2026-08-16 09:30 | VIB | 切割振动 | 2.199 | mm/s
QG-A02 | 2026-08-16 10:00 | COD | 工作液COD | 4270.0 | mg/L
QG-A02 | 2026-08-16 10:00 | FEED | 进给速度 | 0.844 | mm/min
QG-A02 | 2026-08-16 10:00 | ROLLER | 导轮转速 | 314.2 | rpm
QG-A02 | 2026-08-16 10:00 | SLURRY_D | 砂浆密度 | 1.6036 | g/cm3
QG-A02 | 2026-08-16 10:00 | SLURRY_T | 砂浆温度 | 25.44 | ℃
QG-A02 | 2026-08-16 10:00 | TENSION | 金刚线张力 | 38.38 | N
QG-A02 | 2026-08-16 10:00 | VIB | 切割振动 | 2.004 | mm/s
QG-A02 | 2026-08-16 10:30 | COD | 工作液COD | 4215.0 | mg/L
QG-A02 | 2026-08-16 10:30 | FEED | 进给速度 | 0.843 | mm/min
QG-A02 | 2026-08-16 10:30 | ROLLER | 导轮转速 | 319.8 | rpm
QG-A02 | 2026-08-16 10:30 | SLURRY_D | 砂浆密度 | 1.632 | g/cm3
QG-A02 | 2026-08-16 10:30 | SLURRY_T | 砂浆温度 | 26.69 | ℃
QG-A02 | 2026-08-16 10:30 | TENSION | 金刚线张力 | 38.24 | N
QG-A02 | 2026-08-16 10:30 | VIB | 切割振动 | 2.132 | mm/s
QG-A02 | 2026-08-16 11:00 | COD | 工作液COD | 3740.0 | mg/L
QG-A02 | 2026-08-16 11:00 | FEED | 进给速度 | 0.862 | mm/min
QG-A02 | 2026-08-16 11:00 | ROLLER | 导轮转速 | 319.2 | rpm
QG-A02 | 2026-08-16 11:00 | SLURRY_D | 砂浆密度 | 1.5661 | g/cm3
QG-A02 | 2026-08-16 11:00 | SLURRY_T | 砂浆温度 | 25.12 | ℃
QG-A02 | 2026-08-16 11:00 | TENSION | 金刚线张力 | 39.17 | N
QG-A02 | 2026-08-16 11:00 | VIB | 切割振动 | 1.912 | mm/s
QG-A02 | 2026-08-16 11:30 | COD | 工作液COD | 3698.0 | mg/L
QG-A02 | 2026-08-16 11:30 | FEED | 进给速度 | 0.817 | mm/min
QG-A02 | 2026-08-16 11:30 | ROLLER | 导轮转速 | 319.8 | rpm
QG-A02 | 2026-08-16 11:30 | SLURRY_D | 砂浆密度 | 1.628 | g/cm3
QG-A02 | 2026-08-16 11:30 | SLURRY_T | 砂浆温度 | 26.85 | ℃
QG-A02 | 2026-08-16 11:30 | TENSION | 金刚线张力 | 38.06 | N
QG-A02 | 2026-08-16 11:30 | VIB | 切割振动 | 2.308 | mm/s
QG-A02 | 2026-08-16 12:00 | COD | 工作液COD | 4066.0 | mg/L
QG-A02 | 2026-08-16 12:00 | FEED | 进给速度 | 0.846 | mm/min
QG-A02 | 2026-08-16 12:00 | ROLLER | 导轮转速 | 318.0 | rpm
QG-A02 | 2026-08-16 12:00 | SLURRY_D | 砂浆密度 | 1.5874 | g/cm3
QG-A02 | 2026-08-16 12:00 | SLURRY_T | 砂浆温度 | 25.61 | ℃
QG-A02 | 2026-08-16 12:00 | TENSION | 金刚线张力 | 37.8 | N
QG-A02 | 2026-08-16 12:00 | VIB | 切割振动 | 1.836 | mm/s
QG-A02 | 2026-08-16 12:30 | COD | 工作液COD | 4229.0 | mg/L
QG-A02 | 2026-08-16 12:30 | FEED | 进给速度 | 0.903 | mm/min
QG-A02 | 2026-08-16 12:30 | ROLLER | 导轮转速 | 316.8 | rpm
QG-A02 | 2026-08-16 12:30 | SLURRY_D | 砂浆密度 | 1.6105 | g/cm3
QG-A02 | 2026-08-16 12:30 | SLURRY_T | 砂浆温度 | 25.47 | ℃
QG-A02 | 2026-08-16 12:30 | TENSION | 金刚线张力 | 38.74 | N
QG-A02 | 2026-08-16 12:30 | VIB | 切割振动 | 2.387 | mm/s
QG-A02 | 2026-08-16 13:00 | COD | 工作液COD | 3896.0 | mg/L
QG-A02 | 2026-08-16 13:00 | FEED | 进给速度 | 0.873 | mm/min
QG-A02 | 2026-08-16 13:00 | ROLLER | 导轮转速 | 322.3 | rpm
QG-A02 | 2026-08-16 13:00 | SLURRY_D | 砂浆密度 | 1.6035 | g/cm3
QG-A02 | 2026-08-16 13:00 | SLURRY_T | 砂浆温度 | 26.97 | ℃
QG-A02 | 2026-08-16 13:00 | TENSION | 金刚线张力 | 38.09 | N
QG-A02 | 2026-08-16 13:00 | VIB | 切割振动 | 2.01 | mm/s
QG-A02 | 2026-08-16 13:30 | COD | 工作液COD | 4300.0 | mg/L
QG-A02 | 2026-08-16 13:30 | FEED | 进给速度 | 0.869 | mm/min
QG-A02 | 2026-08-16 13:30 | ROLLER | 导轮转速 | 309.9 | rpm
QG-A02 | 2026-08-16 13:30 | SLURRY_D | 砂浆密度 | 1.6136 | g/cm3
QG-A02 | 2026-08-16 13:30 | SLURRY_T | 砂浆温度 | 26.78 | ℃
QG-A02 | 2026-08-16 13:30 | TENSION | 金刚线张力 | 38.23 | N
QG-A02 | 2026-08-16 13:30 | VIB | 切割振动 | 2.071 | mm/s
QG-A02 | 2026-08-16 14:00 | COD | 工作液COD | 3773.0 | mg/L
QG-A02 | 2026-08-16 14:00 | FEED | 进给速度 | 0.842 | mm/min
QG-A02 | 2026-08-16 14:00 | ROLLER | 导轮转速 | 323.3 | rpm
QG-A02 | 2026-08-16 14:00 | SLURRY_D | 砂浆密度 | 1.6208 | g/cm3
QG-A02 | 2026-08-16 14:00 | SLURRY_T | 砂浆温度 | 26.68 | ℃
QG-A02 | 2026-08-16 14:00 | TENSION | 金刚线张力 | 38.02 | N
QG-A02 | 2026-08-16 14:00 | VIB | 切割振动 | 2.083 | mm/s
QG-A02 | 2026-08-16 14:30 | COD | 工作液COD | 3953.0 | mg/L
QG-A02 | 2026-08-16 14:30 | FEED | 进给速度 | 0.868 | mm/min
QG-A02 | 2026-08-16 14:30 | ROLLER | 导轮转速 | 317.0 | rpm
QG-A02 | 2026-08-16 14:30 | SLURRY_D | 砂浆密度 | 1.5973 | g/cm3
QG-A02 | 2026-08-16 14:30 | SLURRY_T | 砂浆温度 | 25.38 | ℃
QG-A02 | 2026-08-16 14:30 | TENSION | 金刚线张力 | 38.22 | N
QG-A02 | 2026-08-16 14:30 | VIB | 切割振动 | 1.835 | mm/s
QG-A02 | 2026-08-16 15:00 | COD | 工作液COD | 3469.0 | mg/L
QG-A02 | 2026-08-16 15:00 | FEED | 进给速度 | 0.838 | mm/min
QG-A02 | 2026-08-16 15:00 | ROLLER | 导轮转速 | 325.7 | rpm
QG-A02 | 2026-08-16 15:00 | SLURRY_D | 砂浆密度 | 1.5944 | g/cm3
QG-A02 | 2026-08-16 15:00 | SLURRY_T | 砂浆温度 | 26.0 | ℃
QG-A02 | 2026-08-16 15:00 | TENSION | 金刚线张力 | 37.76 | N
QG-A02 | 2026-08-16 15:00 | VIB | 切割振动 | 1.943 | mm/s
QG-A02 | 2026-08-16 15:30 | COD | 工作液COD | 3581.0 | mg/L
QG-A02 | 2026-08-16 15:30 | FEED | 进给速度 | 0.894 | mm/min
QG-A02 | 2026-08-16 15:30 | ROLLER | 导轮转速 | 316.0 | rpm
QG-A02 | 2026-08-16 15:30 | SLURRY_D | 砂浆密度 | 1.5868 | g/cm3
QG-A02 | 2026-08-16 15:30 | SLURRY_T | 砂浆温度 | 26.68 | ℃
QG-A02 | 2026-08-16 15:30 | TENSION | 金刚线张力 | 39.07 | N
QG-A02 | 2026-08-16 15:30 | VIB | 切割振动 | 2.254 | mm/s
QG-A02 | 2026-08-16 16:00 | COD | 工作液COD | 4514.0 | mg/L
QG-A02 | 2026-08-16 16:00 | FEED | 进给速度 | 0.888 | mm/min
QG-A02 | 2026-08-16 16:00 | ROLLER | 导轮转速 | 325.8 | rpm
QG-A02 | 2026-08-16 16:00 | SLURRY_D | 砂浆密度 | 1.6213 | g/cm3
QG-A02 | 2026-08-16 16:00 | SLURRY_T | 砂浆温度 | 26.21 | ℃
QG-A02 | 2026-08-16 16:00 | TENSION | 金刚线张力 | 38.23 | N
QG-A02 | 2026-08-16 16:00 | VIB | 切割振动 | 2.212 | mm/s
QG-A02 | 2026-08-16 16:30 | COD | 工作液COD | 3663.0 | mg/L
QG-A02 | 2026-08-16 16:30 | FEED | 进给速度 | 0.869 | mm/min
QG-A02 | 2026-08-16 16:30 | ROLLER | 导轮转速 | 317.5 | rpm
QG-A02 | 2026-08-16 16:30 | SLURRY_D | 砂浆密度 | 1.6221 | g/cm3
QG-A02 | 2026-08-16 16:30 | SLURRY_T | 砂浆温度 | 26.3 | ℃
QG-A02 | 2026-08-16 16:30 | TENSION | 金刚线张力 | 39.24 | N
QG-A02 | 2026-08-16 16:30 | VIB | 切割振动 | 2.137 | mm/s
QG-A02 | 2026-08-16 17:00 | COD | 工作液COD | 4692.0 | mg/L
QG-A02 | 2026-08-16 17:00 | FEED | 进给速度 | 0.908 | mm/min
QG-A02 | 2026-08-16 17:00 | ROLLER | 导轮转速 | 318.0 | rpm
QG-A02 | 2026-08-16 17:00 | SLURRY_D | 砂浆密度 | 1.6062 | g/cm3
QG-A02 | 2026-08-16 17:00 | SLURRY_T | 砂浆温度 | 25.75 | ℃
QG-A02 | 2026-08-16 17:00 | TENSION | 金刚线张力 | 39.09 | N
QG-A02 | 2026-08-16 17:00 | VIB | 切割振动 | 2.0 | mm/s
QG-A02 | 2026-08-16 17:30 | COD | 工作液COD | 4305.0 | mg/L
QG-A02 | 2026-08-16 17:30 | FEED | 进给速度 | 0.89 | mm/min
QG-A02 | 2026-08-16 17:30 | ROLLER | 导轮转速 | 314.2 | rpm
QG-A02 | 2026-08-16 17:30 | SLURRY_D | 砂浆密度 | 1.5961 | g/cm3
QG-A02 | 2026-08-16 17:30 | SLURRY_T | 砂浆温度 | 26.21 | ℃
QG-A02 | 2026-08-16 17:30 | TENSION | 金刚线张力 | 37.75 | N
QG-A02 | 2026-08-16 17:30 | VIB | 切割振动 | 2.031 | mm/s
QG-A02 | 2026-08-16 18:00 | COD | 工作液COD | 4409.0 | mg/L
QG-A02 | 2026-08-16 18:00 | FEED | 进给速度 | 0.82 | mm/min
QG-A02 | 2026-08-16 18:00 | ROLLER | 导轮转速 | 323.2 | rpm
QG-A02 | 2026-08-16 18:00 | SLURRY_D | 砂浆密度 | 1.6039 | g/cm3
QG-A02 | 2026-08-16 18:00 | SLURRY_T | 砂浆温度 | 26.37 | ℃
QG-A02 | 2026-08-16 18:00 | TENSION | 金刚线张力 | 39.03 | N
QG-A02 | 2026-08-16 18:00 | VIB | 切割振动 | 2.183 | mm/s
QG-A02 | 2026-08-16 18:30 | COD | 工作液COD | 4234.0 | mg/L
QG-A02 | 2026-08-16 18:30 | FEED | 进给速度 | 0.855 | mm/min
QG-A02 | 2026-08-16 18:30 | ROLLER | 导轮转速 | 313.6 | rpm
QG-A02 | 2026-08-16 18:30 | SLURRY_D | 砂浆密度 | 1.6015 | g/cm3
QG-A02 | 2026-08-16 18:30 | SLURRY_T | 砂浆温度 | 26.34 | ℃
QG-A02 | 2026-08-16 18:30 | TENSION | 金刚线张力 | 38.34 | N
QG-A02 | 2026-08-16 18:30 | VIB | 切割振动 | 2.05 | mm/s
QG-A02 | 2026-08-16 19:00 | COD | 工作液COD | 3695.0 | mg/L
QG-A02 | 2026-08-16 19:00 | FEED | 进给速度 | 0.845 | mm/min
QG-A02 | 2026-08-16 19:00 | ROLLER | 导轮转速 | 322.7 | rpm
QG-A02 | 2026-08-16 19:00 | SLURRY_D | 砂浆密度 | 1.6007 | g/cm3
QG-A02 | 2026-08-16 19:00 | SLURRY_T | 砂浆温度 | 25.86 | ℃
QG-A02 | 2026-08-16 19:00 | TENSION | 金刚线张力 | 38.8 | N
QG-A02 | 2026-08-16 19:00 | VIB | 切割振动 | 1.922 | mm/s
QG-A02 | 2026-08-16 19:30 | COD | 工作液COD | 3883.0 | mg/L
QG-A02 | 2026-08-16 19:30 | FEED | 进给速度 | 0.914 | mm/min
QG-A02 | 2026-08-16 19:30 | ROLLER | 导轮转速 | 324.8 | rpm
QG-A02 | 2026-08-16 19:30 | SLURRY_D | 砂浆密度 | 1.6028 | g/cm3
QG-A02 | 2026-08-16 19:30 | SLURRY_T | 砂浆温度 | 26.26 | ℃
QG-A02 | 2026-08-16 19:30 | TENSION | 金刚线张力 | 38.02 | N
QG-A02 | 2026-08-16 19:30 | VIB | 切割振动 | 1.96 | mm/s
QG-A02 | 2026-08-16 20:00 | COD | 工作液COD | 3834.0 | mg/L
QG-A02 | 2026-08-16 20:00 | FEED | 进给速度 | 0.859 | mm/min
QG-A02 | 2026-08-16 20:00 | ROLLER | 导轮转速 | 310.1 | rpm
QG-A02 | 2026-08-16 20:00 | SLURRY_D | 砂浆密度 | 1.6237 | g/cm3
QG-A02 | 2026-08-16 20:00 | SLURRY_T | 砂浆温度 | 25.82 | ℃
QG-A02 | 2026-08-16 20:00 | TENSION | 金刚线张力 | 39.21 | N
QG-A02 | 2026-08-16 20:00 | VIB | 切割振动 | 2.231 | mm/s
QG-A02 | 2026-08-16 20:30 | COD | 工作液COD | 4099.0 | mg/L
QG-A02 | 2026-08-16 20:30 | FEED | 进给速度 | 0.79 | mm/min
QG-A02 | 2026-08-16 20:30 | ROLLER | 导轮转速 | 320.5 | rpm
QG-A02 | 2026-08-16 20:30 | SLURRY_D | 砂浆密度 | 1.5959 | g/cm3
QG-A02 | 2026-08-16 20:30 | SLURRY_T | 砂浆温度 | 26.19 | ℃
QG-A02 | 2026-08-16 20:30 | TENSION | 金刚线张力 | 38.54 | N
QG-A02 | 2026-08-16 20:30 | VIB | 切割振动 | 2.298 | mm/s
QG-A02 | 2026-08-16 21:00 | COD | 工作液COD | 3888.0 | mg/L
QG-A02 | 2026-08-16 21:00 | FEED | 进给速度 | 0.891 | mm/min
QG-A02 | 2026-08-16 21:00 | ROLLER | 导轮转速 | 314.8 | rpm
QG-A02 | 2026-08-16 21:00 | SLURRY_D | 砂浆密度 | 1.612 | g/cm3
QG-A02 | 2026-08-16 21:00 | SLURRY_T | 砂浆温度 | 25.94 | ℃
QG-A02 | 2026-08-16 21:00 | TENSION | 金刚线张力 | 39.05 | N
QG-A02 | 2026-08-16 21:00 | VIB | 切割振动 | 1.929 | mm/s
QG-A02 | 2026-08-16 21:30 | COD | 工作液COD | 3944.0 | mg/L
QG-A02 | 2026-08-16 21:30 | FEED | 进给速度 | 0.896 | mm/min
QG-A02 | 2026-08-16 21:30 | ROLLER | 导轮转速 | 321.4 | rpm
QG-A02 | 2026-08-16 21:30 | SLURRY_D | 砂浆密度 | 1.5864 | g/cm3
QG-A02 | 2026-08-16 21:30 | SLURRY_T | 砂浆温度 | 25.78 | ℃
QG-A02 | 2026-08-16 21:30 | TENSION | 金刚线张力 | 38.57 | N
QG-A02 | 2026-08-16 21:30 | VIB | 切割振动 | 2.141 | mm/s
QG-A02 | 2026-08-16 22:00 | COD | 工作液COD | 4030.0 | mg/L
QG-A02 | 2026-08-16 22:00 | FEED | 进给速度 | 0.827 | mm/min
QG-A02 | 2026-08-16 22:00 | ROLLER | 导轮转速 | 318.7 | rpm
QG-A02 | 2026-08-16 22:00 | SLURRY_D | 砂浆密度 | 1.5926 | g/cm3
QG-A02 | 2026-08-16 22:00 | SLURRY_T | 砂浆温度 | 26.5 | ℃
QG-A02 | 2026-08-16 22:00 | TENSION | 金刚线张力 | 38.68 | N
QG-A02 | 2026-08-16 22:00 | VIB | 切割振动 | 2.066 | mm/s
QG-A02 | 2026-08-16 22:30 | COD | 工作液COD | 3380.0 | mg/L
QG-A02 | 2026-08-16 22:30 | FEED | 进给速度 | 0.845 | mm/min
QG-A02 | 2026-08-16 22:30 | ROLLER | 导轮转速 | 316.2 | rpm
QG-A02 | 2026-08-16 22:30 | SLURRY_D | 砂浆密度 | 1.5873 | g/cm3
QG-A02 | 2026-08-16 22:30 | SLURRY_T | 砂浆温度 | 26.84 | ℃
QG-A02 | 2026-08-16 22:30 | TENSION | 金刚线张力 | 38.71 | N
QG-A02 | 2026-08-16 22:30 | VIB | 切割振动 | 2.144 | mm/s
QG-A02 | 2026-08-16 23:00 | COD | 工作液COD | 4170.0 | mg/L
QG-A02 | 2026-08-16 23:00 | FEED | 进给速度 | 0.845 | mm/min
QG-A02 | 2026-08-16 23:00 | ROLLER | 导轮转速 | 313.0 | rpm
QG-A02 | 2026-08-16 23:00 | SLURRY_D | 砂浆密度 | 1.6419 | g/cm3
QG-A02 | 2026-08-16 23:00 | SLURRY_T | 砂浆温度 | 26.52 | ℃
QG-A02 | 2026-08-16 23:00 | TENSION | 金刚线张力 | 38.14 | N
QG-A02 | 2026-08-16 23:00 | VIB | 切割振动 | 2.071 | mm/s
QG-A02 | 2026-08-16 23:30 | COD | 工作液COD | 3975.0 | mg/L
QG-A02 | 2026-08-16 23:30 | FEED | 进给速度 | 0.831 | mm/min
QG-A02 | 2026-08-16 23:30 | ROLLER | 导轮转速 | 314.6 | rpm
QG-A02 | 2026-08-16 23:30 | SLURRY_D | 砂浆密度 | 1.6287 | g/cm3
QG-A02 | 2026-08-16 23:30 | SLURRY_T | 砂浆温度 | 27.14 | ℃
QG-A02 | 2026-08-16 23:30 | TENSION | 金刚线张力 | 39.46 | N
QG-A02 | 2026-08-16 23:30 | VIB | 切割振动 | 2.061 | mm/s
QG-A02 | 2026-08-17 00:00 | COD | 工作液COD | 4243.0 | mg/L
QG-A02 | 2026-08-17 00:00 | FEED | 进给速度 | 0.885 | mm/min
QG-A02 | 2026-08-17 00:00 | ROLLER | 导轮转速 | 312.7 | rpm
QG-A02 | 2026-08-17 00:00 | SLURRY_D | 砂浆密度 | 1.6189 | g/cm3
QG-A02 | 2026-08-17 00:00 | SLURRY_T | 砂浆温度 | 25.03 | ℃
QG-A02 | 2026-08-17 00:00 | TENSION | 金刚线张力 | 38.16 | N
QG-A02 | 2026-08-17 00:00 | VIB | 切割振动 | 2.048 | mm/s
QG-A02 | 2026-08-17 00:30 | COD | 工作液COD | 4361.0 | mg/L
QG-A02 | 2026-08-17 00:30 | FEED | 进给速度 | 0.848 | mm/min
QG-A02 | 2026-08-17 00:30 | ROLLER | 导轮转速 | 317.9 | rpm
QG-A02 | 2026-08-17 00:30 | SLURRY_D | 砂浆密度 | 1.6061 | g/cm3
QG-A02 | 2026-08-17 00:30 | SLURRY_T | 砂浆温度 | 25.53 | ℃
QG-A02 | 2026-08-17 00:30 | TENSION | 金刚线张力 | 38.53 | N
QG-A02 | 2026-08-17 00:30 | VIB | 切割振动 | 2.311 | mm/s
QG-A02 | 2026-08-17 01:00 | COD | 工作液COD | 4168.0 | mg/L
QG-A02 | 2026-08-17 01:00 | FEED | 进给速度 | 0.837 | mm/min
QG-A02 | 2026-08-17 01:00 | ROLLER | 导轮转速 | 318.6 | rpm
QG-A02 | 2026-08-17 01:00 | SLURRY_D | 砂浆密度 | 1.6132 | g/cm3
QG-A02 | 2026-08-17 01:00 | SLURRY_T | 砂浆温度 | 26.29 | ℃
QG-A02 | 2026-08-17 01:00 | TENSION | 金刚线张力 | 37.53 | N
QG-A02 | 2026-08-17 01:00 | VIB | 切割振动 | 2.199 | mm/s
QG-A02 | 2026-08-17 01:30 | COD | 工作液COD | 3433.0 | mg/L
QG-A02 | 2026-08-17 01:30 | FEED | 进给速度 | 0.838 | mm/min
QG-A02 | 2026-08-17 01:30 | ROLLER | 导轮转速 | 320.6 | rpm
QG-A02 | 2026-08-17 01:30 | SLURRY_D | 砂浆密度 | 1.6275 | g/cm3
QG-A02 | 2026-08-17 01:30 | SLURRY_T | 砂浆温度 | 25.53 | ℃
QG-A02 | 2026-08-17 01:30 | TENSION | 金刚线张力 | 37.65 | N
QG-A02 | 2026-08-17 01:30 | VIB | 切割振动 | 2.089 | mm/s
QG-A02 | 2026-08-17 02:00 | COD | 工作液COD | 3977.0 | mg/L
QG-A02 | 2026-08-17 02:00 | FEED | 进给速度 | 0.863 | mm/min
QG-A02 | 2026-08-17 02:00 | ROLLER | 导轮转速 | 319.3 | rpm
QG-A02 | 2026-08-17 02:00 | SLURRY_D | 砂浆密度 | 1.5908 | g/cm3
QG-A02 | 2026-08-17 02:00 | SLURRY_T | 砂浆温度 | 26.35 | ℃
QG-A02 | 2026-08-17 02:00 | TENSION | 金刚线张力 | 37.99 | N
QG-A02 | 2026-08-17 02:00 | VIB | 切割振动 | 1.971 | mm/s
QG-A02 | 2026-08-17 02:30 | COD | 工作液COD | 4486.0 | mg/L
QG-A02 | 2026-08-17 02:30 | FEED | 进给速度 | 0.826 | mm/min
QG-A02 | 2026-08-17 02:30 | ROLLER | 导轮转速 | 315.6 | rpm
QG-A02 | 2026-08-17 02:30 | SLURRY_D | 砂浆密度 | 1.6214 | g/cm3
QG-A02 | 2026-08-17 02:30 | SLURRY_T | 砂浆温度 | 25.57 | ℃
QG-A02 | 2026-08-17 02:30 | TENSION | 金刚线张力 | 39.2 | N
QG-A02 | 2026-08-17 02:30 | VIB | 切割振动 | 2.041 | mm/s
QG-A02 | 2026-08-17 03:00 | COD | 工作液COD | 4511.0 | mg/L
QG-A02 | 2026-08-17 03:00 | FEED | 进给速度 | 0.908 | mm/min
QG-A02 | 2026-08-17 03:00 | ROLLER | 导轮转速 | 318.1 | rpm
QG-A02 | 2026-08-17 03:00 | SLURRY_D | 砂浆密度 | 1.6305 | g/cm3
QG-A02 | 2026-08-17 03:00 | SLURRY_T | 砂浆温度 | 25.75 | ℃
QG-A02 | 2026-08-17 03:00 | TENSION | 金刚线张力 | 38.18 | N
QG-A02 | 2026-08-17 03:00 | VIB | 切割振动 | 2.432 | mm/s
QG-A02 | 2026-08-17 03:30 | COD | 工作液COD | 4332.0 | mg/L
QG-A02 | 2026-08-17 03:30 | FEED | 进给速度 | 0.866 | mm/min
QG-A02 | 2026-08-17 03:30 | ROLLER | 导轮转速 | 316.1 | rpm
QG-A02 | 2026-08-17 03:30 | SLURRY_D | 砂浆密度 | 1.6115 | g/cm3
QG-A02 | 2026-08-17 03:30 | SLURRY_T | 砂浆温度 | 25.84 | ℃
QG-A02 | 2026-08-17 03:30 | TENSION | 金刚线张力 | 37.8 | N
QG-A02 | 2026-08-17 03:30 | VIB | 切割振动 | 1.85 | mm/s
QG-A02 | 2026-08-17 04:00 | COD | 工作液COD | 3790.0 | mg/L
QG-A02 | 2026-08-17 04:00 | FEED | 进给速度 | 0.869 | mm/min
QG-A02 | 2026-08-17 04:00 | ROLLER | 导轮转速 | 318.0 | rpm
QG-A02 | 2026-08-17 04:00 | SLURRY_D | 砂浆密度 | 1.5979 | g/cm3
QG-A02 | 2026-08-17 04:00 | SLURRY_T | 砂浆温度 | 26.31 | ℃
QG-A02 | 2026-08-17 04:00 | TENSION | 金刚线张力 | 39.37 | N
QG-A02 | 2026-08-17 04:00 | VIB | 切割振动 | 2.177 | mm/s
QG-A02 | 2026-08-17 04:30 | COD | 工作液COD | 4041.0 | mg/L
QG-A02 | 2026-08-17 04:30 | FEED | 进给速度 | 0.909 | mm/min
QG-A02 | 2026-08-17 04:30 | ROLLER | 导轮转速 | 314.2 | rpm
QG-A02 | 2026-08-17 04:30 | SLURRY_D | 砂浆密度 | 1.5807 | g/cm3
QG-A02 | 2026-08-17 04:30 | SLURRY_T | 砂浆温度 | 26.5 | ℃
QG-A02 | 2026-08-17 04:30 | TENSION | 金刚线张力 | 38.43 | N
QG-A02 | 2026-08-17 04:30 | VIB | 切割振动 | 2.058 | mm/s
QG-A02 | 2026-08-17 05:00 | COD | 工作液COD | 3681.0 | mg/L
QG-A02 | 2026-08-17 05:00 | FEED | 进给速度 | 0.851 | mm/min
QG-A02 | 2026-08-17 05:00 | ROLLER | 导轮转速 | 322.6 | rpm
QG-A02 | 2026-08-17 05:00 | SLURRY_D | 砂浆密度 | 1.5916 | g/cm3
QG-A02 | 2026-08-17 05:00 | SLURRY_T | 砂浆温度 | 26.09 | ℃
QG-A02 | 2026-08-17 05:00 | TENSION | 金刚线张力 | 38.96 | N
QG-A02 | 2026-08-17 05:00 | VIB | 切割振动 | 2.129 | mm/s
QG-A02 | 2026-08-17 05:30 | COD | 工作液COD | 3126.0 | mg/L
QG-A02 | 2026-08-17 05:30 | FEED | 进给速度 | 0.824 | mm/min
QG-A02 | 2026-08-17 05:30 | ROLLER | 导轮转速 | 327.4 | rpm
QG-A02 | 2026-08-17 05:30 | SLURRY_D | 砂浆密度 | 1.6022 | g/cm3
QG-A02 | 2026-08-17 05:30 | SLURRY_T | 砂浆温度 | 25.42 | ℃
QG-A02 | 2026-08-17 05:30 | TENSION | 金刚线张力 | 38.71 | N
QG-A02 | 2026-08-17 05:30 | VIB | 切割振动 | 1.847 | mm/s
QG-A02 | 2026-08-17 06:00 | COD | 工作液COD | 4287.0 | mg/L
QG-A02 | 2026-08-17 06:00 | FEED | 进给速度 | 0.853 | mm/min
QG-A02 | 2026-08-17 06:00 | ROLLER | 导轮转速 | 327.2 | rpm
QG-A02 | 2026-08-17 06:00 | SLURRY_D | 砂浆密度 | 1.6073 | g/cm3
QG-A02 | 2026-08-17 06:00 | SLURRY_T | 砂浆温度 | 24.52 | ℃
QG-A02 | 2026-08-17 06:00 | TENSION | 金刚线张力 | 37.91 | N
QG-A02 | 2026-08-17 06:00 | VIB | 切割振动 | 1.995 | mm/s
QG-A02 | 2026-08-17 06:30 | COD | 工作液COD | 3723.0 | mg/L
QG-A02 | 2026-08-17 06:30 | FEED | 进给速度 | 0.905 | mm/min
QG-A02 | 2026-08-17 06:30 | ROLLER | 导轮转速 | 318.2 | rpm
QG-A02 | 2026-08-17 06:30 | SLURRY_D | 砂浆密度 | 1.6058 | g/cm3
QG-A02 | 2026-08-17 06:30 | SLURRY_T | 砂浆温度 | 26.04 | ℃
QG-A02 | 2026-08-17 06:30 | TENSION | 金刚线张力 | 38.09 | N
QG-A02 | 2026-08-17 06:30 | VIB | 切割振动 | 2.234 | mm/s
QG-A02 | 2026-08-17 07:00 | COD | 工作液COD | 3870.0 | mg/L
QG-A02 | 2026-08-17 07:00 | FEED | 进给速度 | 0.826 | mm/min
QG-A02 | 2026-08-17 07:00 | ROLLER | 导轮转速 | 318.1 | rpm
QG-A02 | 2026-08-17 07:00 | SLURRY_D | 砂浆密度 | 1.6222 | g/cm3
QG-A02 | 2026-08-17 07:00 | SLURRY_T | 砂浆温度 | 26.3 | ℃
QG-A02 | 2026-08-17 07:00 | TENSION | 金刚线张力 | 38.48 | N
QG-A02 | 2026-08-17 07:00 | VIB | 切割振动 | 2.132 | mm/s
QG-A02 | 2026-08-17 07:30 | COD | 工作液COD | 4149.0 | mg/L
QG-A02 | 2026-08-17 07:30 | FEED | 进给速度 | 0.779 | mm/min
QG-A02 | 2026-08-17 07:30 | ROLLER | 导轮转速 | 318.0 | rpm
QG-A02 | 2026-08-17 07:30 | SLURRY_D | 砂浆密度 | 1.5947 | g/cm3
QG-A02 | 2026-08-17 07:30 | SLURRY_T | 砂浆温度 | 25.97 | ℃
QG-A02 | 2026-08-17 07:30 | TENSION | 金刚线张力 | 38.21 | N
QG-A02 | 2026-08-17 07:30 | VIB | 切割振动 | 2.139 | mm/s
QG-A02 | 2026-08-17 08:00 | COD | 工作液COD | 4125.0 | mg/L
QG-A02 | 2026-08-17 08:00 | FEED | 进给速度 | 0.91 | mm/min
QG-A02 | 2026-08-17 08:00 | ROLLER | 导轮转速 | 323.4 | rpm
QG-A02 | 2026-08-17 08:00 | SLURRY_D | 砂浆密度 | 1.6166 | g/cm3
QG-A02 | 2026-08-17 08:00 | SLURRY_T | 砂浆温度 | 26.02 | ℃
QG-A02 | 2026-08-17 08:00 | TENSION | 金刚线张力 | 39.1 | N
QG-A02 | 2026-08-17 08:00 | VIB | 切割振动 | 2.165 | mm/s
QG-A02 | 2026-08-17 08:30 | COD | 工作液COD | 3899.0 | mg/L
QG-A02 | 2026-08-17 08:30 | FEED | 进给速度 | 0.851 | mm/min
QG-A02 | 2026-08-17 08:30 | ROLLER | 导轮转速 | 323.1 | rpm
QG-A02 | 2026-08-17 08:30 | SLURRY_D | 砂浆密度 | 1.6246 | g/cm3
QG-A02 | 2026-08-17 08:30 | SLURRY_T | 砂浆温度 | 26.51 | ℃
QG-A02 | 2026-08-17 08:30 | TENSION | 金刚线张力 |  | N
QG-A02 | 2026-08-17 08:30 | VIB | 切割振动 | 2.108 | mm/s
QG-A02 | 2026-08-17 09:00 | COD | 工作液COD | 4108.0 | mg/L
QG-A02 | 2026-08-17 09:00 | FEED | 进给速度 | 0.889 | mm/min
QG-A02 | 2026-08-17 09:00 | ROLLER | 导轮转速 | 318.3 | rpm
QG-A02 | 2026-08-17 09:00 | SLURRY_D | 砂浆密度 | 1.5791 | g/cm3
QG-A02 | 2026-08-17 09:00 | SLURRY_T | 砂浆温度 | 25.97 | ℃
QG-A02 | 2026-08-17 09:00 | TENSION | 金刚线张力 | 38.79 | N
QG-A02 | 2026-08-17 09:00 | VIB | 切割振动 | 2.239 | mm/s
QG-A02 | 2026-08-17 09:30 | COD | 工作液COD | 3673.0 | mg/L
QG-A02 | 2026-08-17 09:30 | FEED | 进给速度 | 0.821 | mm/min
QG-A02 | 2026-08-17 09:30 | ROLLER | 导轮转速 | 326.0 | rpm
QG-A02 | 2026-08-17 09:30 | SLURRY_D | 砂浆密度 | 1.6204 | g/cm3
QG-A02 | 2026-08-17 09:30 | SLURRY_T | 砂浆温度 | 25.45 | ℃
QG-A02 | 2026-08-17 09:30 | TENSION | 金刚线张力 | 38.16 | N
QG-A02 | 2026-08-17 09:30 | VIB | 切割振动 | 2.115 | mm/s
QG-A02 | 2026-08-17 10:00 | COD | 工作液COD | 3929.0 | mg/L
QG-A02 | 2026-08-17 10:00 | FEED | 进给速度 | 0.777 | mm/min
QG-A02 | 2026-08-17 10:00 | ROLLER | 导轮转速 | 317.5 | rpm
QG-A02 | 2026-08-17 10:00 | SLURRY_D | 砂浆密度 | 1.5786 | g/cm3
QG-A02 | 2026-08-17 10:00 | SLURRY_T | 砂浆温度 | 26.74 | ℃
QG-A02 | 2026-08-17 10:00 | TENSION | 金刚线张力 | 39.28 | N
QG-A02 | 2026-08-17 10:00 | VIB | 切割振动 | 2.02 | mm/s
QG-A02 | 2026-08-17 10:30 | COD | 工作液COD | 3783.0 | mg/L
QG-A02 | 2026-08-17 10:30 | FEED | 进给速度 | 0.891 | mm/min
QG-A02 | 2026-08-17 10:30 | ROLLER | 导轮转速 | 317.0 | rpm
QG-A02 | 2026-08-17 10:30 | SLURRY_D | 砂浆密度 | 1.5896 | g/cm3
QG-A02 | 2026-08-17 10:30 | SLURRY_T | 砂浆温度 | 25.92 | ℃
QG-A02 | 2026-08-17 10:30 | TENSION | 金刚线张力 | 38.02 | N
QG-A02 | 2026-08-17 10:30 | VIB | 切割振动 | 2.071 | mm/s
QG-A02 | 2026-08-17 11:00 | COD | 工作液COD | 3780.0 | mg/L
QG-A02 | 2026-08-17 11:00 | FEED | 进给速度 | 0.858 | mm/min
QG-A02 | 2026-08-17 11:00 | ROLLER | 导轮转速 | 318.6 | rpm
QG-A02 | 2026-08-17 11:00 | SLURRY_D | 砂浆密度 | 1.6006 | g/cm3
QG-A02 | 2026-08-17 11:00 | SLURRY_T | 砂浆温度 | 26.04 | ℃
QG-A02 | 2026-08-17 11:00 | TENSION | 金刚线张力 | 38.26 | N
QG-A02 | 2026-08-17 11:00 | VIB | 切割振动 | 2.156 | mm/s
QG-A02 | 2026-08-17 11:30 | COD | 工作液COD | 4202.0 | mg/L
QG-A02 | 2026-08-17 11:30 | FEED | 进给速度 | 0.902 | mm/min
QG-A02 | 2026-08-17 11:30 | ROLLER | 导轮转速 | 317.4 | rpm
QG-A02 | 2026-08-17 11:30 | SLURRY_D | 砂浆密度 | 1.5966 | g/cm3
QG-A02 | 2026-08-17 11:30 | SLURRY_T | 砂浆温度 | 27.47 | ℃
QG-A02 | 2026-08-17 11:30 | TENSION | 金刚线张力 | 37.71 | N
QG-A02 | 2026-08-17 11:30 | VIB | 切割振动 | 2.04 | mm/s
QG-A02 | 2026-08-17 12:00 | COD | 工作液COD | 3345.0 | mg/L
QG-A02 | 2026-08-17 12:00 | FEED | 进给速度 | 0.896 | mm/min
QG-A02 | 2026-08-17 12:00 | ROLLER | 导轮转速 | 315.0 | rpm
QG-A02 | 2026-08-17 12:00 | SLURRY_D | 砂浆密度 | 1.6027 | g/cm3
QG-A02 | 2026-08-17 12:00 | SLURRY_T | 砂浆温度 | 25.66 | ℃
QG-A02 | 2026-08-17 12:00 | TENSION | 金刚线张力 | 38.81 | N
QG-A02 | 2026-08-17 12:00 | VIB | 切割振动 | 2.334 | mm/s
QG-A02 | 2026-08-17 12:30 | COD | 工作液COD | 3997.0 | mg/L
QG-A02 | 2026-08-17 12:30 | FEED | 进给速度 | 0.868 | mm/min
QG-A02 | 2026-08-17 12:30 | ROLLER | 导轮转速 | 314.4 | rpm
QG-A02 | 2026-08-17 12:30 | SLURRY_D | 砂浆密度 | 1.5935 | g/cm3
QG-A02 | 2026-08-17 12:30 | SLURRY_T | 砂浆温度 | 25.26 | ℃
QG-A02 | 2026-08-17 12:30 | TENSION | 金刚线张力 | 38.28 | N
QG-A02 | 2026-08-17 12:30 | VIB | 切割振动 | 2.289 | mm/s
QG-A02 | 2026-08-17 13:00 | COD | 工作液COD | 4358.0 | mg/L
QG-A02 | 2026-08-17 13:00 | FEED | 进给速度 | 0.874 | mm/min
QG-A02 | 2026-08-17 13:00 | ROLLER | 导轮转速 | 316.4 | rpm
QG-A02 | 2026-08-17 13:00 | SLURRY_D | 砂浆密度 | 1.6051 | g/cm3
QG-A02 | 2026-08-17 13:00 | SLURRY_T | 砂浆温度 | 25.23 | ℃
QG-A02 | 2026-08-17 13:00 | TENSION | 金刚线张力 | 38.53 | N
QG-A02 | 2026-08-17 13:00 | VIB | 切割振动 | 2.18 | mm/s
QG-A02 | 2026-08-17 13:30 | COD | 工作液COD | 3663.0 | mg/L
QG-A02 | 2026-08-17 13:30 | FEED | 进给速度 | 0.818 | mm/min
QG-A02 | 2026-08-17 13:30 | ROLLER | 导轮转速 | 318.8 | rpm
QG-A02 | 2026-08-17 13:30 | SLURRY_D | 砂浆密度 | 1.613 | g/cm3
QG-A02 | 2026-08-17 13:30 | SLURRY_T | 砂浆温度 | 25.4 | ℃
QG-A02 | 2026-08-17 13:30 | TENSION | 金刚线张力 | 38.29 | N
QG-A02 | 2026-08-17 13:30 | VIB | 切割振动 | 1.907 | mm/s
QG-A02 | 2026-08-17 14:00 | COD | 工作液COD | 3825.0 | mg/L
QG-A02 | 2026-08-17 14:00 | FEED | 进给速度 | 0.831 | mm/min
QG-A02 | 2026-08-17 14:00 | ROLLER | 导轮转速 | 321.2 | rpm
QG-A02 | 2026-08-17 14:00 | SLURRY_D | 砂浆密度 | 1.6227 | g/cm3
QG-A02 | 2026-08-17 14:00 | SLURRY_T | 砂浆温度 | 25.54 | ℃
QG-A02 | 2026-08-17 14:00 | TENSION | 金刚线张力 | 38.76 | N
QG-A02 | 2026-08-17 14:00 | VIB | 切割振动 | 2.092 | mm/s
QG-A02 | 2026-08-17 14:30 | COD | 工作液COD | 4102.0 | mg/L
QG-A02 | 2026-08-17 14:30 | FEED | 进给速度 | 0.876 | mm/min
QG-A02 | 2026-08-17 14:30 | ROLLER | 导轮转速 | 313.6 | rpm
QG-A02 | 2026-08-17 14:30 | SLURRY_D | 砂浆密度 | 1.5889 | g/cm3
QG-A02 | 2026-08-17 14:30 | SLURRY_T | 砂浆温度 | 25.26 | ℃
QG-A02 | 2026-08-17 14:30 | TENSION | 金刚线张力 | 38.88 | N
QG-A02 | 2026-08-17 14:30 | VIB | 切割振动 | 2.248 | mm/s
QG-A02 | 2026-08-17 15:00 | COD | 工作液COD | 4066.0 | mg/L
QG-A02 | 2026-08-17 15:00 | FEED | 进给速度 | 0.779 | mm/min
QG-A02 | 2026-08-17 15:00 | ROLLER | 导轮转速 | 317.6 | rpm
QG-A02 | 2026-08-17 15:00 | SLURRY_D | 砂浆密度 | 1.6071 | g/cm3
QG-A02 | 2026-08-17 15:00 | SLURRY_T | 砂浆温度 | 26.14 | ℃
QG-A02 | 2026-08-17 15:00 | TENSION | 金刚线张力 | 38.95 | N
QG-A02 | 2026-08-17 15:00 | VIB | 切割振动 | 2.206 | mm/s
QG-A02 | 2026-08-17 15:30 | COD | 工作液COD | 4229.0 | mg/L
QG-A02 | 2026-08-17 15:30 | FEED | 进给速度 | 0.887 | mm/min
QG-A02 | 2026-08-17 15:30 | ROLLER | 导轮转速 | 317.4 | rpm
QG-A02 | 2026-08-17 15:30 | SLURRY_D | 砂浆密度 | 1.6015 | g/cm3
QG-A02 | 2026-08-17 15:30 | SLURRY_T | 砂浆温度 | 25.31 | ℃
QG-A02 | 2026-08-17 15:30 | TENSION | 金刚线张力 | 38.63 | N
QG-A02 | 2026-08-17 15:30 | VIB | 切割振动 | 2.213 | mm/s
QG-A02 | 2026-08-17 16:00 | COD | 工作液COD | 3850.0 | mg/L
QG-A02 | 2026-08-17 16:00 | FEED | 进给速度 | 0.828 | mm/min
QG-A02 | 2026-08-17 16:00 | ROLLER | 导轮转速 | 315.5 | rpm
QG-A02 | 2026-08-17 16:00 | SLURRY_D | 砂浆密度 | 1.6141 | g/cm3
QG-A02 | 2026-08-17 16:00 | SLURRY_T | 砂浆温度 | 25.63 | ℃
QG-A02 | 2026-08-17 16:00 | TENSION | 金刚线张力 | 38.85 | N
QG-A02 | 2026-08-17 16:00 | VIB | 切割振动 | 2.262 | mm/s
QG-A02 | 2026-08-17 16:30 | COD | 工作液COD | 4115.0 | mg/L
QG-A02 | 2026-08-17 16:30 | FEED | 进给速度 | 0.85 | mm/min
QG-A02 | 2026-08-17 16:30 | ROLLER | 导轮转速 | 318.2 | rpm
QG-A02 | 2026-08-17 16:30 | SLURRY_D | 砂浆密度 | 1.5899 | g/cm3
QG-A02 | 2026-08-17 16:30 | SLURRY_T | 砂浆温度 | 26.16 | ℃
QG-A02 | 2026-08-17 16:30 | TENSION | 金刚线张力 | 39.24 | N
QG-A02 | 2026-08-17 16:30 | VIB | 切割振动 | 1.811 | mm/s
QG-A02 | 2026-08-17 17:00 | COD | 工作液COD | 3827.0 | mg/L
QG-A02 | 2026-08-17 17:00 | FEED | 进给速度 | 0.843 | mm/min
QG-A02 | 2026-08-17 17:00 | ROLLER | 导轮转速 | 322.3 | rpm
QG-A02 | 2026-08-17 17:00 | SLURRY_D | 砂浆密度 | 1.5851 | g/cm3
QG-A02 | 2026-08-17 17:00 | SLURRY_T | 砂浆温度 | 25.68 | ℃
QG-A02 | 2026-08-17 17:00 | TENSION | 金刚线张力 | 38.21 | N
QG-A02 | 2026-08-17 17:00 | VIB | 切割振动 | 2.39 | mm/s
QG-A02 | 2026-08-17 17:30 | COD | 工作液COD | 4085.0 | mg/L
QG-A02 | 2026-08-17 17:30 | FEED | 进给速度 | 0.803 | mm/min
QG-A02 | 2026-08-17 17:30 | ROLLER | 导轮转速 | 319.4 | rpm
QG-A02 | 2026-08-17 17:30 | SLURRY_D | 砂浆密度 | 1.5986 | g/cm3
QG-A02 | 2026-08-17 17:30 | SLURRY_T | 砂浆温度 | 25.5 | ℃
QG-A02 | 2026-08-17 17:30 | TENSION | 金刚线张力 | 38.12 | N
QG-A02 | 2026-08-17 17:30 | VIB | 切割振动 | 2.339 | mm/s
QG-A02 | 2026-08-17 18:00 | COD | 工作液COD | 3736.0 | mg/L
QG-A02 | 2026-08-17 18:00 | FEED | 进给速度 | 0.813 | mm/min
QG-A02 | 2026-08-17 18:00 | ROLLER | 导轮转速 | 317.5 | rpm
QG-A02 | 2026-08-17 18:00 | SLURRY_D | 砂浆密度 | 1.5947 | g/cm3
QG-A02 | 2026-08-17 18:00 | SLURRY_T | 砂浆温度 | 25.97 | ℃
QG-A02 | 2026-08-17 18:00 | TENSION | 金刚线张力 | 38.37 | N
QG-A02 | 2026-08-17 18:00 | VIB | 切割振动 | 2.365 | mm/s
QG-A02 | 2026-08-17 18:30 | COD | 工作液COD | 3919.0 | mg/L
QG-A02 | 2026-08-17 18:30 | FEED | 进给速度 | 0.851 | mm/min
QG-A02 | 2026-08-17 18:30 | ROLLER | 导轮转速 | 306.1 | rpm
QG-A02 | 2026-08-17 18:30 | SLURRY_D | 砂浆密度 | 1.5944 | g/cm3
QG-A02 | 2026-08-17 18:30 | SLURRY_T | 砂浆温度 | 26.05 | ℃
QG-A02 | 2026-08-17 18:30 | TENSION | 金刚线张力 | 38.86 | N
QG-A02 | 2026-08-17 18:30 | VIB | 切割振动 | 2.225 | mm/s
QG-A02 | 2026-08-17 19:00 | COD | 工作液COD | 3900.0 | mg/L
QG-A02 | 2026-08-17 19:00 | FEED | 进给速度 | 0.823 | mm/min
QG-A02 | 2026-08-17 19:00 | ROLLER | 导轮转速 | 323.1 | rpm
QG-A02 | 2026-08-17 19:00 | SLURRY_D | 砂浆密度 | 1.598 | g/cm3
QG-A02 | 2026-08-17 19:00 | SLURRY_T | 砂浆温度 | 24.92 | ℃
QG-A02 | 2026-08-17 19:00 | TENSION | 金刚线张力 | 39.14 | N
QG-A02 | 2026-08-17 19:00 | VIB | 切割振动 | 2.36 | mm/s
QG-A02 | 2026-08-17 19:30 | COD | 工作液COD | 4008.0 | mg/L
QG-A02 | 2026-08-17 19:30 | FEED | 进给速度 | 0.864 | mm/min
QG-A02 | 2026-08-17 19:30 | ROLLER | 导轮转速 | 322.3 | rpm
QG-A02 | 2026-08-17 19:30 | SLURRY_D | 砂浆密度 | 1.5727 | g/cm3
QG-A02 | 2026-08-17 19:30 | SLURRY_T | 砂浆温度 | 25.82 | ℃
QG-A02 | 2026-08-17 19:30 | TENSION | 金刚线张力 | 38.88 | N
QG-A02 | 2026-08-17 19:30 | VIB | 切割振动 | 2.076 | mm/s
QG-A02 | 2026-08-17 20:00 | COD | 工作液COD | 3820.0 | mg/L
QG-A02 | 2026-08-17 20:00 | FEED | 进给速度 | 0.892 | mm/min
QG-A02 | 2026-08-17 20:00 | ROLLER | 导轮转速 | 321.2 | rpm
QG-A02 | 2026-08-17 20:00 | SLURRY_D | 砂浆密度 | 1.5926 | g/cm3
QG-A02 | 2026-08-17 20:00 | SLURRY_T | 砂浆温度 | 25.05 | ℃
QG-A02 | 2026-08-17 20:00 | TENSION | 金刚线张力 | 38.89 | N
QG-A02 | 2026-08-17 20:00 | VIB | 切割振动 | 2.226 | mm/s
QG-A02 | 2026-08-17 20:30 | COD | 工作液COD | 3813.0 | mg/L
QG-A02 | 2026-08-17 20:30 | FEED | 进给速度 | 0.792 | mm/min
QG-A02 | 2026-08-17 20:30 | ROLLER | 导轮转速 | 320.8 | rpm
QG-A02 | 2026-08-17 20:30 | SLURRY_D | 砂浆密度 | 1.5947 | g/cm3
QG-A02 | 2026-08-17 20:30 | SLURRY_T | 砂浆温度 | 25.96 | ℃
QG-A02 | 2026-08-17 20:30 | TENSION | 金刚线张力 | 38.56 | N
QG-A02 | 2026-08-17 20:30 | VIB | 切割振动 | 2.036 | mm/s
QG-A02 | 2026-08-17 21:00 | COD | 工作液COD | 3891.0 | mg/L
QG-A02 | 2026-08-17 21:00 | FEED | 进给速度 | 0.851 | mm/min
QG-A02 | 2026-08-17 21:00 | ROLLER | 导轮转速 | 317.3 | rpm
QG-A02 | 2026-08-17 21:00 | SLURRY_D | 砂浆密度 | 1.5989 | g/cm3
QG-A02 | 2026-08-17 21:00 | SLURRY_T | 砂浆温度 | 26.08 | ℃
QG-A02 | 2026-08-17 21:00 | TENSION | 金刚线张力 | 39.02 | N
QG-A02 | 2026-08-17 21:00 | VIB | 切割振动 | 2.182 | mm/s
QG-A02 | 2026-08-17 21:30 | COD | 工作液COD | 4301.0 | mg/L
QG-A02 | 2026-08-17 21:30 | FEED | 进给速度 | 0.872 | mm/min
QG-A02 | 2026-08-17 21:30 | ROLLER | 导轮转速 | 320.7 | rpm
QG-A02 | 2026-08-17 21:30 | SLURRY_D | 砂浆密度 | 1.6128 | g/cm3
QG-A02 | 2026-08-17 21:30 | SLURRY_T | 砂浆温度 | 26.24 | ℃
QG-A02 | 2026-08-17 21:30 | TENSION | 金刚线张力 | 38.44 | N
QG-A02 | 2026-08-17 21:30 | VIB | 切割振动 | 2.254 | mm/s
QG-A02 | 2026-08-17 22:00 | COD | 工作液COD | 4099.0 | mg/L
QG-A02 | 2026-08-17 22:00 | FEED | 进给速度 | 0.808 | mm/min
QG-A02 | 2026-08-17 22:00 | ROLLER | 导轮转速 | 314.3 | rpm
QG-A02 | 2026-08-17 22:00 | SLURRY_D | 砂浆密度 | 1.6238 | g/cm3
QG-A02 | 2026-08-17 22:00 | SLURRY_T | 砂浆温度 | 26.18 | ℃
QG-A02 | 2026-08-17 22:00 | TENSION | 金刚线张力 | 38.33 | N
QG-A02 | 2026-08-17 22:00 | VIB | 切割振动 | 2.098 | mm/s
QG-A02 | 2026-08-17 22:30 | COD | 工作液COD | 4312.0 | mg/L
QG-A02 | 2026-08-17 22:30 | FEED | 进给速度 | 0.881 | mm/min
QG-A02 | 2026-08-17 22:30 | ROLLER | 导轮转速 | 322.6 | rpm
QG-A02 | 2026-08-17 22:30 | SLURRY_D | 砂浆密度 | 1.6113 | g/cm3
QG-A02 | 2026-08-17 22:30 | SLURRY_T | 砂浆温度 | 26.26 | ℃
QG-A02 | 2026-08-17 22:30 | TENSION | 金刚线张力 | 38.28 | N
QG-A02 | 2026-08-17 22:30 | VIB | 切割振动 | 2.265 | mm/s
QG-A02 | 2026-08-17 23:00 | COD | 工作液COD | 3269.0 | mg/L
QG-A02 | 2026-08-17 23:00 | FEED | 进给速度 | 0.871 | mm/min
QG-A02 | 2026-08-17 23:00 | ROLLER | 导轮转速 | 315.2 | rpm
QG-A02 | 2026-08-17 23:00 | SLURRY_D | 砂浆密度 | 1.6066 | g/cm3
QG-A02 | 2026-08-17 23:00 | SLURRY_T | 砂浆温度 | 24.84 | ℃
QG-A02 | 2026-08-17 23:00 | TENSION | 金刚线张力 | 37.74 | N
QG-A02 | 2026-08-17 23:00 | VIB | 切割振动 | 2.167 | mm/s
QG-A02 | 2026-08-17 23:30 | COD | 工作液COD | 3770.0 | mg/L
QG-A02 | 2026-08-17 23:30 | FEED | 进给速度 | 0.849 | mm/min
QG-A02 | 2026-08-17 23:30 | ROLLER | 导轮转速 | 318.9 | rpm
QG-A02 | 2026-08-17 23:30 | SLURRY_D | 砂浆密度 | 1.5975 | g/cm3
QG-A02 | 2026-08-17 23:30 | SLURRY_T | 砂浆温度 | 25.43 | ℃
QG-A02 | 2026-08-17 23:30 | TENSION | 金刚线张力 | 39.16 | N
QG-A02 | 2026-08-17 23:30 | VIB | 切割振动 | 2.259 | mm/s
QG-A02 | 2026-08-18 00:00 | COD | 工作液COD | 3836.0 | mg/L
QG-A02 | 2026-08-18 00:00 | FEED | 进给速度 | 0.813 | mm/min
QG-A02 | 2026-08-18 00:00 | ROLLER | 导轮转速 | 325.2 | rpm
QG-A02 | 2026-08-18 00:00 | SLURRY_D | 砂浆密度 | 1.6046 | g/cm3
QG-A02 | 2026-08-18 00:00 | SLURRY_T | 砂浆温度 | 25.23 | ℃
QG-A02 | 2026-08-18 00:00 | TENSION | 金刚线张力 | 38.21 | N
QG-A02 | 2026-08-18 00:00 | VIB | 切割振动 | 2.111 | mm/s
QG-A02 | 2026-08-18 00:30 | COD | 工作液COD | 3858.0 | mg/L
QG-A02 | 2026-08-18 00:30 | FEED | 进给速度 | 0.876 | mm/min
QG-A02 | 2026-08-18 00:30 | ROLLER | 导轮转速 | 321.9 | rpm
QG-A02 | 2026-08-18 00:30 | SLURRY_D | 砂浆密度 | 1.5814 | g/cm3
QG-A02 | 2026-08-18 00:30 | SLURRY_T | 砂浆温度 | 26.23 | ℃
QG-A02 | 2026-08-18 00:30 | TENSION | 金刚线张力 | 38.09 | N
QG-A02 | 2026-08-18 00:30 | VIB | 切割振动 | 2.041 | mm/s
QG-A02 | 2026-08-18 01:00 | COD | 工作液COD | 4174.0 | mg/L
QG-A02 | 2026-08-18 01:00 | FEED | 进给速度 | 0.855 | mm/min
QG-A02 | 2026-08-18 01:00 | ROLLER | 导轮转速 | 314.2 | rpm
QG-A02 | 2026-08-18 01:00 | SLURRY_D | 砂浆密度 | 1.6107 | g/cm3
QG-A02 | 2026-08-18 01:00 | SLURRY_T | 砂浆温度 | 24.54 | ℃
QG-A02 | 2026-08-18 01:00 | TENSION | 金刚线张力 | 38.47 | N
QG-A02 | 2026-08-18 01:00 | VIB | 切割振动 | 2.298 | mm/s
QG-A02 | 2026-08-18 01:30 | COD | 工作液COD | 3872.0 | mg/L
QG-A02 | 2026-08-18 01:30 | FEED | 进给速度 | 0.798 | mm/min
QG-A02 | 2026-08-18 01:30 | ROLLER | 导轮转速 | 316.6 | rpm
QG-A02 | 2026-08-18 01:30 | SLURRY_D | 砂浆密度 | 1.6327 | g/cm3
QG-A02 | 2026-08-18 01:30 | SLURRY_T | 砂浆温度 | 24.95 | ℃
QG-A02 | 2026-08-18 01:30 | TENSION | 金刚线张力 | 39.19 | N
QG-A02 | 2026-08-18 01:30 | VIB | 切割振动 | 1.818 | mm/s
QG-A02 | 2026-08-18 02:00 | COD | 工作液COD | 4408.0 | mg/L
QG-A02 | 2026-08-18 02:00 | FEED | 进给速度 | 0.877 | mm/min
QG-A02 | 2026-08-18 02:00 | ROLLER | 导轮转速 | 315.9 | rpm
QG-A02 | 2026-08-18 02:00 | SLURRY_D | 砂浆密度 | 1.6084 | g/cm3
QG-A02 | 2026-08-18 02:00 | SLURRY_T | 砂浆温度 | 25.1 | ℃
QG-A02 | 2026-08-18 02:00 | TENSION | 金刚线张力 | 39.25 | N
QG-A02 | 2026-08-18 02:00 | VIB | 切割振动 | 2.035 | mm/s
QG-A02 | 2026-08-18 02:30 | COD | 工作液COD | 4122.0 | mg/L
QG-A02 | 2026-08-18 02:30 | FEED | 进给速度 | 0.834 | mm/min
QG-A02 | 2026-08-18 02:30 | ROLLER | 导轮转速 | 315.6 | rpm
QG-A02 | 2026-08-18 02:30 | SLURRY_D | 砂浆密度 | 1.6042 | g/cm3
QG-A02 | 2026-08-18 02:30 | SLURRY_T | 砂浆温度 | 26.27 | ℃
QG-A02 | 2026-08-18 02:30 | TENSION | 金刚线张力 | 38.35 | N
QG-A02 | 2026-08-18 02:30 | VIB | 切割振动 | 2.085 | mm/s
QG-A02 | 2026-08-18 03:00 | COD | 工作液COD | 4165.0 | mg/L
QG-A02 | 2026-08-18 03:00 | FEED | 进给速度 | 0.891 | mm/min
QG-A02 | 2026-08-18 03:00 | ROLLER | 导轮转速 | 317.7 | rpm
QG-A02 | 2026-08-18 03:00 | SLURRY_D | 砂浆密度 | 1.5949 | g/cm3
QG-A02 | 2026-08-18 03:00 | SLURRY_T | 砂浆温度 | 26.41 | ℃
QG-A02 | 2026-08-18 03:00 | TENSION | 金刚线张力 | 38.42 | N
QG-A02 | 2026-08-18 03:00 | VIB | 切割振动 | 2.192 | mm/s
QG-A02 | 2026-08-18 03:30 | COD | 工作液COD | 4874.0 | mg/L
QG-A02 | 2026-08-18 03:30 | FEED | 进给速度 | 0.944 | mm/min
QG-A02 | 2026-08-18 03:30 | ROLLER | 导轮转速 | 321.6 | rpm
QG-A02 | 2026-08-18 03:30 | SLURRY_D | 砂浆密度 | 1.5866 | g/cm3
QG-A02 | 2026-08-18 03:30 | SLURRY_T | 砂浆温度 | 26.79 | ℃
QG-A02 | 2026-08-18 03:30 | TENSION | 金刚线张力 | 38.34 | N
QG-A02 | 2026-08-18 03:30 | VIB | 切割振动 | 2.173 | mm/s
QG-A02 | 2026-08-18 04:00 | COD | 工作液COD | 4322.0 | mg/L
QG-A02 | 2026-08-18 04:00 | FEED | 进给速度 | 0.832 | mm/min
QG-A02 | 2026-08-18 04:00 | ROLLER | 导轮转速 | 318.5 | rpm
QG-A02 | 2026-08-18 04:00 | SLURRY_D | 砂浆密度 | 1.6056 | g/cm3
QG-A02 | 2026-08-18 04:00 | SLURRY_T | 砂浆温度 | 26.27 | ℃
QG-A02 | 2026-08-18 04:00 | TENSION | 金刚线张力 | 38.97 | N
QG-A02 | 2026-08-18 04:00 | VIB | 切割振动 | 2.288 | mm/s
QG-A02 | 2026-08-18 04:30 | COD | 工作液COD | 4016.0 | mg/L
QG-A02 | 2026-08-18 04:30 | FEED | 进给速度 | 0.909 | mm/min
QG-A02 | 2026-08-18 04:30 | ROLLER | 导轮转速 | 322.4 | rpm
QG-A02 | 2026-08-18 04:30 | SLURRY_D | 砂浆密度 | 1.5999 | g/cm3
QG-A02 | 2026-08-18 04:30 | SLURRY_T | 砂浆温度 | 26.62 | ℃
QG-A02 | 2026-08-18 04:30 | TENSION | 金刚线张力 | 38.75 | N
QG-A02 | 2026-08-18 04:30 | VIB | 切割振动 | 2.076 | mm/s
QG-A02 | 2026-08-18 05:00 | COD | 工作液COD | 3815.0 | mg/L
QG-A02 | 2026-08-18 05:00 | FEED | 进给速度 | 0.871 | mm/min
QG-A02 | 2026-08-18 05:00 | ROLLER | 导轮转速 | 318.9 | rpm
QG-A02 | 2026-08-18 05:00 | SLURRY_D | 砂浆密度 | 1.6146 | g/cm3
QG-A02 | 2026-08-18 05:00 | SLURRY_T | 砂浆温度 | 26.85 | ℃
QG-A02 | 2026-08-18 05:00 | TENSION | 金刚线张力 | 38.54 | N
QG-A02 | 2026-08-18 05:00 | VIB | 切割振动 | 2.079 | mm/s
QG-A02 | 2026-08-18 05:30 | COD | 工作液COD | 3914.0 | mg/L
QG-A02 | 2026-08-18 05:30 | FEED | 进给速度 | 0.879 | mm/min
QG-A02 | 2026-08-18 05:30 | ROLLER | 导轮转速 | 314.6 | rpm
QG-A02 | 2026-08-18 05:30 | SLURRY_D | 砂浆密度 | 1.5952 | g/cm3
QG-A02 | 2026-08-18 05:30 | SLURRY_T | 砂浆温度 | 25.73 | ℃
QG-A02 | 2026-08-18 05:30 | TENSION | 金刚线张力 | 39.5 | N
QG-A02 | 2026-08-18 05:30 | VIB | 切割振动 | 1.981 | mm/s
QG-A02 | 2026-08-18 06:00 | COD | 工作液COD | 4171.0 | mg/L
QG-A02 | 2026-08-18 06:00 | FEED | 进给速度 | 0.871 | mm/min
QG-A02 | 2026-08-18 06:00 | ROLLER | 导轮转速 | 313.5 | rpm
QG-A02 | 2026-08-18 06:00 | SLURRY_D | 砂浆密度 | 1.5889 | g/cm3
QG-A02 | 2026-08-18 06:00 | SLURRY_T | 砂浆温度 | 25.13 | ℃
QG-A02 | 2026-08-18 06:00 | TENSION | 金刚线张力 | 38.5 | N
QG-A02 | 2026-08-18 06:00 | VIB | 切割振动 | 2.284 | mm/s
QG-A02 | 2026-08-18 06:30 | COD | 工作液COD | 3552.0 | mg/L
QG-A02 | 2026-08-18 06:30 | FEED | 进给速度 | 0.793 | mm/min
QG-A02 | 2026-08-18 06:30 | ROLLER | 导轮转速 | 326.2 | rpm
QG-A02 | 2026-08-18 06:30 | SLURRY_D | 砂浆密度 | 1.6086 | g/cm3
QG-A02 | 2026-08-18 06:30 | SLURRY_T | 砂浆温度 | 25.92 | ℃
QG-A02 | 2026-08-18 06:30 | TENSION | 金刚线张力 | 38.13 | N
QG-A02 | 2026-08-18 06:30 | VIB | 切割振动 | 2.179 | mm/s
QG-A02 | 2026-08-18 07:00 | COD | 工作液COD | 4317.0 | mg/L
QG-A02 | 2026-08-18 07:00 | FEED | 进给速度 | 0.85 | mm/min
QG-A02 | 2026-08-18 07:00 | ROLLER | 导轮转速 | 317.8 | rpm
QG-A02 | 2026-08-18 07:00 | SLURRY_D | 砂浆密度 | 1.6039 | g/cm3
QG-A02 | 2026-08-18 07:00 | SLURRY_T | 砂浆温度 | 26.17 | ℃
QG-A02 | 2026-08-18 07:00 | TENSION | 金刚线张力 | 38.98 | N
QG-A02 | 2026-08-18 07:00 | VIB | 切割振动 | 2.324 | mm/s
QG-A02 | 2026-08-18 07:30 | COD | 工作液COD | 4039.0 | mg/L
QG-A02 | 2026-08-18 07:30 | FEED | 进给速度 | 0.85 | mm/min
QG-A02 | 2026-08-18 07:30 | ROLLER | 导轮转速 | 324.3 | rpm
QG-A02 | 2026-08-18 07:30 | SLURRY_D | 砂浆密度 | 1.6157 | g/cm3
QG-A02 | 2026-08-18 07:30 | SLURRY_T | 砂浆温度 | 26.59 | ℃
QG-A02 | 2026-08-18 07:30 | TENSION | 金刚线张力 | 39.09 | N
QG-A02 | 2026-08-18 07:30 | VIB | 切割振动 | 1.834 | mm/s
QG-A02 | 2026-08-18 08:00 | COD | 工作液COD | 3607.0 | mg/L
QG-A02 | 2026-08-18 08:00 | FEED | 进给速度 | 0.849 | mm/min
QG-A02 | 2026-08-18 08:00 | ROLLER | 导轮转速 | 328.7 | rpm
QG-A02 | 2026-08-18 08:00 | SLURRY_D | 砂浆密度 | 1.6085 | g/cm3
QG-A02 | 2026-08-18 08:00 | SLURRY_T | 砂浆温度 | 26.22 | ℃
QG-A02 | 2026-08-18 08:00 | TENSION | 金刚线张力 | 38.36 | N
QG-A02 | 2026-08-18 08:00 | VIB | 切割振动 | 2.222 | mm/s
QG-A02 | 2026-08-18 08:30 | COD | 工作液COD | 3627.0 | mg/L
QG-A02 | 2026-08-18 08:30 | FEED | 进给速度 | 0.851 | mm/min
QG-A02 | 2026-08-18 08:30 | ROLLER | 导轮转速 | 318.3 | rpm
QG-A02 | 2026-08-18 08:30 | SLURRY_D | 砂浆密度 | 1.6189 | g/cm3
QG-A02 | 2026-08-18 08:30 | SLURRY_T | 砂浆温度 | 26.38 | ℃
QG-A02 | 2026-08-18 08:30 | TENSION | 金刚线张力 | 38.8 | N
QG-A02 | 2026-08-18 08:30 | VIB | 切割振动 | 2.05 | mm/s
QG-A02 | 2026-08-18 09:00 | COD | 工作液COD | 4066.0 | mg/L
QG-A02 | 2026-08-18 09:00 | FEED | 进给速度 | 0.795 | mm/min
QG-A02 | 2026-08-18 09:00 | ROLLER | 导轮转速 | 317.9 | rpm
QG-A02 | 2026-08-18 09:00 | SLURRY_D | 砂浆密度 | 1.627 | g/cm3
QG-A02 | 2026-08-18 09:00 | SLURRY_T | 砂浆温度 | 26.11 | ℃
QG-A02 | 2026-08-18 09:00 | TENSION | 金刚线张力 | 38.78 | N
QG-A02 | 2026-08-18 09:00 | VIB | 切割振动 | 2.331 | mm/s
QG-A02 | 2026-08-18 09:30 | COD | 工作液COD | 3982.0 | mg/L
QG-A02 | 2026-08-18 09:30 | FEED | 进给速度 | 0.824 | mm/min
QG-A02 | 2026-08-18 09:30 | ROLLER | 导轮转速 | 320.6 | rpm
QG-A02 | 2026-08-18 09:30 | SLURRY_D | 砂浆密度 | 1.6078 | g/cm3
QG-A02 | 2026-08-18 09:30 | SLURRY_T | 砂浆温度 | 26.64 | ℃
QG-A02 | 2026-08-18 09:30 | TENSION | 金刚线张力 | 38.37 | N
QG-A02 | 2026-08-18 09:30 | VIB | 切割振动 | 2.267 | mm/s
QG-A02 | 2026-08-18 10:00 | COD | 工作液COD | 4257.0 | mg/L
QG-A02 | 2026-08-18 10:00 | FEED | 进给速度 | 0.866 | mm/min
QG-A02 | 2026-08-18 10:00 | ROLLER | 导轮转速 | 327.7 | rpm
QG-A02 | 2026-08-18 10:00 | SLURRY_D | 砂浆密度 | 1.5916 | g/cm3
QG-A02 | 2026-08-18 10:00 | SLURRY_T | 砂浆温度 | 26.36 | ℃
QG-A02 | 2026-08-18 10:00 | TENSION | 金刚线张力 | 38.53 | N
QG-A02 | 2026-08-18 10:00 | VIB | 切割振动 | 2.08 | mm/s
QG-A02 | 2026-08-18 10:30 | COD | 工作液COD | 3800.0 | mg/L
QG-A02 | 2026-08-18 10:30 | FEED | 进给速度 | 0.858 | mm/min
QG-A02 | 2026-08-18 10:30 | ROLLER | 导轮转速 | 317.6 | rpm
QG-A02 | 2026-08-18 10:30 | SLURRY_D | 砂浆密度 | 1.6003 | g/cm3
QG-A02 | 2026-08-18 10:30 | SLURRY_T | 砂浆温度 | 25.96 | ℃
QG-A02 | 2026-08-18 10:30 | TENSION | 金刚线张力 | 38.92 | N
QG-A02 | 2026-08-18 10:30 | VIB | 切割振动 | 2.062 | mm/s
QG-A02 | 2026-08-18 11:00 | COD | 工作液COD | 4073.0 | mg/L
QG-A02 | 2026-08-18 11:00 | FEED | 进给速度 | 0.84 | mm/min
QG-A02 | 2026-08-18 11:00 | ROLLER | 导轮转速 | 317.4 | rpm
QG-A02 | 2026-08-18 11:00 | SLURRY_D | 砂浆密度 | 1.5931 | g/cm3
QG-A02 | 2026-08-18 11:00 | SLURRY_T | 砂浆温度 | 26.5 | ℃
QG-A02 | 2026-08-18 11:00 | TENSION | 金刚线张力 | 37.9 | N
QG-A02 | 2026-08-18 11:00 | VIB | 切割振动 | 2.175 | mm/s
QG-A02 | 2026-08-18 11:30 | COD | 工作液COD | 4068.0 | mg/L
QG-A02 | 2026-08-18 11:30 | FEED | 进给速度 | 0.877 | mm/min
QG-A02 | 2026-08-18 11:30 | ROLLER | 导轮转速 | 320.1 | rpm
QG-A02 | 2026-08-18 11:30 | SLURRY_D | 砂浆密度 | 1.5767 | g/cm3
QG-A02 | 2026-08-18 11:30 | SLURRY_T | 砂浆温度 | 25.42 | ℃
QG-A02 | 2026-08-18 11:30 | TENSION | 金刚线张力 | 38.55 | N
QG-A02 | 2026-08-18 11:30 | VIB | 切割振动 | 2.245 | mm/s
QG-A02 | 2026-08-18 12:00 | COD | 工作液COD | 4089.0 | mg/L
QG-A02 | 2026-08-18 12:00 | FEED | 进给速度 | 0.769 | mm/min
QG-A02 | 2026-08-18 12:00 | ROLLER | 导轮转速 | 317.2 | rpm
QG-A02 | 2026-08-18 12:00 | SLURRY_D | 砂浆密度 | 1.5896 | g/cm3
QG-A02 | 2026-08-18 12:00 | SLURRY_T | 砂浆温度 | 26.17 | ℃
QG-A02 | 2026-08-18 12:00 | TENSION | 金刚线张力 | 38.99 | N
QG-A02 | 2026-08-18 12:00 | VIB | 切割振动 | 2.127 | mm/s
QG-A02 | 2026-08-18 12:30 | COD | 工作液COD | 3899.0 | mg/L
QG-A02 | 2026-08-18 12:30 | FEED | 进给速度 | 0.808 | mm/min
QG-A02 | 2026-08-18 12:30 | ROLLER | 导轮转速 | 317.5 | rpm
QG-A02 | 2026-08-18 12:30 | SLURRY_D | 砂浆密度 | 1.5831 | g/cm3
QG-A02 | 2026-08-18 12:30 | SLURRY_T | 砂浆温度 | 26.45 | ℃
QG-A02 | 2026-08-18 12:30 | TENSION | 金刚线张力 | 38.32 | N
QG-A02 | 2026-08-18 12:30 | VIB | 切割振动 | 2.106 | mm/s
QG-A02 | 2026-08-18 13:00 | COD | 工作液COD | 4325.0 | mg/L
QG-A02 | 2026-08-18 13:00 | FEED | 进给速度 | 0.845 | mm/min
QG-A02 | 2026-08-18 13:00 | ROLLER | 导轮转速 | 316.9 | rpm
QG-A02 | 2026-08-18 13:00 | SLURRY_D | 砂浆密度 | 1.5938 | g/cm3
QG-A02 | 2026-08-18 13:00 | SLURRY_T | 砂浆温度 | 26.23 | ℃
QG-A02 | 2026-08-18 13:00 | TENSION | 金刚线张力 | 39.0 | N
QG-A02 | 2026-08-18 13:00 | VIB | 切割振动 | 2.109 | mm/s
QG-A02 | 2026-08-18 13:30 | COD | 工作液COD | 3974.0 | mg/L
QG-A02 | 2026-08-18 13:30 | FEED | 进给速度 | 0.901 | mm/min
QG-A02 | 2026-08-18 13:30 | ROLLER | 导轮转速 | 321.7 | rpm
QG-A02 | 2026-08-18 13:30 | SLURRY_D | 砂浆密度 | 1.5968 | g/cm3
QG-A02 | 2026-08-18 13:30 | SLURRY_T | 砂浆温度 | 25.85 | ℃
QG-A02 | 2026-08-18 13:30 | TENSION | 金刚线张力 | 37.61 | N
QG-A02 | 2026-08-18 13:30 | VIB | 切割振动 | 2.13 | mm/s
QG-A02 | 2026-08-18 14:00 | COD | 工作液COD | 4171.0 | mg/L
QG-A02 | 2026-08-18 14:00 | FEED | 进给速度 | 0.806 | mm/min
QG-A02 | 2026-08-18 14:00 | ROLLER | 导轮转速 | 310.8 | rpm
QG-A02 | 2026-08-18 14:00 | SLURRY_D | 砂浆密度 | 1.6251 | g/cm3
QG-A02 | 2026-08-18 14:00 | SLURRY_T | 砂浆温度 | 25.61 | ℃
QG-A02 | 2026-08-18 14:00 | TENSION | 金刚线张力 | 38.13 | N
QG-A02 | 2026-08-18 14:00 | VIB | 切割振动 | 2.114 | mm/s
QG-A02 | 2026-08-18 14:30 | COD | 工作液COD | 4085.0 | mg/L
QG-A02 | 2026-08-18 14:30 | FEED | 进给速度 | 0.828 | mm/min
QG-A02 | 2026-08-18 14:30 | ROLLER | 导轮转速 | 317.7 | rpm
QG-A02 | 2026-08-18 14:30 | SLURRY_D | 砂浆密度 | 1.6037 | g/cm3
QG-A02 | 2026-08-18 14:30 | SLURRY_T | 砂浆温度 | 26.45 | ℃
QG-A02 | 2026-08-18 14:30 | TENSION | 金刚线张力 | 37.51 | N
QG-A02 | 2026-08-18 14:30 | VIB | 切割振动 | 2.099 | mm/s
QG-A02 | 2026-08-18 15:00 | COD | 工作液COD | 3739.0 | mg/L
QG-A02 | 2026-08-18 15:00 | FEED | 进给速度 | 0.839 | mm/min
QG-A02 | 2026-08-18 15:00 | ROLLER | 导轮转速 | 316.4 | rpm
QG-A02 | 2026-08-18 15:00 | SLURRY_D | 砂浆密度 | 1.608 | g/cm3
QG-A02 | 2026-08-18 15:00 | SLURRY_T | 砂浆温度 | 25.55 | ℃
QG-A02 | 2026-08-18 15:00 | TENSION | 金刚线张力 | 38.53 | N
QG-A02 | 2026-08-18 15:00 | VIB | 切割振动 | 2.234 | mm/s
QG-A02 | 2026-08-18 15:30 | COD | 工作液COD | 3696.0 | mg/L
QG-A02 | 2026-08-18 15:30 | FEED | 进给速度 | 0.886 | mm/min
QG-A02 | 2026-08-18 15:30 | ROLLER | 导轮转速 | 318.3 | rpm
QG-A02 | 2026-08-18 15:30 | SLURRY_D | 砂浆密度 | 1.5754 | g/cm3
QG-A02 | 2026-08-18 15:30 | SLURRY_T | 砂浆温度 | 24.57 | ℃
QG-A02 | 2026-08-18 15:30 | TENSION | 金刚线张力 | 37.69 | N
QG-A02 | 2026-08-18 15:30 | VIB | 切割振动 | 1.934 | mm/s
QG-A02 | 2026-08-18 16:00 | COD | 工作液COD | 4232.0 | mg/L
QG-A02 | 2026-08-18 16:00 | FEED | 进给速度 | 0.901 | mm/min
QG-A02 | 2026-08-18 16:00 | ROLLER | 导轮转速 | 317.1 | rpm
QG-A02 | 2026-08-18 16:00 | SLURRY_D | 砂浆密度 | 1.5894 | g/cm3
QG-A02 | 2026-08-18 16:00 | SLURRY_T | 砂浆温度 | 24.99 | ℃
QG-A02 | 2026-08-18 16:00 | TENSION | 金刚线张力 | 38.71 | N
QG-A02 | 2026-08-18 16:00 | VIB | 切割振动 | 2.059 | mm/s
QG-A02 | 2026-08-18 16:30 | COD | 工作液COD | 4301.0 | mg/L
QG-A02 | 2026-08-18 16:30 | FEED | 进给速度 | 0.836 | mm/min
QG-A02 | 2026-08-18 16:30 | ROLLER | 导轮转速 | 321.2 | rpm
QG-A02 | 2026-08-18 16:30 | SLURRY_D | 砂浆密度 | 1.6155 | g/cm3
QG-A02 | 2026-08-18 16:30 | SLURRY_T | 砂浆温度 | 26.1 | ℃
QG-A02 | 2026-08-18 16:30 | TENSION | 金刚线张力 | 39.0 | N
QG-A02 | 2026-08-18 16:30 | VIB | 切割振动 | 2.152 | mm/s
QG-A02 | 2026-08-18 17:00 | COD | 工作液COD | 4422.0 | mg/L
QG-A02 | 2026-08-18 17:00 | FEED | 进给速度 | 0.879 | mm/min
QG-A02 | 2026-08-18 17:00 | ROLLER | 导轮转速 | 321.6 | rpm
QG-A02 | 2026-08-18 17:00 | SLURRY_D | 砂浆密度 | 1.6135 | g/cm3
QG-A02 | 2026-08-18 17:00 | SLURRY_T | 砂浆温度 | 26.47 | ℃
QG-A02 | 2026-08-18 17:00 | TENSION | 金刚线张力 | 38.46 | N
QG-A02 | 2026-08-18 17:00 | VIB | 切割振动 | 2.319 | mm/s
QG-A02 | 2026-08-18 17:30 | COD | 工作液COD | 3926.0 | mg/L
QG-A02 | 2026-08-18 17:30 | FEED | 进给速度 | 0.806 | mm/min
QG-A02 | 2026-08-18 17:30 | ROLLER | 导轮转速 | 317.0 | rpm
QG-A02 | 2026-08-18 17:30 | SLURRY_D | 砂浆密度 | 1.5775 | g/cm3
QG-A02 | 2026-08-18 17:30 | SLURRY_T | 砂浆温度 | 27.68 | ℃
QG-A02 | 2026-08-18 17:30 | TENSION | 金刚线张力 | 38.35 | N
QG-A02 | 2026-08-18 17:30 | VIB | 切割振动 | 2.109 | mm/s
QG-A02 | 2026-08-18 18:00 | COD | 工作液COD | 3941.0 | mg/L
QG-A02 | 2026-08-18 18:00 | FEED | 进给速度 | 0.765 | mm/min
QG-A02 | 2026-08-18 18:00 | ROLLER | 导轮转速 | 322.2 | rpm
QG-A02 | 2026-08-18 18:00 | SLURRY_D | 砂浆密度 | 1.6255 | g/cm3
QG-A02 | 2026-08-18 18:00 | SLURRY_T | 砂浆温度 | 26.55 | ℃
QG-A02 | 2026-08-18 18:00 | TENSION | 金刚线张力 | 38.24 | N
QG-A02 | 2026-08-18 18:00 | VIB | 切割振动 | 2.266 | mm/s
QG-A02 | 2026-08-18 18:30 | COD | 工作液COD | 4060.0 | mg/L
QG-A02 | 2026-08-18 18:30 | FEED | 进给速度 | 0.776 | mm/min
QG-A02 | 2026-08-18 18:30 | ROLLER | 导轮转速 | 319.3 | rpm
QG-A02 | 2026-08-18 18:30 | SLURRY_D | 砂浆密度 | 1.6012 | g/cm3
QG-A02 | 2026-08-18 18:30 | SLURRY_T | 砂浆温度 | 25.64 | ℃
QG-A02 | 2026-08-18 18:30 | TENSION | 金刚线张力 | 38.59 | N
QG-A02 | 2026-08-18 18:30 | VIB | 切割振动 | 2.127 | mm/s
QG-A02 | 2026-08-18 19:00 | COD | 工作液COD | 3878.0 | mg/L
QG-A02 | 2026-08-18 19:00 | FEED | 进给速度 | 0.9 | mm/min
QG-A02 | 2026-08-18 19:00 | ROLLER | 导轮转速 | 327.1 | rpm
QG-A02 | 2026-08-18 19:00 | SLURRY_D | 砂浆密度 | 1.5988 | g/cm3
QG-A02 | 2026-08-18 19:00 | SLURRY_T | 砂浆温度 | 26.19 | ℃
QG-A02 | 2026-08-18 19:00 | TENSION | 金刚线张力 | 38.9 | N
QG-A02 | 2026-08-18 19:00 | VIB | 切割振动 | 2.42 | mm/s
QG-A02 | 2026-08-18 19:30 | COD | 工作液COD | 3977.0 | mg/L
QG-A02 | 2026-08-18 19:30 | FEED | 进给速度 | 0.917 | mm/min
QG-A02 | 2026-08-18 19:30 | ROLLER | 导轮转速 | 317.5 | rpm
QG-A02 | 2026-08-18 19:30 | SLURRY_D | 砂浆密度 | 1.6262 | g/cm3
QG-A02 | 2026-08-18 19:30 | SLURRY_T | 砂浆温度 | 26.08 | ℃
QG-A02 | 2026-08-18 19:30 | TENSION | 金刚线张力 | 38.01 | N
QG-A02 | 2026-08-18 19:30 | VIB | 切割振动 | 1.905 | mm/s
QG-A02 | 2026-08-18 20:00 | COD | 工作液COD | 4091.0 | mg/L
QG-A02 | 2026-08-18 20:00 | FEED | 进给速度 | 0.803 | mm/min
QG-A02 | 2026-08-18 20:00 | ROLLER | 导轮转速 | 320.8 | rpm
QG-A02 | 2026-08-18 20:00 | SLURRY_D | 砂浆密度 | 1.6079 | g/cm3
QG-A02 | 2026-08-18 20:00 | SLURRY_T | 砂浆温度 | 25.36 | ℃
QG-A02 | 2026-08-18 20:00 | TENSION | 金刚线张力 | 37.64 | N
QG-A02 | 2026-08-18 20:00 | VIB | 切割振动 | 2.48 | mm/s
QG-A02 | 2026-08-18 20:30 | COD | 工作液COD | 4296.0 | mg/L
QG-A02 | 2026-08-18 20:30 | FEED | 进给速度 | 0.844 | mm/min
QG-A02 | 2026-08-18 20:30 | ROLLER | 导轮转速 | 315.1 | rpm
QG-A02 | 2026-08-18 20:30 | SLURRY_D | 砂浆密度 | 1.5759 | g/cm3
QG-A02 | 2026-08-18 20:30 | SLURRY_T | 砂浆温度 | 24.91 | ℃
QG-A02 | 2026-08-18 20:30 | TENSION | 金刚线张力 | 38.31 | N
QG-A02 | 2026-08-18 20:30 | VIB | 切割振动 | 2.022 | mm/s
QG-A02 | 2026-08-18 21:00 | COD | 工作液COD | 3817.0 | mg/L
QG-A02 | 2026-08-18 21:00 | FEED | 进给速度 | 0.778 | mm/min
QG-A02 | 2026-08-18 21:00 | ROLLER | 导轮转速 | 329.0 | rpm
QG-A02 | 2026-08-18 21:00 | SLURRY_D | 砂浆密度 | 1.6135 | g/cm3
QG-A02 | 2026-08-18 21:00 | SLURRY_T | 砂浆温度 | 25.75 | ℃
QG-A02 | 2026-08-18 21:00 | TENSION | 金刚线张力 | 38.89 | N
QG-A02 | 2026-08-18 21:00 | VIB | 切割振动 | 2.263 | mm/s
QG-A02 | 2026-08-18 21:30 | COD | 工作液COD | 4325.0 | mg/L
QG-A02 | 2026-08-18 21:30 | FEED | 进给速度 | 0.771 | mm/min
QG-A02 | 2026-08-18 21:30 | ROLLER | 导轮转速 | 322.5 | rpm
QG-A02 | 2026-08-18 21:30 | SLURRY_D | 砂浆密度 | 1.6176 | g/cm3
QG-A02 | 2026-08-18 21:30 | SLURRY_T | 砂浆温度 | 25.56 | ℃
QG-A02 | 2026-08-18 21:30 | TENSION | 金刚线张力 | 39.14 | N
QG-A02 | 2026-08-18 21:30 | VIB | 切割振动 | 2.014 | mm/s
QG-A02 | 2026-08-18 22:00 | COD | 工作液COD | 4459.0 | mg/L
QG-A02 | 2026-08-18 22:00 | FEED | 进给速度 | 0.867 | mm/min
QG-A02 | 2026-08-18 22:00 | ROLLER | 导轮转速 | 319.4 | rpm
QG-A02 | 2026-08-18 22:00 | SLURRY_D | 砂浆密度 | 1.6163 | g/cm3
QG-A02 | 2026-08-18 22:00 | SLURRY_T | 砂浆温度 | 26.03 | ℃
QG-A02 | 2026-08-18 22:00 | TENSION | 金刚线张力 | 37.95 | N
QG-A02 | 2026-08-18 22:00 | VIB | 切割振动 | 2.097 | mm/s
QG-A02 | 2026-08-18 22:30 | COD | 工作液COD | 4135.0 | mg/L
QG-A02 | 2026-08-18 22:30 | FEED | 进给速度 | 0.805 | mm/min
QG-A02 | 2026-08-18 22:30 | ROLLER | 导轮转速 | 320.7 | rpm
QG-A02 | 2026-08-18 22:30 | SLURRY_D | 砂浆密度 | 1.6195 | g/cm3
QG-A02 | 2026-08-18 22:30 | SLURRY_T | 砂浆温度 | 26.96 | ℃
QG-A02 | 2026-08-18 22:30 | TENSION | 金刚线张力 | 38.65 | N
QG-A02 | 2026-08-18 22:30 | VIB | 切割振动 | 1.977 | mm/s
QG-A02 | 2026-08-18 23:00 | COD | 工作液COD | 4063.0 | mg/L
QG-A02 | 2026-08-18 23:00 | FEED | 进给速度 | 0.877 | mm/min
QG-A02 | 2026-08-18 23:00 | ROLLER | 导轮转速 | 324.9 | rpm
QG-A02 | 2026-08-18 23:00 | SLURRY_D | 砂浆密度 | 1.6111 | g/cm3
QG-A02 | 2026-08-18 23:00 | SLURRY_T | 砂浆温度 | 26.47 | ℃
QG-A02 | 2026-08-18 23:00 | TENSION | 金刚线张力 | 39.08 | N
QG-A02 | 2026-08-18 23:00 | VIB | 切割振动 | 2.274 | mm/s
QG-A02 | 2026-08-18 23:30 | COD | 工作液COD | 4115.0 | mg/L
QG-A02 | 2026-08-18 23:30 | FEED | 进给速度 | 0.79 | mm/min
QG-A02 | 2026-08-18 23:30 | ROLLER | 导轮转速 | 316.2 | rpm
QG-A02 | 2026-08-18 23:30 | SLURRY_D | 砂浆密度 | 1.5942 | g/cm3
QG-A02 | 2026-08-18 23:30 | SLURRY_T | 砂浆温度 | 25.49 | ℃
QG-A02 | 2026-08-18 23:30 | TENSION | 金刚线张力 | 38.03 | N
QG-A02 | 2026-08-18 23:30 | VIB | 切割振动 | 2.051 | mm/s
QG-A02 | 2026-08-19 00:00 | COD | 工作液COD | 3623.0 | mg/L
QG-A02 | 2026-08-19 00:00 | FEED | 进给速度 | 0.811 | mm/min
QG-A02 | 2026-08-19 00:00 | ROLLER | 导轮转速 | 325.6 | rpm
QG-A02 | 2026-08-19 00:00 | SLURRY_D | 砂浆密度 | 1.6153 | g/cm3
QG-A02 | 2026-08-19 00:00 | SLURRY_T | 砂浆温度 | 25.69 | ℃
QG-A02 | 2026-08-19 00:00 | TENSION | 金刚线张力 | 38.43 | N
QG-A02 | 2026-08-19 00:00 | VIB | 切割振动 | 2.142 | mm/s
QG-A02 | 2026-08-19 00:30 | COD | 工作液COD | 4063.0 | mg/L
QG-A02 | 2026-08-19 00:30 | FEED | 进给速度 | 0.811 | mm/min
QG-A02 | 2026-08-19 00:30 | ROLLER | 导轮转速 | 325.0 | rpm
QG-A02 | 2026-08-19 00:30 | SLURRY_D | 砂浆密度 | 1.629 | g/cm3
QG-A02 | 2026-08-19 00:30 | SLURRY_T | 砂浆温度 | 25.94 | ℃
QG-A02 | 2026-08-19 00:30 | TENSION | 金刚线张力 | 38.55 | N
QG-A02 | 2026-08-19 00:30 | VIB | 切割振动 | 1.948 | mm/s
QG-A02 | 2026-08-19 01:00 | COD | 工作液COD | 4205.0 | mg/L
QG-A02 | 2026-08-19 01:00 | FEED | 进给速度 | 0.86 | mm/min
QG-A02 | 2026-08-19 01:00 | ROLLER | 导轮转速 | 324.6 | rpm
QG-A02 | 2026-08-19 01:00 | SLURRY_D | 砂浆密度 | 1.6079 | g/cm3
QG-A02 | 2026-08-19 01:00 | SLURRY_T | 砂浆温度 | 25.49 | ℃
QG-A02 | 2026-08-19 01:00 | TENSION | 金刚线张力 | 38.41 | N
QG-A02 | 2026-08-19 01:00 | VIB | 切割振动 | 2.281 | mm/s
QG-A02 | 2026-08-19 01:30 | COD | 工作液COD | 4344.0 | mg/L
QG-A02 | 2026-08-19 01:30 | FEED | 进给速度 | 0.816 | mm/min
QG-A02 | 2026-08-19 01:30 | ROLLER | 导轮转速 | 318.7 | rpm
QG-A02 | 2026-08-19 01:30 | SLURRY_D | 砂浆密度 | 1.6075 | g/cm3
QG-A02 | 2026-08-19 01:30 | SLURRY_T | 砂浆温度 | 25.8 | ℃
QG-A02 | 2026-08-19 01:30 | TENSION | 金刚线张力 | 38.03 | N
QG-A02 | 2026-08-19 01:30 | VIB | 切割振动 | 2.017 | mm/s
QG-A02 | 2026-08-19 02:00 | COD | 工作液COD | 3504.0 | mg/L
QG-A02 | 2026-08-19 02:00 | FEED | 进给速度 | 0.805 | mm/min
QG-A02 | 2026-08-19 02:00 | ROLLER | 导轮转速 | 318.4 | rpm
QG-A02 | 2026-08-19 02:00 | SLURRY_D | 砂浆密度 | 1.5826 | g/cm3
QG-A02 | 2026-08-19 02:00 | SLURRY_T | 砂浆温度 | 25.71 | ℃
QG-A02 | 2026-08-19 02:00 | TENSION | 金刚线张力 | 38.96 | N
QG-A02 | 2026-08-19 02:00 | VIB | 切割振动 | 2.309 | mm/s
QG-A02 | 2026-08-19 02:30 | COD | 工作液COD | 3946.0 | mg/L
QG-A02 | 2026-08-19 02:30 | FEED | 进给速度 | 0.839 | mm/min
QG-A02 | 2026-08-19 02:30 | ROLLER | 导轮转速 | 325.4 | rpm
QG-A02 | 2026-08-19 02:30 | SLURRY_D | 砂浆密度 | 1.6101 | g/cm3
QG-A02 | 2026-08-19 02:30 | SLURRY_T | 砂浆温度 | 25.66 | ℃
QG-A02 | 2026-08-19 02:30 | TENSION | 金刚线张力 | 38.15 | N
QG-A02 | 2026-08-19 02:30 | VIB | 切割振动 | 2.305 | mm/s
QG-A02 | 2026-08-19 03:00 | COD | 工作液COD | 4013.0 | mg/L
QG-A02 | 2026-08-19 03:00 | FEED | 进给速度 | 0.857 | mm/min
QG-A02 | 2026-08-19 03:00 | ROLLER | 导轮转速 | 319.4 | rpm
QG-A02 | 2026-08-19 03:00 | SLURRY_D | 砂浆密度 | 1.6217 | g/cm3
QG-A02 | 2026-08-19 03:00 | SLURRY_T | 砂浆温度 | 26.2 | ℃
QG-A02 | 2026-08-19 03:00 | TENSION | 金刚线张力 | 39.04 | N
QG-A02 | 2026-08-19 03:00 | VIB | 切割振动 | 2.167 | mm/s
QG-A02 | 2026-08-19 03:30 | COD | 工作液COD | 3672.0 | mg/L
QG-A02 | 2026-08-19 03:30 | FEED | 进给速度 | 0.887 | mm/min
QG-A02 | 2026-08-19 03:30 | ROLLER | 导轮转速 | 319.6 | rpm
QG-A02 | 2026-08-19 03:30 | SLURRY_D | 砂浆密度 | 1.5745 | g/cm3
QG-A02 | 2026-08-19 03:30 | SLURRY_T | 砂浆温度 | 26.07 | ℃
QG-A02 | 2026-08-19 03:30 | TENSION | 金刚线张力 | 38.67 | N
QG-A02 | 2026-08-19 03:30 | VIB | 切割振动 | 2.204 | mm/s
QG-A02 | 2026-08-19 04:00 | COD | 工作液COD | 4350.0 | mg/L
QG-A02 | 2026-08-19 04:00 | FEED | 进给速度 | 0.883 | mm/min
QG-A02 | 2026-08-19 04:00 | ROLLER | 导轮转速 | 313.7 | rpm
QG-A02 | 2026-08-19 04:00 | SLURRY_D | 砂浆密度 | 1.6058 | g/cm3
QG-A02 | 2026-08-19 04:00 | SLURRY_T | 砂浆温度 | 25.53 | ℃
QG-A02 | 2026-08-19 04:00 | TENSION | 金刚线张力 | 38.92 | N
QG-A02 | 2026-08-19 04:00 | VIB | 切割振动 | 1.927 | mm/s
QG-A02 | 2026-08-19 04:30 | COD | 工作液COD | 3076.0 | mg/L
QG-A02 | 2026-08-19 04:30 | FEED | 进给速度 | 0.788 | mm/min
QG-A02 | 2026-08-19 04:30 | ROLLER | 导轮转速 | 314.6 | rpm
QG-A02 | 2026-08-19 04:30 | SLURRY_D | 砂浆密度 | 1.6113 | g/cm3
QG-A02 | 2026-08-19 04:30 | SLURRY_T | 砂浆温度 | 26.3 | ℃
QG-A02 | 2026-08-19 04:30 | TENSION | 金刚线张力 | 38.38 | N
QG-A02 | 2026-08-19 04:30 | VIB | 切割振动 | 2.159 | mm/s
QG-A02 | 2026-08-19 05:00 | COD | 工作液COD | 3909.0 | mg/L
QG-A02 | 2026-08-19 05:00 | FEED | 进给速度 | 0.807 | mm/min
QG-A02 | 2026-08-19 05:00 | ROLLER | 导轮转速 | 316.3 | rpm
QG-A02 | 2026-08-19 05:00 | SLURRY_D | 砂浆密度 | 1.5986 | g/cm3
QG-A02 | 2026-08-19 05:00 | SLURRY_T | 砂浆温度 | 25.71 | ℃
QG-A02 | 2026-08-19 05:00 | TENSION | 金刚线张力 | 38.51 | N
QG-A02 | 2026-08-19 05:00 | VIB | 切割振动 | 2.068 | mm/s
QG-A02 | 2026-08-19 05:30 | COD | 工作液COD | 3669.0 | mg/L
QG-A02 | 2026-08-19 05:30 | FEED | 进给速度 | 0.876 | mm/min
QG-A02 | 2026-08-19 05:30 | ROLLER | 导轮转速 | 315.3 | rpm
QG-A02 | 2026-08-19 05:30 | SLURRY_D | 砂浆密度 | 1.5784 | g/cm3
QG-A02 | 2026-08-19 05:30 | SLURRY_T | 砂浆温度 | 26.04 | ℃
QG-A02 | 2026-08-19 05:30 | TENSION | 金刚线张力 | 38.83 | N
QG-A02 | 2026-08-19 05:30 | VIB | 切割振动 | 2.296 | mm/s
QG-A02 | 2026-08-19 06:00 | COD | 工作液COD | 3845.0 | mg/L
QG-A02 | 2026-08-19 06:00 | FEED | 进给速度 | 0.807 | mm/min
QG-A02 | 2026-08-19 06:00 | ROLLER | 导轮转速 | 328.1 | rpm
QG-A02 | 2026-08-19 06:00 | SLURRY_D | 砂浆密度 | 1.6009 | g/cm3
QG-A02 | 2026-08-19 06:00 | SLURRY_T | 砂浆温度 | 25.99 | ℃
QG-A02 | 2026-08-19 06:00 | TENSION | 金刚线张力 | 37.76 | N
QG-A02 | 2026-08-19 06:00 | VIB | 切割振动 | 2.155 | mm/s
QG-A02 | 2026-08-19 06:30 | COD | 工作液COD | 3974.0 | mg/L
QG-A02 | 2026-08-19 06:30 | FEED | 进给速度 | 0.879 | mm/min
QG-A02 | 2026-08-19 06:30 | ROLLER | 导轮转速 | 317.7 | rpm
QG-A02 | 2026-08-19 06:30 | SLURRY_D | 砂浆密度 | 1.602 | g/cm3
QG-A02 | 2026-08-19 06:30 | SLURRY_T | 砂浆温度 | 26.18 | ℃
QG-A02 | 2026-08-19 06:30 | TENSION | 金刚线张力 | 39.28 | N
QG-A02 | 2026-08-19 06:30 | VIB | 切割振动 | 2.291 | mm/s
QG-A02 | 2026-08-19 07:00 | COD | 工作液COD | 4548.0 | mg/L
QG-A02 | 2026-08-19 07:00 | FEED | 进给速度 | 0.87 | mm/min
QG-A02 | 2026-08-19 07:00 | ROLLER | 导轮转速 | 320.4 | rpm
QG-A02 | 2026-08-19 07:00 | SLURRY_D | 砂浆密度 | 1.619 | g/cm3
QG-A02 | 2026-08-19 07:00 | SLURRY_T | 砂浆温度 | 25.89 | ℃
QG-A02 | 2026-08-19 07:00 | TENSION | 金刚线张力 | 38.87 | N
QG-A02 | 2026-08-19 07:00 | VIB | 切割振动 | 2.077 | mm/s
QG-A02 | 2026-08-19 07:30 | COD | 工作液COD | 4177.0 | mg/L
QG-A02 | 2026-08-19 07:30 | FEED | 进给速度 | 0.863 | mm/min
QG-A02 | 2026-08-19 07:30 | ROLLER | 导轮转速 | 321.6 | rpm
QG-A02 | 2026-08-19 07:30 | SLURRY_D | 砂浆密度 | 1.61 | g/cm3
QG-A02 | 2026-08-19 07:30 | SLURRY_T | 砂浆温度 | 26.43 | ℃
QG-A02 | 2026-08-19 07:30 | TENSION | 金刚线张力 | 38.92 | N
QG-A02 | 2026-08-19 07:30 | VIB | 切割振动 | 2.119 | mm/s
QG-A02 | 2026-08-19 08:00 | COD | 工作液COD | 4179.0 | mg/L
QG-A02 | 2026-08-19 08:00 | FEED | 进给速度 | 0.859 | mm/min
QG-A02 | 2026-08-19 08:00 | ROLLER | 导轮转速 | 316.3 | rpm
QG-A02 | 2026-08-19 08:00 | SLURRY_D | 砂浆密度 | 1.6257 | g/cm3
QG-A02 | 2026-08-19 08:00 | SLURRY_T | 砂浆温度 | 25.75 | ℃
QG-A02 | 2026-08-19 08:00 | TENSION | 金刚线张力 | 38.47 | N
QG-A02 | 2026-08-19 08:00 | VIB | 切割振动 | 1.771 | mm/s
QG-A02 | 2026-08-19 08:30 | COD | 工作液COD | 3497.0 | mg/L
QG-A02 | 2026-08-19 08:30 | FEED | 进给速度 | 0.849 | mm/min
QG-A02 | 2026-08-19 08:30 | ROLLER | 导轮转速 | 313.1 | rpm
QG-A02 | 2026-08-19 08:30 | SLURRY_D | 砂浆密度 | 1.6108 | g/cm3
QG-A02 | 2026-08-19 08:30 | SLURRY_T | 砂浆温度 | 26.32 | ℃
QG-A02 | 2026-08-19 08:30 | TENSION | 金刚线张力 | 38.61 | N
QG-A02 | 2026-08-19 08:30 | VIB | 切割振动 | 2.04 | mm/s
QG-A02 | 2026-08-19 09:00 | COD | 工作液COD | 3736.0 | mg/L
QG-A02 | 2026-08-19 09:00 | FEED | 进给速度 | 0.813 | mm/min
QG-A02 | 2026-08-19 09:00 | ROLLER | 导轮转速 | 326.2 | rpm
QG-A02 | 2026-08-19 09:00 | SLURRY_D | 砂浆密度 | 1.6136 | g/cm3
QG-A02 | 2026-08-19 09:00 | SLURRY_T | 砂浆温度 | 25.74 | ℃
QG-A02 | 2026-08-19 09:00 | TENSION | 金刚线张力 | 38.07 | N
QG-A02 | 2026-08-19 09:00 | VIB | 切割振动 | 2.036 | mm/s
QG-A02 | 2026-08-19 09:30 | COD | 工作液COD | 4118.0 | mg/L
QG-A02 | 2026-08-19 09:30 | FEED | 进给速度 | 0.878 | mm/min
QG-A02 | 2026-08-19 09:30 | ROLLER | 导轮转速 | 321.5 | rpm
QG-A02 | 2026-08-19 09:30 | SLURRY_D | 砂浆密度 | 1.5973 | g/cm3
QG-A02 | 2026-08-19 09:30 | SLURRY_T | 砂浆温度 | 24.05 | ℃
QG-A02 | 2026-08-19 09:30 | TENSION | 金刚线张力 | 38.43 | N
QG-A02 | 2026-08-19 09:30 | VIB | 切割振动 | 1.821 | mm/s
QG-A02 | 2026-08-19 10:00 | COD | 工作液COD | 3867.0 | mg/L
QG-A02 | 2026-08-19 10:00 | FEED | 进给速度 | 0.788 | mm/min
QG-A02 | 2026-08-19 10:00 | ROLLER | 导轮转速 | 313.2 | rpm
QG-A02 | 2026-08-19 10:00 | SLURRY_D | 砂浆密度 | 1.5826 | g/cm3
QG-A02 | 2026-08-19 10:00 | SLURRY_T | 砂浆温度 | 24.96 | ℃
QG-A02 | 2026-08-19 10:00 | TENSION | 金刚线张力 | 37.69 | N
QG-A02 | 2026-08-19 10:00 | VIB | 切割振动 | 1.837 | mm/s
QG-A02 | 2026-08-19 10:30 | COD | 工作液COD | 3340.0 | mg/L
QG-A02 | 2026-08-19 10:30 | FEED | 进给速度 | 0.851 | mm/min
QG-A02 | 2026-08-19 10:30 | ROLLER | 导轮转速 | 330.9 | rpm
QG-A02 | 2026-08-19 10:30 | SLURRY_D | 砂浆密度 | 1.6152 | g/cm3
QG-A02 | 2026-08-19 10:30 | SLURRY_T | 砂浆温度 | 25.34 | ℃
QG-A02 | 2026-08-19 10:30 | TENSION | 金刚线张力 | 38.28 | N
QG-A02 | 2026-08-19 10:30 | VIB | 切割振动 | 2.227 | mm/s
QG-A02 | 2026-08-19 11:00 | COD | 工作液COD | 4182.0 | mg/L
QG-A02 | 2026-08-19 11:00 | FEED | 进给速度 | 0.874 | mm/min
QG-A02 | 2026-08-19 11:00 | ROLLER | 导轮转速 | 321.4 | rpm
QG-A02 | 2026-08-19 11:00 | SLURRY_D | 砂浆密度 | 1.5962 | g/cm3
QG-A02 | 2026-08-19 11:00 | SLURRY_T | 砂浆温度 | 25.84 | ℃
QG-A02 | 2026-08-19 11:00 | TENSION | 金刚线张力 | 38.18 | N
QG-A02 | 2026-08-19 11:00 | VIB | 切割振动 | 2.014 | mm/s
QG-A02 | 2026-08-19 11:30 | COD | 工作液COD | 4412.0 | mg/L
QG-A02 | 2026-08-19 11:30 | FEED | 进给速度 | 0.892 | mm/min
QG-A02 | 2026-08-19 11:30 | ROLLER | 导轮转速 | 323.5 | rpm
QG-A02 | 2026-08-19 11:30 | SLURRY_D | 砂浆密度 | 1.5802 | g/cm3
QG-A02 | 2026-08-19 11:30 | SLURRY_T | 砂浆温度 | 25.84 | ℃
QG-A02 | 2026-08-19 11:30 | TENSION | 金刚线张力 | 39.18 | N
QG-A02 | 2026-08-19 11:30 | VIB | 切割振动 | 2.182 | mm/s
QG-A02 | 2026-08-19 12:00 | COD | 工作液COD | 3722.0 | mg/L
QG-A02 | 2026-08-19 12:00 | FEED | 进给速度 | 0.855 | mm/min
QG-A02 | 2026-08-19 12:00 | ROLLER | 导轮转速 | 318.7 | rpm
QG-A02 | 2026-08-19 12:00 | SLURRY_D | 砂浆密度 | 1.5978 | g/cm3
QG-A02 | 2026-08-19 12:00 | SLURRY_T | 砂浆温度 | 25.44 | ℃
QG-A02 | 2026-08-19 12:00 | TENSION | 金刚线张力 | 38.03 | N
QG-A02 | 2026-08-19 12:00 | VIB | 切割振动 | 2.155 | mm/s
QG-A02 | 2026-08-19 12:30 | COD | 工作液COD | 4057.0 | mg/L
QG-A02 | 2026-08-19 12:30 | FEED | 进给速度 | 0.844 | mm/min
QG-A02 | 2026-08-19 12:30 | ROLLER | 导轮转速 | 318.7 | rpm
QG-A02 | 2026-08-19 12:30 | SLURRY_D | 砂浆密度 | 1.5863 | g/cm3
QG-A02 | 2026-08-19 12:30 | SLURRY_T | 砂浆温度 | 26.37 | ℃
QG-A02 | 2026-08-19 12:30 | TENSION | 金刚线张力 | 38.59 | N
QG-A02 | 2026-08-19 12:30 | VIB | 切割振动 | 1.83 | mm/s
QG-A02 | 2026-08-19 13:00 | COD | 工作液COD | 4241.0 | mg/L
QG-A02 | 2026-08-19 13:00 | FEED | 进给速度 | 0.884 | mm/min
QG-A02 | 2026-08-19 13:00 | ROLLER | 导轮转速 | 314.7 | rpm
QG-A02 | 2026-08-19 13:00 | SLURRY_D | 砂浆密度 | 1.6152 | g/cm3
QG-A02 | 2026-08-19 13:00 | SLURRY_T | 砂浆温度 | 26.5 | ℃
QG-A02 | 2026-08-19 13:00 | TENSION | 金刚线张力 | 38.62 | N
QG-A02 | 2026-08-19 13:00 | VIB | 切割振动 | 2.091 | mm/s
QG-A02 | 2026-08-19 13:30 | COD | 工作液COD | 3837.0 | mg/L
QG-A02 | 2026-08-19 13:30 | FEED | 进给速度 | 0.893 | mm/min
QG-A02 | 2026-08-19 13:30 | ROLLER | 导轮转速 | 321.6 | rpm
QG-A02 | 2026-08-19 13:30 | SLURRY_D | 砂浆密度 | 1.6086 | g/cm3
QG-A02 | 2026-08-19 13:30 | SLURRY_T | 砂浆温度 | 26.77 | ℃
QG-A02 | 2026-08-19 13:30 | TENSION | 金刚线张力 | 38.98 | N
QG-A02 | 2026-08-19 13:30 | VIB | 切割振动 | 1.997 | mm/s
QG-A02 | 2026-08-19 14:00 | COD | 工作液COD | 4265.0 | mg/L
QG-A02 | 2026-08-19 14:00 | FEED | 进给速度 | 0.887 | mm/min
QG-A02 | 2026-08-19 14:00 | ROLLER | 导轮转速 | 317.8 | rpm
QG-A02 | 2026-08-19 14:00 | SLURRY_D | 砂浆密度 | 1.5986 | g/cm3
QG-A02 | 2026-08-19 14:00 | SLURRY_T | 砂浆温度 | 25.82 | ℃
QG-A02 | 2026-08-19 14:00 | TENSION | 金刚线张力 | 38.9 | N
QG-A02 | 2026-08-19 14:00 | VIB | 切割振动 | 1.888 | mm/s
QG-A02 | 2026-08-19 14:30 | COD | 工作液COD | 3889.0 | mg/L
QG-A02 | 2026-08-19 14:30 | FEED | 进给速度 | 0.865 | mm/min
QG-A02 | 2026-08-19 14:30 | ROLLER | 导轮转速 | 313.6 | rpm
QG-A02 | 2026-08-19 14:30 | SLURRY_D | 砂浆密度 | 1.5969 | g/cm3
QG-A02 | 2026-08-19 14:30 | SLURRY_T | 砂浆温度 | 25.4 | ℃
QG-A02 | 2026-08-19 14:30 | TENSION | 金刚线张力 | 39.21 | N
QG-A02 | 2026-08-19 14:30 | VIB | 切割振动 | 2.101 | mm/s
QG-A02 | 2026-08-19 15:00 | COD | 工作液COD | 4277.0 | mg/L
QG-A02 | 2026-08-19 15:00 | FEED | 进给速度 | 0.82 | mm/min
QG-A02 | 2026-08-19 15:00 | ROLLER | 导轮转速 | 327.0 | rpm
QG-A02 | 2026-08-19 15:00 | SLURRY_D | 砂浆密度 | 1.5966 | g/cm3
QG-A02 | 2026-08-19 15:00 | SLURRY_T | 砂浆温度 | 26.1 | ℃
QG-A02 | 2026-08-19 15:00 | TENSION | 金刚线张力 | 38.6 | N
QG-A02 | 2026-08-19 15:00 | VIB | 切割振动 | 1.934 | mm/s
QG-A02 | 2026-08-19 15:30 | COD | 工作液COD | 3890.0 | mg/L
QG-A02 | 2026-08-19 15:30 | FEED | 进给速度 | 0.805 | mm/min
QG-A02 | 2026-08-19 15:30 | ROLLER | 导轮转速 | 327.1 | rpm
QG-A02 | 2026-08-19 15:30 | SLURRY_D | 砂浆密度 | 1.5912 | g/cm3
QG-A02 | 2026-08-19 15:30 | SLURRY_T | 砂浆温度 | 25.06 | ℃
QG-A02 | 2026-08-19 15:30 | TENSION | 金刚线张力 | 39.13 | N
QG-A02 | 2026-08-19 15:30 | VIB | 切割振动 | 2.223 | mm/s
QG-A02 | 2026-08-19 16:00 | COD | 工作液COD | 4418.0 | mg/L
QG-A02 | 2026-08-19 16:00 | FEED | 进给速度 | 0.919 | mm/min
QG-A02 | 2026-08-19 16:00 | ROLLER | 导轮转速 | 320.3 | rpm
QG-A02 | 2026-08-19 16:00 | SLURRY_D | 砂浆密度 | 1.6226 | g/cm3
QG-A02 | 2026-08-19 16:00 | SLURRY_T | 砂浆温度 | 25.86 | ℃
QG-A02 | 2026-08-19 16:00 | TENSION | 金刚线张力 | 38.66 | N
QG-A02 | 2026-08-19 16:00 | VIB | 切割振动 | 1.917 | mm/s
QG-A02 | 2026-08-19 16:30 | COD | 工作液COD | 3578.0 | mg/L
QG-A02 | 2026-08-19 16:30 | FEED | 进给速度 | 0.9 | mm/min
QG-A02 | 2026-08-19 16:30 | ROLLER | 导轮转速 | 315.1 | rpm
QG-A02 | 2026-08-19 16:30 | SLURRY_D | 砂浆密度 | 1.5949 | g/cm3
QG-A02 | 2026-08-19 16:30 | SLURRY_T | 砂浆温度 | 26.23 | ℃
QG-A02 | 2026-08-19 16:30 | TENSION | 金刚线张力 | 39.15 | N
QG-A02 | 2026-08-19 16:30 | VIB | 切割振动 | 2.214 | mm/s
QG-A02 | 2026-08-19 17:00 | COD | 工作液COD | 4083.0 | mg/L
QG-A02 | 2026-08-19 17:00 | FEED | 进给速度 | 0.863 | mm/min
QG-A02 | 2026-08-19 17:00 | ROLLER | 导轮转速 | 317.2 | rpm
QG-A02 | 2026-08-19 17:00 | SLURRY_D | 砂浆密度 | 1.6032 | g/cm3
QG-A02 | 2026-08-19 17:00 | SLURRY_T | 砂浆温度 | 26.71 | ℃
QG-A02 | 2026-08-19 17:00 | TENSION | 金刚线张力 | 38.97 | N
QG-A02 | 2026-08-19 17:00 | VIB | 切割振动 | 2.024 | mm/s
QG-A02 | 2026-08-19 17:30 | COD | 工作液COD | 4507.0 | mg/L
QG-A02 | 2026-08-19 17:30 | FEED | 进给速度 | 0.864 | mm/min
QG-A02 | 2026-08-19 17:30 | ROLLER | 导轮转速 | 322.2 | rpm
QG-A02 | 2026-08-19 17:30 | SLURRY_D | 砂浆密度 | 1.6137 | g/cm3
QG-A02 | 2026-08-19 17:30 | SLURRY_T | 砂浆温度 | 26.23 | ℃
QG-A02 | 2026-08-19 17:30 | TENSION | 金刚线张力 | 37.79 | N
QG-A02 | 2026-08-19 17:30 | VIB | 切割振动 | 2.039 | mm/s
QG-A02 | 2026-08-19 18:00 | COD | 工作液COD | 4281.0 | mg/L
QG-A02 | 2026-08-19 18:00 | FEED | 进给速度 | 0.886 | mm/min
QG-A02 | 2026-08-19 18:00 | ROLLER | 导轮转速 | 318.4 | rpm
QG-A02 | 2026-08-19 18:00 | SLURRY_D | 砂浆密度 | 1.5818 | g/cm3
QG-A02 | 2026-08-19 18:00 | SLURRY_T | 砂浆温度 | 25.36 | ℃
QG-A02 | 2026-08-19 18:00 | TENSION | 金刚线张力 | 37.57 | N
QG-A02 | 2026-08-19 18:00 | VIB | 切割振动 | 1.987 | mm/s
QG-A02 | 2026-08-19 18:30 | COD | 工作液COD | 3425.0 | mg/L
QG-A02 | 2026-08-19 18:30 | FEED | 进给速度 | 0.87 | mm/min
QG-A02 | 2026-08-19 18:30 | ROLLER | 导轮转速 | 321.5 | rpm
QG-A02 | 2026-08-19 18:30 | SLURRY_D | 砂浆密度 | 1.5958 | g/cm3
QG-A02 | 2026-08-19 18:30 | SLURRY_T | 砂浆温度 | 25.93 | ℃
QG-A02 | 2026-08-19 18:30 | TENSION | 金刚线张力 | 38.18 | N
QG-A02 | 2026-08-19 18:30 | VIB | 切割振动 | 2.389 | mm/s
QG-A02 | 2026-08-19 19:00 | COD | 工作液COD | 4053.0 | mg/L
QG-A02 | 2026-08-19 19:00 | FEED | 进给速度 | 0.848 | mm/min
QG-A02 | 2026-08-19 19:00 | ROLLER | 导轮转速 | 315.3 | rpm
QG-A02 | 2026-08-19 19:00 | SLURRY_D | 砂浆密度 | 1.5985 | g/cm3
QG-A02 | 2026-08-19 19:00 | SLURRY_T | 砂浆温度 | 25.85 | ℃
QG-A02 | 2026-08-19 19:00 | TENSION | 金刚线张力 | 37.25 | N
QG-A02 | 2026-08-19 19:00 | VIB | 切割振动 | 2.128 | mm/s
QG-A02 | 2026-08-19 19:30 | COD | 工作液COD | 3759.0 | mg/L
QG-A02 | 2026-08-19 19:30 | FEED | 进给速度 | 0.895 | mm/min
QG-A02 | 2026-08-19 19:30 | ROLLER | 导轮转速 | 320.4 | rpm
QG-A02 | 2026-08-19 19:30 | SLURRY_D | 砂浆密度 | 1.601 | g/cm3
QG-A02 | 2026-08-19 19:30 | SLURRY_T | 砂浆温度 | 25.4 | ℃
QG-A02 | 2026-08-19 19:30 | TENSION | 金刚线张力 | 37.11 | N
QG-A02 | 2026-08-19 19:30 | VIB | 切割振动 | 1.65 | mm/s
QG-A02 | 2026-08-19 20:00 | COD | 工作液COD | 3868.0 | mg/L
QG-A02 | 2026-08-19 20:00 | FEED | 进给速度 | 0.909 | mm/min
QG-A02 | 2026-08-19 20:00 | ROLLER | 导轮转速 | 322.5 | rpm
QG-A02 | 2026-08-19 20:00 | SLURRY_D | 砂浆密度 | 1.6177 | g/cm3
QG-A02 | 2026-08-19 20:00 | SLURRY_T | 砂浆温度 | 26.71 | ℃
QG-A02 | 2026-08-19 20:00 | TENSION | 金刚线张力 | 39.21 | N
QG-A02 | 2026-08-19 20:00 | VIB | 切割振动 | 2.106 | mm/s
QG-A02 | 2026-08-19 20:30 | COD | 工作液COD | 3970.0 | mg/L
QG-A02 | 2026-08-19 20:30 | FEED | 进给速度 | 0.864 | mm/min
QG-A02 | 2026-08-19 20:30 | ROLLER | 导轮转速 | 315.9 | rpm
QG-A02 | 2026-08-19 20:30 | SLURRY_D | 砂浆密度 | 1.6019 | g/cm3
QG-A02 | 2026-08-19 20:30 | SLURRY_T | 砂浆温度 | 26.61 | ℃
QG-A02 | 2026-08-19 20:30 | TENSION | 金刚线张力 | 38.42 | N
QG-A02 | 2026-08-19 20:30 | VIB | 切割振动 | 2.19 | mm/s
QG-A02 | 2026-08-19 21:00 | COD | 工作液COD | 4106.0 | mg/L
QG-A02 | 2026-08-19 21:00 | FEED | 进给速度 | 0.835 | mm/min
QG-A02 | 2026-08-19 21:00 | ROLLER | 导轮转速 | 318.9 | rpm
QG-A02 | 2026-08-19 21:00 | SLURRY_D | 砂浆密度 | 1.6199 | g/cm3
QG-A02 | 2026-08-19 21:00 | SLURRY_T | 砂浆温度 | 24.66 | ℃
QG-A02 | 2026-08-19 21:00 | TENSION | 金刚线张力 | 38.58 | N
QG-A02 | 2026-08-19 21:00 | VIB | 切割振动 | 2.134 | mm/s
QG-A02 | 2026-08-19 21:30 | COD | 工作液COD | 3607.0 | mg/L
QG-A02 | 2026-08-19 21:30 | FEED | 进给速度 | 0.821 | mm/min
QG-A02 | 2026-08-19 21:30 | ROLLER | 导轮转速 | 320.4 | rpm
QG-A02 | 2026-08-19 21:30 | SLURRY_D | 砂浆密度 | 1.619 | g/cm3
QG-A02 | 2026-08-19 21:30 | SLURRY_T | 砂浆温度 | 25.55 | ℃
QG-A02 | 2026-08-19 21:30 | TENSION | 金刚线张力 | 39.34 | N
QG-A02 | 2026-08-19 21:30 | VIB | 切割振动 | 2.265 | mm/s
QG-A02 | 2026-08-19 22:00 | COD | 工作液COD | 4158.0 | mg/L
QG-A02 | 2026-08-19 22:00 | FEED | 进给速度 | 0.865 | mm/min
QG-A02 | 2026-08-19 22:00 | ROLLER | 导轮转速 | 325.6 | rpm
QG-A02 | 2026-08-19 22:00 | SLURRY_D | 砂浆密度 | 1.5945 | g/cm3
QG-A02 | 2026-08-19 22:00 | SLURRY_T | 砂浆温度 | 25.86 | ℃
QG-A02 | 2026-08-19 22:00 | TENSION | 金刚线张力 | 39.11 | N
QG-A02 | 2026-08-19 22:00 | VIB | 切割振动 | 1.971 | mm/s
QG-A02 | 2026-08-19 22:30 | COD | 工作液COD | 4190.0 | mg/L
QG-A02 | 2026-08-19 22:30 | FEED | 进给速度 | 0.886 | mm/min
QG-A02 | 2026-08-19 22:30 | ROLLER | 导轮转速 | 323.6 | rpm
QG-A02 | 2026-08-19 22:30 | SLURRY_D | 砂浆密度 | 1.5848 | g/cm3
QG-A02 | 2026-08-19 22:30 | SLURRY_T | 砂浆温度 | 26.01 | ℃
QG-A02 | 2026-08-19 22:30 | TENSION | 金刚线张力 | 38.46 | N
QG-A02 | 2026-08-19 22:30 | VIB | 切割振动 | 2.002 | mm/s
QG-A02 | 2026-08-19 23:00 | COD | 工作液COD | 4095.0 | mg/L
QG-A02 | 2026-08-19 23:00 | FEED | 进给速度 | 0.752 | mm/min
QG-A02 | 2026-08-19 23:00 | ROLLER | 导轮转速 | 325.7 | rpm
QG-A02 | 2026-08-19 23:00 | SLURRY_D | 砂浆密度 | 1.5909 | g/cm3
QG-A02 | 2026-08-19 23:00 | SLURRY_T | 砂浆温度 | 26.26 | ℃
QG-A02 | 2026-08-19 23:00 | TENSION | 金刚线张力 | 38.52 | N
QG-A02 | 2026-08-19 23:00 | VIB | 切割振动 | 1.953 | mm/s
QG-A02 | 2026-08-19 23:30 | COD | 工作液COD | 4536.0 | mg/L
QG-A02 | 2026-08-19 23:30 | FEED | 进给速度 | 0.838 | mm/min
QG-A02 | 2026-08-19 23:30 | ROLLER | 导轮转速 | 321.9 | rpm
QG-A02 | 2026-08-19 23:30 | SLURRY_D | 砂浆密度 | 1.6317 | g/cm3
QG-A02 | 2026-08-19 23:30 | SLURRY_T | 砂浆温度 | 26.41 | ℃
QG-A02 | 2026-08-19 23:30 | TENSION | 金刚线张力 | 39.04 | N
QG-A02 | 2026-08-19 23:30 | VIB | 切割振动 |  | mm/s
QG-A02 | 2026-08-20 00:00 | COD | 工作液COD | 3671.0 | mg/L
QG-A02 | 2026-08-20 00:00 | FEED | 进给速度 | 0.902 | mm/min
QG-A02 | 2026-08-20 00:00 | ROLLER | 导轮转速 | 313.5 | rpm
QG-A02 | 2026-08-20 00:00 | SLURRY_D | 砂浆密度 | 1.5831 | g/cm3
QG-A02 | 2026-08-20 00:00 | SLURRY_T | 砂浆温度 | 26.33 | ℃
QG-A02 | 2026-08-20 00:00 | TENSION | 金刚线张力 | 38.95 | N
QG-A02 | 2026-08-20 00:00 | VIB | 切割振动 | 2.325 | mm/s
QG-A02 | 2026-08-20 00:30 | COD | 工作液COD | 4070.0 | mg/L
QG-A02 | 2026-08-20 00:30 | FEED | 进给速度 | 0.797 | mm/min
QG-A02 | 2026-08-20 00:30 | ROLLER | 导轮转速 | 314.9 | rpm
QG-A02 | 2026-08-20 00:30 | SLURRY_D | 砂浆密度 | 1.6097 | g/cm3
QG-A02 | 2026-08-20 00:30 | SLURRY_T | 砂浆温度 | 26.56 | ℃
QG-A02 | 2026-08-20 00:30 | TENSION | 金刚线张力 | 38.39 | N
QG-A02 | 2026-08-20 00:30 | VIB | 切割振动 | 1.848 | mm/s
QG-A02 | 2026-08-20 01:00 | COD | 工作液COD | 4000.0 | mg/L
QG-A02 | 2026-08-20 01:00 | FEED | 进给速度 | 0.883 | mm/min
QG-A02 | 2026-08-20 01:00 | ROLLER | 导轮转速 | 315.8 | rpm
QG-A02 | 2026-08-20 01:00 | SLURRY_D | 砂浆密度 | 1.5978 | g/cm3
QG-A02 | 2026-08-20 01:00 | SLURRY_T | 砂浆温度 | 25.23 | ℃
QG-A02 | 2026-08-20 01:00 | TENSION | 金刚线张力 | 38.52 | N
QG-A02 | 2026-08-20 01:00 | VIB | 切割振动 | 2.229 | mm/s
QG-A02 | 2026-08-20 01:30 | COD | 工作液COD | 3897.0 | mg/L
QG-A02 | 2026-08-20 01:30 | FEED | 进给速度 | 0.832 | mm/min
QG-A02 | 2026-08-20 01:30 | ROLLER | 导轮转速 | 321.7 | rpm
QG-A02 | 2026-08-20 01:30 | SLURRY_D | 砂浆密度 | 1.609 | g/cm3
QG-A02 | 2026-08-20 01:30 | SLURRY_T | 砂浆温度 | 26.61 | ℃
QG-A02 | 2026-08-20 01:30 | TENSION | 金刚线张力 | 38.03 | N
QG-A02 | 2026-08-20 01:30 | VIB | 切割振动 | 1.887 | mm/s
QG-A02 | 2026-08-20 02:00 | COD | 工作液COD | 4082.0 | mg/L
QG-A02 | 2026-08-20 02:00 | FEED | 进给速度 | 0.879 | mm/min
QG-A02 | 2026-08-20 02:00 | ROLLER | 导轮转速 | 316.9 | rpm
QG-A02 | 2026-08-20 02:00 | SLURRY_D | 砂浆密度 | 1.6016 | g/cm3
QG-A02 | 2026-08-20 02:00 | SLURRY_T | 砂浆温度 | 25.63 | ℃
QG-A02 | 2026-08-20 02:00 | TENSION | 金刚线张力 | 39.4 | N
QG-A02 | 2026-08-20 02:00 | VIB | 切割振动 | 1.999 | mm/s
QG-A02 | 2026-08-20 02:30 | COD | 工作液COD | 3927.0 | mg/L
QG-A02 | 2026-08-20 02:30 | FEED | 进给速度 | 0.904 | mm/min
QG-A02 | 2026-08-20 02:30 | ROLLER | 导轮转速 | 321.1 | rpm
QG-A02 | 2026-08-20 02:30 | SLURRY_D | 砂浆密度 | 1.5911 | g/cm3
QG-A02 | 2026-08-20 02:30 | SLURRY_T | 砂浆温度 | 26.12 | ℃
QG-A02 | 2026-08-20 02:30 | TENSION | 金刚线张力 | 39.12 | N
QG-A02 | 2026-08-20 02:30 | VIB | 切割振动 | 1.926 | mm/s
QG-A02 | 2026-08-20 03:00 | COD | 工作液COD | 3964.0 | mg/L
QG-A02 | 2026-08-20 03:00 | FEED | 进给速度 | 0.894 | mm/min
QG-A02 | 2026-08-20 03:00 | ROLLER | 导轮转速 | 321.0 | rpm
QG-A02 | 2026-08-20 03:00 | SLURRY_D | 砂浆密度 | 1.6032 | g/cm3
QG-A02 | 2026-08-20 03:00 | SLURRY_T | 砂浆温度 | 27.15 | ℃
QG-A02 | 2026-08-20 03:00 | TENSION | 金刚线张力 | 38.93 | N
QG-A02 | 2026-08-20 03:00 | VIB | 切割振动 | 2.288 | mm/s
QG-A02 | 2026-08-20 03:30 | COD | 工作液COD | 3724.0 | mg/L
QG-A02 | 2026-08-20 03:30 | FEED | 进给速度 | 0.865 | mm/min
QG-A02 | 2026-08-20 03:30 | ROLLER | 导轮转速 | 313.6 | rpm
QG-A02 | 2026-08-20 03:30 | SLURRY_D | 砂浆密度 | 1.5993 | g/cm3
QG-A02 | 2026-08-20 03:30 | SLURRY_T | 砂浆温度 | 25.05 | ℃
QG-A02 | 2026-08-20 03:30 | TENSION | 金刚线张力 | 37.72 | N
QG-A02 | 2026-08-20 03:30 | VIB | 切割振动 | 2.203 | mm/s
QG-A02 | 2026-08-20 04:00 | COD | 工作液COD | 4198.0 | mg/L
QG-A02 | 2026-08-20 04:00 | FEED | 进给速度 | 0.935 | mm/min
QG-A02 | 2026-08-20 04:00 | ROLLER | 导轮转速 | 322.0 | rpm
QG-A02 | 2026-08-20 04:00 | SLURRY_D | 砂浆密度 | 1.6069 | g/cm3
QG-A02 | 2026-08-20 04:00 | SLURRY_T | 砂浆温度 | 25.54 | ℃
QG-A02 | 2026-08-20 04:00 | TENSION | 金刚线张力 | 38.25 | N
QG-A02 | 2026-08-20 04:00 | VIB | 切割振动 | 2.424 | mm/s
QG-A02 | 2026-08-20 04:30 | COD | 工作液COD | 3718.0 | mg/L
QG-A02 | 2026-08-20 04:30 | FEED | 进给速度 | 0.847 | mm/min
QG-A02 | 2026-08-20 04:30 | ROLLER | 导轮转速 | 324.2 | rpm
QG-A02 | 2026-08-20 04:30 | SLURRY_D | 砂浆密度 | 1.5924 | g/cm3
QG-A02 | 2026-08-20 04:30 | SLURRY_T | 砂浆温度 | 26.19 | ℃
QG-A02 | 2026-08-20 04:30 | TENSION | 金刚线张力 | 37.88 | N
QG-A02 | 2026-08-20 04:30 | VIB | 切割振动 | 2.069 | mm/s
QG-A02 | 2026-08-20 05:00 | COD | 工作液COD | 3978.0 | mg/L
QG-A02 | 2026-08-20 05:00 | FEED | 进给速度 | 0.872 | mm/min
QG-A02 | 2026-08-20 05:00 | ROLLER | 导轮转速 | 321.3 | rpm
QG-A02 | 2026-08-20 05:00 | SLURRY_D | 砂浆密度 | 1.599 | g/cm3
QG-A02 | 2026-08-20 05:00 | SLURRY_T | 砂浆温度 | 26.92 | ℃
QG-A02 | 2026-08-20 05:00 | TENSION | 金刚线张力 | 39.12 | N
QG-A02 | 2026-08-20 05:00 | VIB | 切割振动 | 2.002 | mm/s
QG-A02 | 2026-08-20 05:30 | COD | 工作液COD | 4195.0 | mg/L
QG-A02 | 2026-08-20 05:30 | FEED | 进给速度 | 0.869 | mm/min
QG-A02 | 2026-08-20 05:30 | ROLLER | 导轮转速 | 314.3 | rpm
QG-A02 | 2026-08-20 05:30 | SLURRY_D | 砂浆密度 | 1.6217 | g/cm3
QG-A02 | 2026-08-20 05:30 | SLURRY_T | 砂浆温度 | 26.05 | ℃
QG-A02 | 2026-08-20 05:30 | TENSION | 金刚线张力 | 37.73 | N
QG-A02 | 2026-08-20 05:30 | VIB | 切割振动 | 2.232 | mm/s
QG-A02 | 2026-08-20 06:00 | COD | 工作液COD | 3628.0 | mg/L
QG-A02 | 2026-08-20 06:00 | FEED | 进给速度 | 0.849 | mm/min
QG-A02 | 2026-08-20 06:00 | ROLLER | 导轮转速 | 324.6 | rpm
QG-A02 | 2026-08-20 06:00 | SLURRY_D | 砂浆密度 | 1.608 | g/cm3
QG-A02 | 2026-08-20 06:00 | SLURRY_T | 砂浆温度 | 25.3 | ℃
QG-A02 | 2026-08-20 06:00 | TENSION | 金刚线张力 | 37.76 | N
QG-A02 | 2026-08-20 06:00 | VIB | 切割振动 | 1.922 | mm/s
QG-A02 | 2026-08-20 06:30 | COD | 工作液COD | 4874.0 | mg/L
QG-A02 | 2026-08-20 06:30 | FEED | 进给速度 | 0.827 | mm/min
QG-A02 | 2026-08-20 06:30 | ROLLER | 导轮转速 | 319.8 | rpm
QG-A02 | 2026-08-20 06:30 | SLURRY_D | 砂浆密度 | 1.5865 | g/cm3
QG-A02 | 2026-08-20 06:30 | SLURRY_T | 砂浆温度 | 26.7 | ℃
QG-A02 | 2026-08-20 06:30 | TENSION | 金刚线张力 | 38.8 | N
QG-A02 | 2026-08-20 06:30 | VIB | 切割振动 | 2.277 | mm/s
QG-A02 | 2026-08-20 07:00 | COD | 工作液COD | 4319.0 | mg/L
QG-A02 | 2026-08-20 07:00 | FEED | 进给速度 | 0.898 | mm/min
QG-A02 | 2026-08-20 07:00 | ROLLER | 导轮转速 | 323.1 | rpm
QG-A02 | 2026-08-20 07:00 | SLURRY_D | 砂浆密度 | 1.599 | g/cm3
QG-A02 | 2026-08-20 07:00 | SLURRY_T | 砂浆温度 | 26.51 | ℃
QG-A02 | 2026-08-20 07:00 | TENSION | 金刚线张力 | 38.24 | N
QG-A02 | 2026-08-20 07:00 | VIB | 切割振动 | 2.195 | mm/s
QG-A02 | 2026-08-20 07:30 | COD | 工作液COD | 3991.0 | mg/L
QG-A02 | 2026-08-20 07:30 | FEED | 进给速度 | 0.867 | mm/min
QG-A02 | 2026-08-20 07:30 | ROLLER | 导轮转速 | 320.4 | rpm
QG-A02 | 2026-08-20 07:30 | SLURRY_D | 砂浆密度 | 1.5815 | g/cm3
QG-A02 | 2026-08-20 07:30 | SLURRY_T | 砂浆温度 | 25.89 | ℃
QG-A02 | 2026-08-20 07:30 | TENSION | 金刚线张力 | 38.87 | N
QG-A02 | 2026-08-20 07:30 | VIB | 切割振动 | 1.953 | mm/s
QG-A02 | 2026-08-20 08:00 | COD | 工作液COD | 3672.0 | mg/L
QG-A02 | 2026-08-20 08:00 | FEED | 进给速度 | 0.882 | mm/min
QG-A02 | 2026-08-20 08:00 | ROLLER | 导轮转速 | 326.2 | rpm
QG-A02 | 2026-08-20 08:00 | SLURRY_D | 砂浆密度 | 1.5896 | g/cm3
QG-A02 | 2026-08-20 08:00 | SLURRY_T | 砂浆温度 | 25.36 | ℃
QG-A02 | 2026-08-20 08:00 | TENSION | 金刚线张力 | 38.49 | N
QG-A02 | 2026-08-20 08:00 | VIB | 切割振动 | 2.157 | mm/s
QG-A02 | 2026-08-20 08:30 | COD | 工作液COD | 3805.0 | mg/L
QG-A02 | 2026-08-20 08:30 | FEED | 进给速度 | 0.833 | mm/min
QG-A02 | 2026-08-20 08:30 | ROLLER | 导轮转速 | 319.2 | rpm
QG-A02 | 2026-08-20 08:30 | SLURRY_D | 砂浆密度 | 1.5949 | g/cm3
QG-A02 | 2026-08-20 08:30 | SLURRY_T | 砂浆温度 | 27.72 | ℃
QG-A02 | 2026-08-20 08:30 | TENSION | 金刚线张力 | 38.81 | N
QG-A02 | 2026-08-20 08:30 | VIB | 切割振动 | 1.951 | mm/s
QG-A02 | 2026-08-20 09:00 | COD | 工作液COD | 3957.0 | mg/L
QG-A02 | 2026-08-20 09:00 | FEED | 进给速度 | 0.896 | mm/min
QG-A02 | 2026-08-20 09:00 | ROLLER | 导轮转速 | 324.9 | rpm
QG-A02 | 2026-08-20 09:00 | SLURRY_D | 砂浆密度 | 1.6195 | g/cm3
QG-A02 | 2026-08-20 09:00 | SLURRY_T | 砂浆温度 | 25.73 | ℃
QG-A02 | 2026-08-20 09:00 | TENSION | 金刚线张力 | 37.78 | N
QG-A02 | 2026-08-20 09:00 | VIB | 切割振动 | 2.052 | mm/s
QG-A02 | 2026-08-20 09:30 | COD | 工作液COD | 4016.0 | mg/L
QG-A02 | 2026-08-20 09:30 | FEED | 进给速度 | 0.77 | mm/min
QG-A02 | 2026-08-20 09:30 | ROLLER | 导轮转速 | 315.7 | rpm
QG-A02 | 2026-08-20 09:30 | SLURRY_D | 砂浆密度 | 1.6082 | g/cm3
QG-A02 | 2026-08-20 09:30 | SLURRY_T | 砂浆温度 | 26.15 | ℃
QG-A02 | 2026-08-20 09:30 | TENSION | 金刚线张力 | 38.49 | N
QG-A02 | 2026-08-20 09:30 | VIB | 切割振动 | 2.076 | mm/s
QG-A02 | 2026-08-20 10:00 | COD | 工作液COD | 4205.0 | mg/L
QG-A02 | 2026-08-20 10:00 | FEED | 进给速度 | 0.933 | mm/min
QG-A02 | 2026-08-20 10:00 | ROLLER | 导轮转速 | 326.1 | rpm
QG-A02 | 2026-08-20 10:00 | SLURRY_D | 砂浆密度 | 1.5895 | g/cm3
QG-A02 | 2026-08-20 10:00 | SLURRY_T | 砂浆温度 | 26.09 | ℃
QG-A02 | 2026-08-20 10:00 | TENSION | 金刚线张力 | 38.63 | N
QG-A02 | 2026-08-20 10:00 | VIB | 切割振动 | 2.347 | mm/s
QG-A02 | 2026-08-20 10:30 | COD | 工作液COD | 4105.0 | mg/L
QG-A02 | 2026-08-20 10:30 | FEED | 进给速度 | 0.794 | mm/min
QG-A02 | 2026-08-20 10:30 | ROLLER | 导轮转速 | 319.7 | rpm
QG-A02 | 2026-08-20 10:30 | SLURRY_D | 砂浆密度 | 1.5846 | g/cm3
QG-A02 | 2026-08-20 10:30 | SLURRY_T | 砂浆温度 | 25.64 | ℃
QG-A02 | 2026-08-20 10:30 | TENSION | 金刚线张力 | 39.22 | N
QG-A02 | 2026-08-20 10:30 | VIB | 切割振动 | 1.937 | mm/s
QG-A02 | 2026-08-20 11:00 | COD | 工作液COD | 4379.0 | mg/L
QG-A02 | 2026-08-20 11:00 | FEED | 进给速度 | 0.854 | mm/min
QG-A02 | 2026-08-20 11:00 | ROLLER | 导轮转速 | 322.9 | rpm
QG-A02 | 2026-08-20 11:00 | SLURRY_D | 砂浆密度 | 1.5829 | g/cm3
QG-A02 | 2026-08-20 11:00 | SLURRY_T | 砂浆温度 | 26.25 | ℃
QG-A02 | 2026-08-20 11:00 | TENSION | 金刚线张力 | 38.44 | N
QG-A02 | 2026-08-20 11:00 | VIB | 切割振动 | 2.019 | mm/s
QG-A02 | 2026-08-20 11:30 | COD | 工作液COD | 3915.0 | mg/L
QG-A02 | 2026-08-20 11:30 | FEED | 进给速度 | 0.855 | mm/min
QG-A02 | 2026-08-20 11:30 | ROLLER | 导轮转速 | 325.1 | rpm
QG-A02 | 2026-08-20 11:30 | SLURRY_D | 砂浆密度 | 1.5921 | g/cm3
QG-A02 | 2026-08-20 11:30 | SLURRY_T | 砂浆温度 | 26.78 | ℃
QG-A02 | 2026-08-20 11:30 | TENSION | 金刚线张力 | 39.58 | N
QG-A02 | 2026-08-20 11:30 | VIB | 切割振动 | 2.051 | mm/s
QG-A02 | 2026-08-20 12:00 | COD | 工作液COD | 3404.0 | mg/L
QG-A02 | 2026-08-20 12:00 | FEED | 进给速度 | 0.849 | mm/min
QG-A02 | 2026-08-20 12:00 | ROLLER | 导轮转速 | 315.8 | rpm
QG-A02 | 2026-08-20 12:00 | SLURRY_D | 砂浆密度 | 1.6017 | g/cm3
QG-A02 | 2026-08-20 12:00 | SLURRY_T | 砂浆温度 | 26.07 | ℃
QG-A02 | 2026-08-20 12:00 | TENSION | 金刚线张力 | 38.34 | N
QG-A02 | 2026-08-20 12:00 | VIB | 切割振动 | 2.038 | mm/s
QG-A02 | 2026-08-20 12:30 | COD | 工作液COD | 4015.0 | mg/L
QG-A02 | 2026-08-20 12:30 | FEED | 进给速度 | 0.821 | mm/min
QG-A02 | 2026-08-20 12:30 | ROLLER | 导轮转速 | 327.5 | rpm
QG-A02 | 2026-08-20 12:30 | SLURRY_D | 砂浆密度 | 1.5865 | g/cm3
QG-A02 | 2026-08-20 12:30 | SLURRY_T | 砂浆温度 | 25.04 | ℃
QG-A02 | 2026-08-20 12:30 | TENSION | 金刚线张力 | 38.24 | N
QG-A02 | 2026-08-20 12:30 | VIB | 切割振动 | 2.061 | mm/s
QG-A02 | 2026-08-20 13:00 | COD | 工作液COD | 4103.0 | mg/L
QG-A02 | 2026-08-20 13:00 | FEED | 进给速度 | 0.915 | mm/min
QG-A02 | 2026-08-20 13:00 | ROLLER | 导轮转速 | 327.6 | rpm
QG-A02 | 2026-08-20 13:00 | SLURRY_D | 砂浆密度 | 1.5937 | g/cm3
QG-A02 | 2026-08-20 13:00 | SLURRY_T | 砂浆温度 | 26.12 | ℃
QG-A02 | 2026-08-20 13:00 | TENSION | 金刚线张力 | 38.77 | N
QG-A02 | 2026-08-20 13:00 | VIB | 切割振动 | 1.911 | mm/s
QG-A02 | 2026-08-20 13:30 | COD | 工作液COD | 4048.0 | mg/L
QG-A02 | 2026-08-20 13:30 | FEED | 进给速度 | 0.943 | mm/min
QG-A02 | 2026-08-20 13:30 | ROLLER | 导轮转速 | 316.6 | rpm
QG-A02 | 2026-08-20 13:30 | SLURRY_D | 砂浆密度 | 1.5931 | g/cm3
QG-A02 | 2026-08-20 13:30 | SLURRY_T | 砂浆温度 | 25.45 | ℃
QG-A02 | 2026-08-20 13:30 | TENSION | 金刚线张力 | 39.17 | N
QG-A02 | 2026-08-20 13:30 | VIB | 切割振动 | 2.113 | mm/s
QG-A02 | 2026-08-20 14:00 | COD | 工作液COD | 4057.0 | mg/L
QG-A02 | 2026-08-20 14:00 | FEED | 进给速度 | 0.81 | mm/min
QG-A02 | 2026-08-20 14:00 | ROLLER | 导轮转速 | 325.9 | rpm
QG-A02 | 2026-08-20 14:00 | SLURRY_D | 砂浆密度 | 1.5957 | g/cm3
QG-A02 | 2026-08-20 14:00 | SLURRY_T | 砂浆温度 | 25.85 | ℃
QG-A02 | 2026-08-20 14:00 | TENSION | 金刚线张力 | 38.3 | N
QG-A02 | 2026-08-20 14:00 | VIB | 切割振动 | 2.316 | mm/s
QG-A02 | 2026-08-20 14:30 | COD | 工作液COD | 4506.0 | mg/L
QG-A02 | 2026-08-20 14:30 | FEED | 进给速度 | 0.879 | mm/min
QG-A02 | 2026-08-20 14:30 | ROLLER | 导轮转速 | 318.3 | rpm
QG-A02 | 2026-08-20 14:30 | SLURRY_D | 砂浆密度 | 1.6049 | g/cm3
QG-A02 | 2026-08-20 14:30 | SLURRY_T | 砂浆温度 | 26.22 | ℃
QG-A02 | 2026-08-20 14:30 | TENSION | 金刚线张力 | 38.56 | N
QG-A02 | 2026-08-20 14:30 | VIB | 切割振动 | 1.702 | mm/s
QG-A02 | 2026-08-20 15:00 | COD | 工作液COD | 4239.0 | mg/L
QG-A02 | 2026-08-20 15:00 | FEED | 进给速度 | 0.882 | mm/min
QG-A02 | 2026-08-20 15:00 | ROLLER | 导轮转速 | 321.8 | rpm
QG-A02 | 2026-08-20 15:00 | SLURRY_D | 砂浆密度 | 1.6182 | g/cm3
QG-A02 | 2026-08-20 15:00 | SLURRY_T | 砂浆温度 | 25.3 | ℃
QG-A02 | 2026-08-20 15:00 | TENSION | 金刚线张力 | 38.56 | N
QG-A02 | 2026-08-20 15:00 | VIB | 切割振动 | 2.277 | mm/s
QG-A02 | 2026-08-20 15:30 | COD | 工作液COD | 4068.0 | mg/L
QG-A02 | 2026-08-20 15:30 | FEED | 进给速度 | 0.856 | mm/min
QG-A02 | 2026-08-20 15:30 | ROLLER | 导轮转速 | 315.5 | rpm
QG-A02 | 2026-08-20 15:30 | SLURRY_D | 砂浆密度 | 1.6012 | g/cm3
QG-A02 | 2026-08-20 15:30 | SLURRY_T | 砂浆温度 | 25.9 | ℃
QG-A02 | 2026-08-20 15:30 | TENSION | 金刚线张力 | 38.19 | N
QG-A02 | 2026-08-20 15:30 | VIB | 切割振动 | 1.849 | mm/s
QG-A02 | 2026-08-20 16:00 | COD | 工作液COD | 3912.0 | mg/L
QG-A02 | 2026-08-20 16:00 | FEED | 进给速度 | 0.871 | mm/min
QG-A02 | 2026-08-20 16:00 | ROLLER | 导轮转速 | 319.4 | rpm
QG-A02 | 2026-08-20 16:00 | SLURRY_D | 砂浆密度 | 1.5826 | g/cm3
QG-A02 | 2026-08-20 16:00 | SLURRY_T | 砂浆温度 | 26.32 | ℃
QG-A02 | 2026-08-20 16:00 | TENSION | 金刚线张力 | 37.93 | N
QG-A02 | 2026-08-20 16:00 | VIB | 切割振动 | 2.036 | mm/s
QG-A02 | 2026-08-20 16:30 | COD | 工作液COD | 3655.0 | mg/L
QG-A02 | 2026-08-20 16:30 | FEED | 进给速度 | 0.795 | mm/min
QG-A02 | 2026-08-20 16:30 | ROLLER | 导轮转速 | 315.6 | rpm
QG-A02 | 2026-08-20 16:30 | SLURRY_D | 砂浆密度 | 1.5983 | g/cm3
QG-A02 | 2026-08-20 16:30 | SLURRY_T | 砂浆温度 | 25.26 | ℃
QG-A02 | 2026-08-20 16:30 | TENSION | 金刚线张力 | 38.3 | N
QG-A02 | 2026-08-20 16:30 | VIB | 切割振动 | 2.035 | mm/s
QG-A02 | 2026-08-20 17:00 | COD | 工作液COD | 3590.0 | mg/L
QG-A02 | 2026-08-20 17:00 | FEED | 进给速度 | 0.835 | mm/min
QG-A02 | 2026-08-20 17:00 | ROLLER | 导轮转速 | 314.0 | rpm
QG-A02 | 2026-08-20 17:00 | SLURRY_D | 砂浆密度 | 1.585 | g/cm3
QG-A02 | 2026-08-20 17:00 | SLURRY_T | 砂浆温度 | 25.83 | ℃
QG-A02 | 2026-08-20 17:00 | TENSION | 金刚线张力 | 38.33 | N
QG-A02 | 2026-08-20 17:00 | VIB | 切割振动 | 2.134 | mm/s
QG-A02 | 2026-08-20 17:30 | COD | 工作液COD | 3415.0 | mg/L
QG-A02 | 2026-08-20 17:30 | FEED | 进给速度 | 0.864 | mm/min
QG-A02 | 2026-08-20 17:30 | ROLLER | 导轮转速 | 316.0 | rpm
QG-A02 | 2026-08-20 17:30 | SLURRY_D | 砂浆密度 | 1.6235 | g/cm3
QG-A02 | 2026-08-20 17:30 | SLURRY_T | 砂浆温度 | 25.25 | ℃
QG-A02 | 2026-08-20 17:30 | TENSION | 金刚线张力 | 38.55 | N
QG-A02 | 2026-08-20 17:30 | VIB | 切割振动 | 1.965 | mm/s
QG-A02 | 2026-08-20 18:00 | COD | 工作液COD | 4453.0 | mg/L
QG-A02 | 2026-08-20 18:00 | FEED | 进给速度 | 0.858 | mm/min
QG-A02 | 2026-08-20 18:00 | ROLLER | 导轮转速 | 326.7 | rpm
QG-A02 | 2026-08-20 18:00 | SLURRY_D | 砂浆密度 | 1.6223 | g/cm3
QG-A02 | 2026-08-20 18:00 | SLURRY_T | 砂浆温度 | 27.03 | ℃
QG-A02 | 2026-08-20 18:00 | TENSION | 金刚线张力 | 39.16 | N
QG-A02 | 2026-08-20 18:00 | VIB | 切割振动 | 2.112 | mm/s
QG-A02 | 2026-08-20 18:30 | COD | 工作液COD | 4015.0 | mg/L
QG-A02 | 2026-08-20 18:30 | FEED | 进给速度 | 0.883 | mm/min
QG-A02 | 2026-08-20 18:30 | ROLLER | 导轮转速 | 315.4 | rpm
QG-A02 | 2026-08-20 18:30 | SLURRY_D | 砂浆密度 | 1.5883 | g/cm3
QG-A02 | 2026-08-20 18:30 | SLURRY_T | 砂浆温度 | 25.0 | ℃
QG-A02 | 2026-08-20 18:30 | TENSION | 金刚线张力 | 38.03 | N
QG-A02 | 2026-08-20 18:30 | VIB | 切割振动 | 2.124 | mm/s
QG-A02 | 2026-08-20 19:00 | COD | 工作液COD | 3822.0 | mg/L
QG-A02 | 2026-08-20 19:00 | FEED | 进给速度 | 0.843 | mm/min
QG-A02 | 2026-08-20 19:00 | ROLLER | 导轮转速 | 329.6 | rpm
QG-A02 | 2026-08-20 19:00 | SLURRY_D | 砂浆密度 | 1.613 | g/cm3
QG-A02 | 2026-08-20 19:00 | SLURRY_T | 砂浆温度 | 26.05 | ℃
QG-A02 | 2026-08-20 19:00 | TENSION | 金刚线张力 | 39.13 | N
QG-A02 | 2026-08-20 19:00 | VIB | 切割振动 | 2.137 | mm/s
QG-A02 | 2026-08-20 19:30 | COD | 工作液COD | 3674.0 | mg/L
QG-A02 | 2026-08-20 19:30 | FEED | 进给速度 | 0.815 | mm/min
QG-A02 | 2026-08-20 19:30 | ROLLER | 导轮转速 | 320.9 | rpm
QG-A02 | 2026-08-20 19:30 | SLURRY_D | 砂浆密度 | 1.6362 | g/cm3
QG-A02 | 2026-08-20 19:30 | SLURRY_T | 砂浆温度 | 25.41 | ℃
QG-A02 | 2026-08-20 19:30 | TENSION | 金刚线张力 | 38.65 | N
QG-A02 | 2026-08-20 19:30 | VIB | 切割振动 | 2.141 | mm/s
QG-A02 | 2026-08-20 20:00 | COD | 工作液COD | 3681.0 | mg/L
QG-A02 | 2026-08-20 20:00 | FEED | 进给速度 | 0.793 | mm/min
QG-A02 | 2026-08-20 20:00 | ROLLER | 导轮转速 | 322.2 | rpm
QG-A02 | 2026-08-20 20:00 | SLURRY_D | 砂浆密度 | 1.5805 | g/cm3
QG-A02 | 2026-08-20 20:00 | SLURRY_T | 砂浆温度 | 26.38 | ℃
QG-A02 | 2026-08-20 20:00 | TENSION | 金刚线张力 | 38.3 | N
QG-A02 | 2026-08-20 20:00 | VIB | 切割振动 | 2.284 | mm/s
QG-A02 | 2026-08-20 20:30 | COD | 工作液COD | 3400.0 | mg/L
QG-A02 | 2026-08-20 20:30 | FEED | 进给速度 | 0.876 | mm/min
QG-A02 | 2026-08-20 20:30 | ROLLER | 导轮转速 | 315.6 | rpm
QG-A02 | 2026-08-20 20:30 | SLURRY_D | 砂浆密度 | 1.6217 | g/cm3
QG-A02 | 2026-08-20 20:30 | SLURRY_T | 砂浆温度 | 25.84 | ℃
QG-A02 | 2026-08-20 20:30 | TENSION | 金刚线张力 | 38.93 | N
QG-A02 | 2026-08-20 20:30 | VIB | 切割振动 | 1.905 | mm/s
QG-A02 | 2026-08-20 21:00 | COD | 工作液COD | 4340.0 | mg/L
QG-A02 | 2026-08-20 21:00 | FEED | 进给速度 | 0.86 | mm/min
QG-A02 | 2026-08-20 21:00 | ROLLER | 导轮转速 | 326.1 | rpm
QG-A02 | 2026-08-20 21:00 | SLURRY_D | 砂浆密度 | 1.5914 | g/cm3
QG-A02 | 2026-08-20 21:00 | SLURRY_T | 砂浆温度 | 27.11 | ℃
QG-A02 | 2026-08-20 21:00 | TENSION | 金刚线张力 | 38.21 | N
QG-A02 | 2026-08-20 21:00 | VIB | 切割振动 | 1.84 | mm/s
QG-A02 | 2026-08-20 21:30 | COD | 工作液COD | 3979.0 | mg/L
QG-A02 | 2026-08-20 21:30 | FEED | 进给速度 | 0.915 | mm/min
QG-A02 | 2026-08-20 21:30 | ROLLER | 导轮转速 | 314.0 | rpm
QG-A02 | 2026-08-20 21:30 | SLURRY_D | 砂浆密度 | 1.6258 | g/cm3
QG-A02 | 2026-08-20 21:30 | SLURRY_T | 砂浆温度 | 25.91 | ℃
QG-A02 | 2026-08-20 21:30 | TENSION | 金刚线张力 | 38.79 | N
QG-A02 | 2026-08-20 21:30 | VIB | 切割振动 | 2.179 | mm/s
QG-A02 | 2026-08-20 22:00 | COD | 工作液COD | 3769.0 | mg/L
QG-A02 | 2026-08-20 22:00 | FEED | 进给速度 | 0.817 | mm/min
QG-A02 | 2026-08-20 22:00 | ROLLER | 导轮转速 | 318.7 | rpm
QG-A02 | 2026-08-20 22:00 | SLURRY_D | 砂浆密度 | 1.6082 | g/cm3
QG-A02 | 2026-08-20 22:00 | SLURRY_T | 砂浆温度 | 26.67 | ℃
QG-A02 | 2026-08-20 22:00 | TENSION | 金刚线张力 | 38.71 | N
QG-A02 | 2026-08-20 22:00 | VIB | 切割振动 | 2.114 | mm/s
QG-A02 | 2026-08-20 22:30 | COD | 工作液COD | 4224.0 | mg/L
QG-A02 | 2026-08-20 22:30 | FEED | 进给速度 | 0.862 | mm/min
QG-A02 | 2026-08-20 22:30 | ROLLER | 导轮转速 | 318.2 | rpm
QG-A02 | 2026-08-20 22:30 | SLURRY_D | 砂浆密度 | 1.5896 | g/cm3
QG-A02 | 2026-08-20 22:30 | SLURRY_T | 砂浆温度 | 26.32 | ℃
QG-A02 | 2026-08-20 22:30 | TENSION | 金刚线张力 | 38.24 | N
QG-A02 | 2026-08-20 22:30 | VIB | 切割振动 | 1.893 | mm/s
QG-A02 | 2026-08-20 23:00 | COD | 工作液COD | 3705.0 | mg/L
QG-A02 | 2026-08-20 23:00 | FEED | 进给速度 | 0.857 | mm/min
QG-A02 | 2026-08-20 23:00 | ROLLER | 导轮转速 | 323.7 | rpm
QG-A02 | 2026-08-20 23:00 | SLURRY_D | 砂浆密度 | 1.6301 | g/cm3
QG-A02 | 2026-08-20 23:00 | SLURRY_T | 砂浆温度 | 26.23 | ℃
QG-A02 | 2026-08-20 23:00 | TENSION | 金刚线张力 | 39.31 | N
QG-A02 | 2026-08-20 23:00 | VIB | 切割振动 | 1.789 | mm/s
QG-A02 | 2026-08-20 23:30 | COD | 工作液COD | 3811.0 | mg/L
QG-A02 | 2026-08-20 23:30 | FEED | 进给速度 | 0.823 | mm/min
QG-A02 | 2026-08-20 23:30 | ROLLER | 导轮转速 | 320.7 | rpm
QG-A02 | 2026-08-20 23:30 | SLURRY_D | 砂浆密度 | 1.6235 | g/cm3
QG-A02 | 2026-08-20 23:30 | SLURRY_T | 砂浆温度 | 26.76 | ℃
QG-A02 | 2026-08-20 23:30 | TENSION | 金刚线张力 | 39.16 | N
QG-A02 | 2026-08-20 23:30 | VIB | 切割振动 | 2.118 | mm/s
QG-A02 | 2026-08-21 00:00 | COD | 工作液COD | 3976.0 | mg/L
QG-A02 | 2026-08-21 00:00 | FEED | 进给速度 | 0.894 | mm/min
QG-A02 | 2026-08-21 00:00 | ROLLER | 导轮转速 | 317.0 | rpm
QG-A02 | 2026-08-21 00:00 | SLURRY_D | 砂浆密度 | 1.6009 | g/cm3
QG-A02 | 2026-08-21 00:00 | SLURRY_T | 砂浆温度 | 26.85 | ℃
QG-A02 | 2026-08-21 00:00 | TENSION | 金刚线张力 | 38.83 | N
QG-A02 | 2026-08-21 00:00 | VIB | 切割振动 | 2.254 | mm/s
QG-A02 | 2026-08-21 00:30 | COD | 工作液COD | 3960.0 | mg/L
QG-A02 | 2026-08-21 00:30 | FEED | 进给速度 | 0.919 | mm/min
QG-A02 | 2026-08-21 00:30 | ROLLER | 导轮转速 | 317.5 | rpm
QG-A02 | 2026-08-21 00:30 | SLURRY_D | 砂浆密度 | 1.6215 | g/cm3
QG-A02 | 2026-08-21 00:30 | SLURRY_T | 砂浆温度 | 26.38 | ℃
QG-A02 | 2026-08-21 00:30 | TENSION | 金刚线张力 | 38.82 | N
QG-A02 | 2026-08-21 00:30 | VIB | 切割振动 | 1.991 | mm/s
QG-A02 | 2026-08-21 01:00 | COD | 工作液COD | 3760.0 | mg/L
QG-A02 | 2026-08-21 01:00 | FEED | 进给速度 | 0.882 | mm/min
QG-A02 | 2026-08-21 01:00 | ROLLER | 导轮转速 | 312.8 | rpm
QG-A02 | 2026-08-21 01:00 | SLURRY_D | 砂浆密度 | 1.6243 | g/cm3
QG-A02 | 2026-08-21 01:00 | SLURRY_T | 砂浆温度 | 26.9 | ℃
QG-A02 | 2026-08-21 01:00 | TENSION | 金刚线张力 | 38.84 | N
QG-A02 | 2026-08-21 01:00 | VIB | 切割振动 | 1.98 | mm/s
QG-A02 | 2026-08-21 01:30 | COD | 工作液COD | 4130.0 | mg/L
QG-A02 | 2026-08-21 01:30 | FEED | 进给速度 | 0.885 | mm/min
QG-A02 | 2026-08-21 01:30 | ROLLER | 导轮转速 | 321.3 | rpm
QG-A02 | 2026-08-21 01:30 | SLURRY_D | 砂浆密度 | 1.5917 | g/cm3
QG-A02 | 2026-08-21 01:30 | SLURRY_T | 砂浆温度 | 25.14 | ℃
QG-A02 | 2026-08-21 01:30 | TENSION | 金刚线张力 | 38.91 | N
QG-A02 | 2026-08-21 01:30 | VIB | 切割振动 | 2.079 | mm/s
QG-A02 | 2026-08-21 02:00 | COD | 工作液COD | 3910.0 | mg/L
QG-A02 | 2026-08-21 02:00 | FEED | 进给速度 | 0.801 | mm/min
QG-A02 | 2026-08-21 02:00 | ROLLER | 导轮转速 | 314.1 | rpm
QG-A02 | 2026-08-21 02:00 | SLURRY_D | 砂浆密度 | 1.606 | g/cm3
QG-A02 | 2026-08-21 02:00 | SLURRY_T | 砂浆温度 | 25.26 | ℃
QG-A02 | 2026-08-21 02:00 | TENSION | 金刚线张力 | 37.29 | N
QG-A02 | 2026-08-21 02:00 | VIB | 切割振动 | 2.126 | mm/s
QG-A02 | 2026-08-21 02:30 | COD | 工作液COD | 4083.0 | mg/L
QG-A02 | 2026-08-21 02:30 | FEED | 进给速度 | 0.856 | mm/min
QG-A02 | 2026-08-21 02:30 | ROLLER | 导轮转速 | 321.5 | rpm
QG-A02 | 2026-08-21 02:30 | SLURRY_D | 砂浆密度 | 1.5836 | g/cm3
QG-A02 | 2026-08-21 02:30 | SLURRY_T | 砂浆温度 | 26.72 | ℃
QG-A02 | 2026-08-21 02:30 | TENSION | 金刚线张力 | 38.31 | N
QG-A02 | 2026-08-21 02:30 | VIB | 切割振动 | 2.374 | mm/s
QG-A02 | 2026-08-21 03:00 | COD | 工作液COD | 4029.0 | mg/L
QG-A02 | 2026-08-21 03:00 | FEED | 进给速度 | 0.837 | mm/min
QG-A02 | 2026-08-21 03:00 | ROLLER | 导轮转速 | 317.6 | rpm
QG-A02 | 2026-08-21 03:00 | SLURRY_D | 砂浆密度 | 1.6062 | g/cm3
QG-A02 | 2026-08-21 03:00 | SLURRY_T | 砂浆温度 | 25.83 | ℃
QG-A02 | 2026-08-21 03:00 | TENSION | 金刚线张力 | 38.55 | N
QG-A02 | 2026-08-21 03:00 | VIB | 切割振动 | 1.982 | mm/s
QG-A02 | 2026-08-21 03:30 | COD | 工作液COD | 4133.0 | mg/L
QG-A02 | 2026-08-21 03:30 | FEED | 进给速度 | 0.95 | mm/min
QG-A02 | 2026-08-21 03:30 | ROLLER | 导轮转速 | 320.9 | rpm
QG-A02 | 2026-08-21 03:30 | SLURRY_D | 砂浆密度 | 1.6238 | g/cm3
QG-A02 | 2026-08-21 03:30 | SLURRY_T | 砂浆温度 | 25.96 | ℃
QG-A02 | 2026-08-21 03:30 | TENSION | 金刚线张力 | 38.68 | N
QG-A02 | 2026-08-21 03:30 | VIB | 切割振动 | 2.095 | mm/s
QG-A02 | 2026-08-21 04:00 | COD | 工作液COD | 4533.0 | mg/L
QG-A02 | 2026-08-21 04:00 | FEED | 进给速度 | 0.848 | mm/min
QG-A02 | 2026-08-21 04:00 | ROLLER | 导轮转速 | 316.7 | rpm
QG-A02 | 2026-08-21 04:00 | SLURRY_D | 砂浆密度 | 1.5932 | g/cm3
QG-A02 | 2026-08-21 04:00 | SLURRY_T | 砂浆温度 | 25.8 | ℃
QG-A02 | 2026-08-21 04:00 | TENSION | 金刚线张力 | 37.62 | N
QG-A02 | 2026-08-21 04:00 | VIB | 切割振动 | 2.223 | mm/s
QG-A02 | 2026-08-21 04:30 | COD | 工作液COD | 3870.0 | mg/L
QG-A02 | 2026-08-21 04:30 | FEED | 进给速度 | 0.797 | mm/min
QG-A02 | 2026-08-21 04:30 | ROLLER | 导轮转速 | 321.1 | rpm
QG-A02 | 2026-08-21 04:30 | SLURRY_D | 砂浆密度 | 1.5872 | g/cm3
QG-A02 | 2026-08-21 04:30 | SLURRY_T | 砂浆温度 | 24.92 | ℃
QG-A02 | 2026-08-21 04:30 | TENSION | 金刚线张力 | 39.0 | N
QG-A02 | 2026-08-21 04:30 | VIB | 切割振动 | 2.142 | mm/s
QG-A02 | 2026-08-21 05:00 | COD | 工作液COD | 3250.0 | mg/L
QG-A02 | 2026-08-21 05:00 | FEED | 进给速度 | 0.95 | mm/min
QG-A02 | 2026-08-21 05:00 | ROLLER | 导轮转速 | 320.4 | rpm
QG-A02 | 2026-08-21 05:00 | SLURRY_D | 砂浆密度 | 1.5964 | g/cm3
QG-A02 | 2026-08-21 05:00 | SLURRY_T | 砂浆温度 | 25.38 | ℃
QG-A02 | 2026-08-21 05:00 | TENSION | 金刚线张力 | 38.44 | N
QG-A02 | 2026-08-21 05:00 | VIB | 切割振动 | 2.148 | mm/s
QG-A02 | 2026-08-21 05:30 | COD | 工作液COD | 4566.0 | mg/L
QG-A02 | 2026-08-21 05:30 | FEED | 进给速度 | 0.879 | mm/min
QG-A02 | 2026-08-21 05:30 | ROLLER | 导轮转速 | 323.5 | rpm
QG-A02 | 2026-08-21 05:30 | SLURRY_D | 砂浆密度 | 1.5748 | g/cm3
QG-A02 | 2026-08-21 05:30 | SLURRY_T | 砂浆温度 | 26.37 | ℃
QG-A02 | 2026-08-21 05:30 | TENSION | 金刚线张力 | 37.92 | N
QG-A02 | 2026-08-21 05:30 | VIB | 切割振动 | 2.26 | mm/s
QG-A02 | 2026-08-21 06:00 | COD | 工作液COD | 4314.0 | mg/L
QG-A02 | 2026-08-21 06:00 | FEED | 进给速度 | 0.835 | mm/min
QG-A02 | 2026-08-21 06:00 | ROLLER | 导轮转速 | 319.9 | rpm
QG-A02 | 2026-08-21 06:00 | SLURRY_D | 砂浆密度 | 1.5891 | g/cm3
QG-A02 | 2026-08-21 06:00 | SLURRY_T | 砂浆温度 | 26.18 | ℃
QG-A02 | 2026-08-21 06:00 | TENSION | 金刚线张力 | 38.47 | N
QG-A02 | 2026-08-21 06:00 | VIB | 切割振动 | 2.018 | mm/s
QG-A02 | 2026-08-21 06:30 | COD | 工作液COD | 4107.0 | mg/L
QG-A02 | 2026-08-21 06:30 | FEED | 进给速度 | 0.868 | mm/min
QG-A02 | 2026-08-21 06:30 | ROLLER | 导轮转速 | 324.1 | rpm
QG-A02 | 2026-08-21 06:30 | SLURRY_D | 砂浆密度 | 1.6387 | g/cm3
QG-A02 | 2026-08-21 06:30 | SLURRY_T | 砂浆温度 | 25.54 | ℃
QG-A02 | 2026-08-21 06:30 | TENSION | 金刚线张力 | 38.27 | N
QG-A02 | 2026-08-21 06:30 | VIB | 切割振动 | 1.863 | mm/s
QG-A02 | 2026-08-21 07:00 | COD | 工作液COD | 3881.0 | mg/L
QG-A02 | 2026-08-21 07:00 | FEED | 进给速度 | 0.869 | mm/min
QG-A02 | 2026-08-21 07:00 | ROLLER | 导轮转速 | 322.2 | rpm
QG-A02 | 2026-08-21 07:00 | SLURRY_D | 砂浆密度 | 1.6065 | g/cm3
QG-A02 | 2026-08-21 07:00 | SLURRY_T | 砂浆温度 | 25.7 | ℃
QG-A02 | 2026-08-21 07:00 | TENSION | 金刚线张力 | 37.94 | N
QG-A02 | 2026-08-21 07:00 | VIB | 切割振动 | 1.95 | mm/s
QG-A02 | 2026-08-21 07:30 | COD | 工作液COD | 4136.0 | mg/L
QG-A02 | 2026-08-21 07:30 | FEED | 进给速度 | 0.843 | mm/min
QG-A02 | 2026-08-21 07:30 | ROLLER | 导轮转速 | 325.0 | rpm
QG-A02 | 2026-08-21 07:30 | SLURRY_D | 砂浆密度 | 1.6044 | g/cm3
QG-A02 | 2026-08-21 07:30 | SLURRY_T | 砂浆温度 | 26.62 | ℃
QG-A02 | 2026-08-21 07:30 | TENSION | 金刚线张力 | 38.4 | N
QG-A02 | 2026-08-21 07:30 | VIB | 切割振动 | 2.277 | mm/s
QG-A02 | 2026-08-21 08:00 | COD | 工作液COD | 3997.0 | mg/L
QG-A02 | 2026-08-21 08:00 | FEED | 进给速度 | 0.841 | mm/min
QG-A02 | 2026-08-21 08:00 | ROLLER | 导轮转速 | 327.2 | rpm
QG-A02 | 2026-08-21 08:00 | SLURRY_D | 砂浆密度 | 1.5817 | g/cm3
QG-A02 | 2026-08-21 08:00 | SLURRY_T | 砂浆温度 | 25.12 | ℃
QG-A02 | 2026-08-21 08:00 | TENSION | 金刚线张力 | 40.18 | N
QG-A02 | 2026-08-21 08:00 | VIB | 切割振动 | 2.229 | mm/s
QG-A02 | 2026-08-21 08:30 | COD | 工作液COD | 4185.0 | mg/L
QG-A02 | 2026-08-21 08:30 | FEED | 进给速度 | 0.863 | mm/min
QG-A02 | 2026-08-21 08:30 | ROLLER | 导轮转速 | 328.9 | rpm
QG-A02 | 2026-08-21 08:30 | SLURRY_D | 砂浆密度 | 1.5803 | g/cm3
QG-A02 | 2026-08-21 08:30 | SLURRY_T | 砂浆温度 | 26.25 | ℃
QG-A02 | 2026-08-21 08:30 | TENSION | 金刚线张力 | 38.41 | N
QG-A02 | 2026-08-21 08:30 | VIB | 切割振动 | 1.976 | mm/s
QG-A02 | 2026-08-21 09:00 | COD | 工作液COD | 4088.0 | mg/L
QG-A02 | 2026-08-21 09:00 | FEED | 进给速度 | 0.86 | mm/min
QG-A02 | 2026-08-21 09:00 | ROLLER | 导轮转速 | 317.8 | rpm
QG-A02 | 2026-08-21 09:00 | SLURRY_D | 砂浆密度 | 1.5892 | g/cm3
QG-A02 | 2026-08-21 09:00 | SLURRY_T | 砂浆温度 | 26.56 | ℃
QG-A02 | 2026-08-21 09:00 | TENSION | 金刚线张力 | 38.6 | N
QG-A02 | 2026-08-21 09:00 | VIB | 切割振动 | 2.235 | mm/s
QG-A02 | 2026-08-21 09:30 | COD | 工作液COD | 4057.0 | mg/L
QG-A02 | 2026-08-21 09:30 | FEED | 进给速度 | 0.823 | mm/min
QG-A02 | 2026-08-21 09:30 | ROLLER | 导轮转速 | 317.4 | rpm
QG-A02 | 2026-08-21 09:30 | SLURRY_D | 砂浆密度 | 1.6119 | g/cm3
QG-A02 | 2026-08-21 09:30 | SLURRY_T | 砂浆温度 | 25.6 | ℃
QG-A02 | 2026-08-21 09:30 | TENSION | 金刚线张力 | 38.65 | N
QG-A02 | 2026-08-21 09:30 | VIB | 切割振动 | 2.192 | mm/s
QG-A02 | 2026-08-21 10:00 | COD | 工作液COD | 3863.0 | mg/L
QG-A02 | 2026-08-21 10:00 | FEED | 进给速度 | 0.802 | mm/min
QG-A02 | 2026-08-21 10:00 | ROLLER | 导轮转速 | 316.5 | rpm
QG-A02 | 2026-08-21 10:00 | SLURRY_D | 砂浆密度 | 1.6013 | g/cm3
QG-A02 | 2026-08-21 10:00 | SLURRY_T | 砂浆温度 | 25.86 | ℃
QG-A02 | 2026-08-21 10:00 | TENSION | 金刚线张力 | 38.8 | N
QG-A02 | 2026-08-21 10:00 | VIB | 切割振动 | 1.867 | mm/s
QG-A02 | 2026-08-21 10:30 | COD | 工作液COD | 4107.0 | mg/L
QG-A02 | 2026-08-21 10:30 | FEED | 进给速度 | 0.843 | mm/min
QG-A02 | 2026-08-21 10:30 | ROLLER | 导轮转速 | 314.1 | rpm
QG-A02 | 2026-08-21 10:30 | SLURRY_D | 砂浆密度 | 1.582 | g/cm3
QG-A02 | 2026-08-21 10:30 | SLURRY_T | 砂浆温度 | 24.98 | ℃
QG-A02 | 2026-08-21 10:30 | TENSION | 金刚线张力 | 38.53 | N
QG-A02 | 2026-08-21 10:30 | VIB | 切割振动 | 2.137 | mm/s
QG-A02 | 2026-08-21 11:00 | COD | 工作液COD | 4000.0 | mg/L
QG-A02 | 2026-08-21 11:00 | FEED | 进给速度 | 0.891 | mm/min
QG-A02 | 2026-08-21 11:00 | ROLLER | 导轮转速 | 321.7 | rpm
QG-A02 | 2026-08-21 11:00 | SLURRY_D | 砂浆密度 | 1.6035 | g/cm3
QG-A02 | 2026-08-21 11:00 | SLURRY_T | 砂浆温度 | 25.9 | ℃
QG-A02 | 2026-08-21 11:00 | TENSION | 金刚线张力 | 39.2 | N
QG-A02 | 2026-08-21 11:00 | VIB | 切割振动 | 2.041 | mm/s
QG-A02 | 2026-08-21 11:30 | COD | 工作液COD | 4038.0 | mg/L
QG-A02 | 2026-08-21 11:30 | FEED | 进给速度 | 0.907 | mm/min
QG-A02 | 2026-08-21 11:30 | ROLLER | 导轮转速 | 317.9 | rpm
QG-A02 | 2026-08-21 11:30 | SLURRY_D | 砂浆密度 | 1.6083 | g/cm3
QG-A02 | 2026-08-21 11:30 | SLURRY_T | 砂浆温度 | 26.88 | ℃
QG-A02 | 2026-08-21 11:30 | TENSION | 金刚线张力 | 38.87 | N
QG-A02 | 2026-08-21 11:30 | VIB | 切割振动 | 2.129 | mm/s
QG-A02 | 2026-08-21 12:00 | COD | 工作液COD | 3813.0 | mg/L
QG-A02 | 2026-08-21 12:00 | FEED | 进给速度 | 0.812 | mm/min
QG-A02 | 2026-08-21 12:00 | ROLLER | 导轮转速 | 320.7 | rpm
QG-A02 | 2026-08-21 12:00 | SLURRY_D | 砂浆密度 | 1.6217 | g/cm3
QG-A02 | 2026-08-21 12:00 | SLURRY_T | 砂浆温度 | 27.1 | ℃
QG-A02 | 2026-08-21 12:00 | TENSION | 金刚线张力 | 38.4 | N
QG-A02 | 2026-08-21 12:00 | VIB | 切割振动 | 2.181 | mm/s
QG-A02 | 2026-08-21 12:30 | COD | 工作液COD | 3797.0 | mg/L
QG-A02 | 2026-08-21 12:30 | FEED | 进给速度 | 0.867 | mm/min
QG-A02 | 2026-08-21 12:30 | ROLLER | 导轮转速 | 320.0 | rpm
QG-A02 | 2026-08-21 12:30 | SLURRY_D | 砂浆密度 | 1.6126 | g/cm3
QG-A02 | 2026-08-21 12:30 | SLURRY_T | 砂浆温度 | 26.43 | ℃
QG-A02 | 2026-08-21 12:30 | TENSION | 金刚线张力 | 38.66 | N
QG-A02 | 2026-08-21 12:30 | VIB | 切割振动 | 2.345 | mm/s
QG-A02 | 2026-08-21 13:00 | COD | 工作液COD | 4277.0 | mg/L
QG-A02 | 2026-08-21 13:00 | FEED | 进给速度 | 0.817 | mm/min
QG-A02 | 2026-08-21 13:00 | ROLLER | 导轮转速 | 322.2 | rpm
QG-A02 | 2026-08-21 13:00 | SLURRY_D | 砂浆密度 | 1.5767 | g/cm3
QG-A02 | 2026-08-21 13:00 | SLURRY_T | 砂浆温度 | 26.13 | ℃
QG-A02 | 2026-08-21 13:00 | TENSION | 金刚线张力 | 37.57 | N
QG-A02 | 2026-08-21 13:00 | VIB | 切割振动 | 2.153 | mm/s
QG-A02 | 2026-08-21 13:30 | COD | 工作液COD | 4570.0 | mg/L
QG-A02 | 2026-08-21 13:30 | FEED | 进给速度 | 0.871 | mm/min
QG-A02 | 2026-08-21 13:30 | ROLLER | 导轮转速 | 321.8 | rpm
QG-A02 | 2026-08-21 13:30 | SLURRY_D | 砂浆密度 | 1.5912 | g/cm3
QG-A02 | 2026-08-21 13:30 | SLURRY_T | 砂浆温度 | 25.93 | ℃
QG-A02 | 2026-08-21 13:30 | TENSION | 金刚线张力 | 38.4 | N
QG-A02 | 2026-08-21 13:30 | VIB | 切割振动 | 1.83 | mm/s
QG-A02 | 2026-08-21 14:00 | COD | 工作液COD | 3954.0 | mg/L
QG-A02 | 2026-08-21 14:00 | FEED | 进给速度 | 0.8 | mm/min
QG-A02 | 2026-08-21 14:00 | ROLLER | 导轮转速 | 319.7 | rpm
QG-A02 | 2026-08-21 14:00 | SLURRY_D | 砂浆密度 | 1.5977 | g/cm3
QG-A02 | 2026-08-21 14:00 | SLURRY_T | 砂浆温度 | 26.85 | ℃
QG-A02 | 2026-08-21 14:00 | TENSION | 金刚线张力 | 38.07 | N
QG-A02 | 2026-08-21 14:00 | VIB | 切割振动 | 2.024 | mm/s
QG-A02 | 2026-08-21 14:30 | COD | 工作液COD | 3636.0 | mg/L
QG-A02 | 2026-08-21 14:30 | FEED | 进给速度 | 0.782 | mm/min
QG-A02 | 2026-08-21 14:30 | ROLLER | 导轮转速 | 320.3 | rpm
QG-A02 | 2026-08-21 14:30 | SLURRY_D | 砂浆密度 | 1.5728 | g/cm3
QG-A02 | 2026-08-21 14:30 | SLURRY_T | 砂浆温度 | 25.67 | ℃
QG-A02 | 2026-08-21 14:30 | TENSION | 金刚线张力 | 39.72 | N
QG-A02 | 2026-08-21 14:30 | VIB | 切割振动 | 2.143 | mm/s
QG-A02 | 2026-08-21 15:00 | COD | 工作液COD | 4043.0 | mg/L
QG-A02 | 2026-08-21 15:00 | FEED | 进给速度 | 0.824 | mm/min
QG-A02 | 2026-08-21 15:00 | ROLLER | 导轮转速 | 316.8 | rpm
QG-A02 | 2026-08-21 15:00 | SLURRY_D | 砂浆密度 | 1.6113 | g/cm3
QG-A02 | 2026-08-21 15:00 | SLURRY_T | 砂浆温度 | 25.69 | ℃
QG-A02 | 2026-08-21 15:00 | TENSION | 金刚线张力 | 39.21 | N
QG-A02 | 2026-08-21 15:00 | VIB | 切割振动 | 2.1 | mm/s
QG-A02 | 2026-08-21 15:30 | COD | 工作液COD | 4512.0 | mg/L
QG-A02 | 2026-08-21 15:30 | FEED | 进给速度 | 0.89 | mm/min
QG-A02 | 2026-08-21 15:30 | ROLLER | 导轮转速 | 320.2 | rpm
QG-A02 | 2026-08-21 15:30 | SLURRY_D | 砂浆密度 | 1.595 | g/cm3
QG-A02 | 2026-08-21 15:30 | SLURRY_T | 砂浆温度 | 26.81 | ℃
QG-A02 | 2026-08-21 15:30 | TENSION | 金刚线张力 | 38.32 | N
QG-A02 | 2026-08-21 15:30 | VIB | 切割振动 | 2.051 | mm/s
QG-A02 | 2026-08-21 16:00 | COD | 工作液COD | 4582.0 | mg/L
QG-A02 | 2026-08-21 16:00 | FEED | 进给速度 | 0.855 | mm/min
QG-A02 | 2026-08-21 16:00 | ROLLER | 导轮转速 | 319.7 | rpm
QG-A02 | 2026-08-21 16:00 | SLURRY_D | 砂浆密度 | 1.5801 | g/cm3
QG-A02 | 2026-08-21 16:00 | SLURRY_T | 砂浆温度 | 25.98 | ℃
QG-A02 | 2026-08-21 16:00 | TENSION | 金刚线张力 | 39.26 | N
QG-A02 | 2026-08-21 16:00 | VIB | 切割振动 | 2.214 | mm/s
QG-A02 | 2026-08-21 16:30 | COD | 工作液COD | 3599.0 | mg/L
QG-A02 | 2026-08-21 16:30 | FEED | 进给速度 | 0.788 | mm/min
QG-A02 | 2026-08-21 16:30 | ROLLER | 导轮转速 | 319.7 | rpm
QG-A02 | 2026-08-21 16:30 | SLURRY_D | 砂浆密度 | 1.5951 | g/cm3
QG-A02 | 2026-08-21 16:30 | SLURRY_T | 砂浆温度 | 26.01 | ℃
QG-A02 | 2026-08-21 16:30 | TENSION | 金刚线张力 | 38.13 | N
QG-A02 | 2026-08-21 16:30 | VIB | 切割振动 | 2.044 | mm/s
QG-A02 | 2026-08-21 17:00 | COD | 工作液COD | 3586.0 | mg/L
QG-A02 | 2026-08-21 17:00 | FEED | 进给速度 | 0.796 | mm/min
QG-A02 | 2026-08-21 17:00 | ROLLER | 导轮转速 | 323.6 | rpm
QG-A02 | 2026-08-21 17:00 | SLURRY_D | 砂浆密度 | 1.5769 | g/cm3
QG-A02 | 2026-08-21 17:00 | SLURRY_T | 砂浆温度 | 25.97 | ℃
QG-A02 | 2026-08-21 17:00 | TENSION | 金刚线张力 | 39.55 | N
QG-A02 | 2026-08-21 17:00 | VIB | 切割振动 | 2.237 | mm/s
QG-A02 | 2026-08-21 17:30 | COD | 工作液COD | 4177.0 | mg/L
QG-A02 | 2026-08-21 17:30 | FEED | 进给速度 | 0.852 | mm/min
QG-A02 | 2026-08-21 17:30 | ROLLER | 导轮转速 | 317.0 | rpm
QG-A02 | 2026-08-21 17:30 | SLURRY_D | 砂浆密度 | 1.6144 | g/cm3
QG-A02 | 2026-08-21 17:30 | SLURRY_T | 砂浆温度 | 25.46 | ℃
QG-A02 | 2026-08-21 17:30 | TENSION | 金刚线张力 | 38.38 | N
QG-A02 | 2026-08-21 17:30 | VIB | 切割振动 | 2.213 | mm/s
QG-A02 | 2026-08-21 18:00 | COD | 工作液COD | 3803.0 | mg/L
QG-A02 | 2026-08-21 18:00 | FEED | 进给速度 | 0.856 | mm/min
QG-A02 | 2026-08-21 18:00 | ROLLER | 导轮转速 | 325.1 | rpm
QG-A02 | 2026-08-21 18:00 | SLURRY_D | 砂浆密度 | 1.5815 | g/cm3
QG-A02 | 2026-08-21 18:00 | SLURRY_T | 砂浆温度 | 25.82 | ℃
QG-A02 | 2026-08-21 18:00 | TENSION | 金刚线张力 | 38.66 | N
QG-A02 | 2026-08-21 18:00 | VIB | 切割振动 | 1.973 | mm/s
QG-A02 | 2026-08-21 18:30 | COD | 工作液COD | 3935.0 | mg/L
QG-A02 | 2026-08-21 18:30 | FEED | 进给速度 | 0.914 | mm/min
QG-A02 | 2026-08-21 18:30 | ROLLER | 导轮转速 | 316.2 | rpm
QG-A02 | 2026-08-21 18:30 | SLURRY_D | 砂浆密度 | 1.6074 | g/cm3
QG-A02 | 2026-08-21 18:30 | SLURRY_T | 砂浆温度 | 26.7 | ℃
QG-A02 | 2026-08-21 18:30 | TENSION | 金刚线张力 | 38.82 | N
QG-A02 | 2026-08-21 18:30 | VIB | 切割振动 | 1.933 | mm/s
QG-A02 | 2026-08-21 19:00 | COD | 工作液COD | 4456.0 | mg/L
QG-A02 | 2026-08-21 19:00 | FEED | 进给速度 | 0.867 | mm/min
QG-A02 | 2026-08-21 19:00 | ROLLER | 导轮转速 | 320.2 | rpm
QG-A02 | 2026-08-21 19:00 | SLURRY_D | 砂浆密度 | 1.5981 | g/cm3
QG-A02 | 2026-08-21 19:00 | SLURRY_T | 砂浆温度 | 26.68 | ℃
QG-A02 | 2026-08-21 19:00 | TENSION | 金刚线张力 | 39.24 | N
QG-A02 | 2026-08-21 19:00 | VIB | 切割振动 | 2.022 | mm/s
QG-A02 | 2026-08-21 19:30 | COD | 工作液COD | 4288.0 | mg/L
QG-A02 | 2026-08-21 19:30 | FEED | 进给速度 | 0.823 | mm/min
QG-A02 | 2026-08-21 19:30 | ROLLER | 导轮转速 | 315.6 | rpm
QG-A02 | 2026-08-21 19:30 | SLURRY_D | 砂浆密度 | 1.6198 | g/cm3
QG-A02 | 2026-08-21 19:30 | SLURRY_T | 砂浆温度 | 25.81 | ℃
QG-A02 | 2026-08-21 19:30 | TENSION | 金刚线张力 | 37.28 | N
QG-A02 | 2026-08-21 19:30 | VIB | 切割振动 | 2.067 | mm/s
QG-A02 | 2026-08-21 20:00 | COD | 工作液COD | 3862.0 | mg/L
QG-A02 | 2026-08-21 20:00 | FEED | 进给速度 | 0.853 | mm/min
QG-A02 | 2026-08-21 20:00 | ROLLER | 导轮转速 | 316.1 | rpm
QG-A02 | 2026-08-21 20:00 | SLURRY_D | 砂浆密度 | 1.6056 | g/cm3
QG-A02 | 2026-08-21 20:00 | SLURRY_T | 砂浆温度 | 26.03 | ℃
QG-A02 | 2026-08-21 20:00 | TENSION | 金刚线张力 | 38.51 | N
QG-A02 | 2026-08-21 20:00 | VIB | 切割振动 | 2.05 | mm/s
QG-A02 | 2026-08-21 20:30 | COD | 工作液COD | 3838.0 | mg/L
QG-A02 | 2026-08-21 20:30 | FEED | 进给速度 | 0.8 | mm/min
QG-A02 | 2026-08-21 20:30 | ROLLER | 导轮转速 | 314.4 | rpm
QG-A02 | 2026-08-21 20:30 | SLURRY_D | 砂浆密度 | 1.6051 | g/cm3
QG-A02 | 2026-08-21 20:30 | SLURRY_T | 砂浆温度 | 26.37 | ℃
QG-A02 | 2026-08-21 20:30 | TENSION | 金刚线张力 | 38.81 | N
QG-A02 | 2026-08-21 20:30 | VIB | 切割振动 | 2.179 | mm/s
QG-A02 | 2026-08-21 21:00 | COD | 工作液COD | 4103.0 | mg/L
QG-A02 | 2026-08-21 21:00 | FEED | 进给速度 | 0.835 | mm/min
QG-A02 | 2026-08-21 21:00 | ROLLER | 导轮转速 | 323.9 | rpm
QG-A02 | 2026-08-21 21:00 | SLURRY_D | 砂浆密度 | 1.6027 | g/cm3
QG-A02 | 2026-08-21 21:00 | SLURRY_T | 砂浆温度 | 26.46 | ℃
QG-A02 | 2026-08-21 21:00 | TENSION | 金刚线张力 | 38.76 | N
QG-A02 | 2026-08-21 21:00 | VIB | 切割振动 | 2.241 | mm/s
QG-A02 | 2026-08-21 21:30 | COD | 工作液COD | 4076.0 | mg/L
QG-A02 | 2026-08-21 21:30 | FEED | 进给速度 | 0.843 | mm/min
QG-A02 | 2026-08-21 21:30 | ROLLER | 导轮转速 | 317.8 | rpm
QG-A02 | 2026-08-21 21:30 | SLURRY_D | 砂浆密度 | 1.5881 | g/cm3
QG-A02 | 2026-08-21 21:30 | SLURRY_T | 砂浆温度 | 26.13 | ℃
QG-A02 | 2026-08-21 21:30 | TENSION | 金刚线张力 | 39.62 | N
QG-A02 | 2026-08-21 21:30 | VIB | 切割振动 | 2.055 | mm/s
QG-A02 | 2026-08-21 22:00 | COD | 工作液COD | 4218.0 | mg/L
QG-A02 | 2026-08-21 22:00 | FEED | 进给速度 | 0.84 | mm/min
QG-A02 | 2026-08-21 22:00 | ROLLER | 导轮转速 | 328.2 | rpm
QG-A02 | 2026-08-21 22:00 | SLURRY_D | 砂浆密度 | 1.5807 | g/cm3
QG-A02 | 2026-08-21 22:00 | SLURRY_T | 砂浆温度 | 26.32 | ℃
QG-A02 | 2026-08-21 22:00 | TENSION | 金刚线张力 | 38.49 | N
QG-A02 | 2026-08-21 22:00 | VIB | 切割振动 | 2.09 | mm/s
QG-A02 | 2026-08-21 22:30 | COD | 工作液COD | 4013.0 | mg/L
QG-A02 | 2026-08-21 22:30 | FEED | 进给速度 | 0.854 | mm/min
QG-A02 | 2026-08-21 22:30 | ROLLER | 导轮转速 | 315.0 | rpm
QG-A02 | 2026-08-21 22:30 | SLURRY_D | 砂浆密度 | 1.5913 | g/cm3
QG-A02 | 2026-08-21 22:30 | SLURRY_T | 砂浆温度 | 26.61 | ℃
QG-A02 | 2026-08-21 22:30 | TENSION | 金刚线张力 | 38.54 | N
QG-A02 | 2026-08-21 22:30 | VIB | 切割振动 | 2.186 | mm/s
QG-A02 | 2026-08-21 23:00 | COD | 工作液COD | 4524.0 | mg/L
QG-A02 | 2026-08-21 23:00 | FEED | 进给速度 | 0.84 | mm/min
QG-A02 | 2026-08-21 23:00 | ROLLER | 导轮转速 | 317.8 | rpm
QG-A02 | 2026-08-21 23:00 | SLURRY_D | 砂浆密度 | 1.6231 | g/cm3
QG-A02 | 2026-08-21 23:00 | SLURRY_T | 砂浆温度 | 26.26 | ℃
QG-A02 | 2026-08-21 23:00 | TENSION | 金刚线张力 | 38.68 | N
QG-A02 | 2026-08-21 23:00 | VIB | 切割振动 | 2.055 | mm/s
QG-A02 | 2026-08-21 23:30 | COD | 工作液COD | 4388.0 | mg/L
QG-A02 | 2026-08-21 23:30 | FEED | 进给速度 | 0.938 | mm/min
QG-A02 | 2026-08-21 23:30 | ROLLER | 导轮转速 | 317.6 | rpm
QG-A02 | 2026-08-21 23:30 | SLURRY_D | 砂浆密度 | 1.6073 | g/cm3
QG-A02 | 2026-08-21 23:30 | SLURRY_T | 砂浆温度 | 25.03 | ℃
QG-A02 | 2026-08-21 23:30 | TENSION | 金刚线张力 | 39.24 | N
QG-A02 | 2026-08-21 23:30 | VIB | 切割振动 | 2.095 | mm/s
QG-A02 | 2026-08-22 00:00 | COD | 工作液COD | 4226.0 | mg/L
QG-A02 | 2026-08-22 00:00 | FEED | 进给速度 | 0.845 | mm/min
QG-A02 | 2026-08-22 00:00 | ROLLER | 导轮转速 | 325.0 | rpm
QG-A02 | 2026-08-22 00:00 | SLURRY_D | 砂浆密度 | 1.6167 | g/cm3
QG-A02 | 2026-08-22 00:00 | SLURRY_T | 砂浆温度 | 25.07 | ℃
QG-A02 | 2026-08-22 00:00 | TENSION | 金刚线张力 | 39.04 | N
QG-A02 | 2026-08-22 00:00 | VIB | 切割振动 | 1.969 | mm/s
QG-A02 | 2026-08-22 00:30 | COD | 工作液COD | 3720.0 | mg/L
QG-A02 | 2026-08-22 00:30 | FEED | 进给速度 | 0.856 | mm/min
QG-A02 | 2026-08-22 00:30 | ROLLER | 导轮转速 | 321.1 | rpm
QG-A02 | 2026-08-22 00:30 | SLURRY_D | 砂浆密度 | 1.5964 | g/cm3
QG-A02 | 2026-08-22 00:30 | SLURRY_T | 砂浆温度 | 26.43 | ℃
QG-A02 | 2026-08-22 00:30 | TENSION | 金刚线张力 | 38.21 | N
QG-A02 | 2026-08-22 00:30 | VIB | 切割振动 | 1.827 | mm/s
QG-A02 | 2026-08-22 01:00 | COD | 工作液COD | 4000.0 | mg/L
QG-A02 | 2026-08-22 01:00 | FEED | 进给速度 | 0.771 | mm/min
QG-A02 | 2026-08-22 01:00 | ROLLER | 导轮转速 | 322.4 | rpm
QG-A02 | 2026-08-22 01:00 | SLURRY_D | 砂浆密度 | 1.5936 | g/cm3
QG-A02 | 2026-08-22 01:00 | SLURRY_T | 砂浆温度 | 26.45 | ℃
QG-A02 | 2026-08-22 01:00 | TENSION | 金刚线张力 | 38.8 | N
QG-A02 | 2026-08-22 01:00 | VIB | 切割振动 | 1.937 | mm/s
QG-A02 | 2026-08-22 01:30 | COD | 工作液COD | 4247.0 | mg/L
QG-A02 | 2026-08-22 01:30 | FEED | 进给速度 | 0.903 | mm/min
QG-A02 | 2026-08-22 01:30 | ROLLER | 导轮转速 | 320.8 | rpm
QG-A02 | 2026-08-22 01:30 | SLURRY_D | 砂浆密度 | 1.5997 | g/cm3
QG-A02 | 2026-08-22 01:30 | SLURRY_T | 砂浆温度 | 26.65 | ℃
QG-A02 | 2026-08-22 01:30 | TENSION | 金刚线张力 | 38.63 | N
QG-A02 | 2026-08-22 01:30 | VIB | 切割振动 | 2.174 | mm/s
QG-A02 | 2026-08-22 02:00 | COD | 工作液COD | 4330.0 | mg/L
QG-A02 | 2026-08-22 02:00 | FEED | 进给速度 | 0.904 | mm/min
QG-A02 | 2026-08-22 02:00 | ROLLER | 导轮转速 | 317.6 | rpm
QG-A02 | 2026-08-22 02:00 | SLURRY_D | 砂浆密度 | 1.5653 | g/cm3
QG-A02 | 2026-08-22 02:00 | SLURRY_T | 砂浆温度 | 25.88 | ℃
QG-A02 | 2026-08-22 02:00 | TENSION | 金刚线张力 | 38.91 | N
QG-A02 | 2026-08-22 02:00 | VIB | 切割振动 | 2.317 | mm/s
QG-A02 | 2026-08-22 02:30 | COD | 工作液COD | 4097.0 | mg/L
QG-A02 | 2026-08-22 02:30 | FEED | 进给速度 | 0.846 | mm/min
QG-A02 | 2026-08-22 02:30 | ROLLER | 导轮转速 | 317.6 | rpm
QG-A02 | 2026-08-22 02:30 | SLURRY_D | 砂浆密度 | 1.6259 | g/cm3
QG-A02 | 2026-08-22 02:30 | SLURRY_T | 砂浆温度 | 25.21 | ℃
QG-A02 | 2026-08-22 02:30 | TENSION | 金刚线张力 | 39.02 | N
QG-A02 | 2026-08-22 02:30 | VIB | 切割振动 | 1.922 | mm/s
QG-A02 | 2026-08-22 03:00 | COD | 工作液COD | 4224.0 | mg/L
QG-A02 | 2026-08-22 03:00 | FEED | 进给速度 | 0.816 | mm/min
QG-A02 | 2026-08-22 03:00 | ROLLER | 导轮转速 | 318.0 | rpm
QG-A02 | 2026-08-22 03:00 | SLURRY_D | 砂浆密度 | 1.576 | g/cm3
QG-A02 | 2026-08-22 03:00 | SLURRY_T | 砂浆温度 | 25.29 | ℃
QG-A02 | 2026-08-22 03:00 | TENSION | 金刚线张力 | 39.18 | N
QG-A02 | 2026-08-22 03:00 | VIB | 切割振动 | 1.997 | mm/s
QG-A02 | 2026-08-22 03:30 | COD | 工作液COD | 3823.0 | mg/L
QG-A02 | 2026-08-22 03:30 | FEED | 进给速度 | 0.815 | mm/min
QG-A02 | 2026-08-22 03:30 | ROLLER | 导轮转速 | 323.7 | rpm
QG-A02 | 2026-08-22 03:30 | SLURRY_D | 砂浆密度 | 1.6094 | g/cm3
QG-A02 | 2026-08-22 03:30 | SLURRY_T | 砂浆温度 | 26.7 | ℃
QG-A02 | 2026-08-22 03:30 | TENSION | 金刚线张力 | 38.49 | N
QG-A02 | 2026-08-22 03:30 | VIB | 切割振动 | 2.33 | mm/s
QG-A02 | 2026-08-22 04:00 | COD | 工作液COD | 3984.0 | mg/L
QG-A02 | 2026-08-22 04:00 | FEED | 进给速度 | 0.808 | mm/min
QG-A02 | 2026-08-22 04:00 | ROLLER | 导轮转速 | 319.5 | rpm
QG-A02 | 2026-08-22 04:00 | SLURRY_D | 砂浆密度 | 1.5953 | g/cm3
QG-A02 | 2026-08-22 04:00 | SLURRY_T | 砂浆温度 | 25.74 | ℃
QG-A02 | 2026-08-22 04:00 | TENSION | 金刚线张力 | 38.29 | N
QG-A02 | 2026-08-22 04:00 | VIB | 切割振动 | 2.545 | mm/s
QG-A02 | 2026-08-22 04:30 | COD | 工作液COD | 3849.0 | mg/L
QG-A02 | 2026-08-22 04:30 | FEED | 进给速度 | 0.834 | mm/min
QG-A02 | 2026-08-22 04:30 | ROLLER | 导轮转速 | 322.5 | rpm
QG-A02 | 2026-08-22 04:30 | SLURRY_D | 砂浆密度 | 1.5936 | g/cm3
QG-A02 | 2026-08-22 04:30 | SLURRY_T | 砂浆温度 | 24.94 | ℃
QG-A02 | 2026-08-22 04:30 | TENSION | 金刚线张力 | 38.99 | N
QG-A02 | 2026-08-22 04:30 | VIB | 切割振动 | 2.036 | mm/s
QG-A02 | 2026-08-22 05:00 | COD | 工作液COD | 3699.0 | mg/L
QG-A02 | 2026-08-22 05:00 | FEED | 进给速度 | 0.839 | mm/min
QG-A02 | 2026-08-22 05:00 | ROLLER | 导轮转速 | 324.5 | rpm
QG-A02 | 2026-08-22 05:00 | SLURRY_D | 砂浆密度 | 1.5716 | g/cm3
QG-A02 | 2026-08-22 05:00 | SLURRY_T | 砂浆温度 | 25.75 | ℃
QG-A02 | 2026-08-22 05:00 | TENSION | 金刚线张力 | 38.04 | N
QG-A02 | 2026-08-22 05:00 | VIB | 切割振动 | 2.14 | mm/s
QG-A02 | 2026-08-22 05:30 | COD | 工作液COD | 3834.0 | mg/L
QG-A02 | 2026-08-22 05:30 | FEED | 进给速度 | 0.884 | mm/min
QG-A02 | 2026-08-22 05:30 | ROLLER | 导轮转速 | 319.2 | rpm
QG-A02 | 2026-08-22 05:30 | SLURRY_D | 砂浆密度 | 1.6018 | g/cm3
QG-A02 | 2026-08-22 05:30 | SLURRY_T | 砂浆温度 | 26.25 | ℃
QG-A02 | 2026-08-22 05:30 | TENSION | 金刚线张力 | 38.12 | N
QG-A02 | 2026-08-22 05:30 | VIB | 切割振动 | 2.092 | mm/s
QG-A02 | 2026-08-22 06:00 | COD | 工作液COD | 3769.0 | mg/L
QG-A02 | 2026-08-22 06:00 | FEED | 进给速度 | 0.826 | mm/min
QG-A02 | 2026-08-22 06:00 | ROLLER | 导轮转速 | 324.8 | rpm
QG-A02 | 2026-08-22 06:00 | SLURRY_D | 砂浆密度 | 1.5856 | g/cm3
QG-A02 | 2026-08-22 06:00 | SLURRY_T | 砂浆温度 | 26.25 | ℃
QG-A02 | 2026-08-22 06:00 | TENSION | 金刚线张力 | 38.51 | N
QG-A02 | 2026-08-22 06:00 | VIB | 切割振动 | 1.898 | mm/s
QG-A02 | 2026-08-22 06:30 | COD | 工作液COD | 3956.0 | mg/L
QG-A02 | 2026-08-22 06:30 | FEED | 进给速度 | 0.858 | mm/min
QG-A02 | 2026-08-22 06:30 | ROLLER | 导轮转速 | 325.8 | rpm
QG-A02 | 2026-08-22 06:30 | SLURRY_D | 砂浆密度 | 1.6091 | g/cm3
QG-A02 | 2026-08-22 06:30 | SLURRY_T | 砂浆温度 | 26.26 | ℃
QG-A02 | 2026-08-22 06:30 | TENSION | 金刚线张力 | 37.82 | N
QG-A02 | 2026-08-22 06:30 | VIB | 切割振动 | 2.271 | mm/s
QG-A02 | 2026-08-22 07:00 | COD | 工作液COD | 3993.0 | mg/L
QG-A02 | 2026-08-22 07:00 | FEED | 进给速度 | 0.877 | mm/min
QG-A02 | 2026-08-22 07:00 | ROLLER | 导轮转速 | 324.5 | rpm
QG-A02 | 2026-08-22 07:00 | SLURRY_D | 砂浆密度 | 1.5924 | g/cm3
QG-A02 | 2026-08-22 07:00 | SLURRY_T | 砂浆温度 | 26.73 | ℃
QG-A02 | 2026-08-22 07:00 | TENSION | 金刚线张力 | 38.44 | N
QG-A02 | 2026-08-22 07:00 | VIB | 切割振动 | 1.773 | mm/s
QG-A02 | 2026-08-22 07:30 | COD | 工作液COD | 4311.0 | mg/L
QG-A02 | 2026-08-22 07:30 | FEED | 进给速度 | 0.815 | mm/min
QG-A02 | 2026-08-22 07:30 | ROLLER | 导轮转速 | 324.2 | rpm
QG-A02 | 2026-08-22 07:30 | SLURRY_D | 砂浆密度 | 1.6016 | g/cm3
QG-A02 | 2026-08-22 07:30 | SLURRY_T | 砂浆温度 | 26.03 | ℃
QG-A02 | 2026-08-22 07:30 | TENSION | 金刚线张力 | 39.09 | N
QG-A02 | 2026-08-22 07:30 | VIB | 切割振动 | 2.25 | mm/s
QG-A02 | 2026-08-22 08:00 | COD | 工作液COD | 3837.0 | mg/L
QG-A02 | 2026-08-22 08:00 | FEED | 进给速度 | 0.851 | mm/min
QG-A02 | 2026-08-22 08:00 | ROLLER | 导轮转速 | 320.3 | rpm
QG-A02 | 2026-08-22 08:00 | SLURRY_D | 砂浆密度 | 1.6209 | g/cm3
QG-A02 | 2026-08-22 08:00 | SLURRY_T | 砂浆温度 | 26.19 | ℃
QG-A02 | 2026-08-22 08:00 | TENSION | 金刚线张力 | 38.64 | N
QG-A02 | 2026-08-22 08:00 | VIB | 切割振动 | 2.115 | mm/s
QG-A02 | 2026-08-22 08:30 | COD | 工作液COD | 4175.0 | mg/L
QG-A02 | 2026-08-22 08:30 | FEED | 进给速度 | 0.84 | mm/min
QG-A02 | 2026-08-22 08:30 | ROLLER | 导轮转速 | 315.4 | rpm
QG-A02 | 2026-08-22 08:30 | SLURRY_D | 砂浆密度 | 1.5933 | g/cm3
QG-A02 | 2026-08-22 08:30 | SLURRY_T | 砂浆温度 | 26.18 | ℃
QG-A02 | 2026-08-22 08:30 | TENSION | 金刚线张力 | 38.76 | N
QG-A02 | 2026-08-22 08:30 | VIB | 切割振动 | 2.021 | mm/s
QG-A02 | 2026-08-22 09:00 | COD | 工作液COD | 4166.0 | mg/L
QG-A02 | 2026-08-22 09:00 | FEED | 进给速度 | 0.839 | mm/min
QG-A02 | 2026-08-22 09:00 | ROLLER | 导轮转速 | 320.4 | rpm
QG-A02 | 2026-08-22 09:00 | SLURRY_D | 砂浆密度 | 1.6109 | g/cm3
QG-A02 | 2026-08-22 09:00 | SLURRY_T | 砂浆温度 | 25.69 | ℃
QG-A02 | 2026-08-22 09:00 | TENSION | 金刚线张力 | 38.47 | N
QG-A02 | 2026-08-22 09:00 | VIB | 切割振动 | 2.21 | mm/s
QG-A02 | 2026-08-22 09:30 | COD | 工作液COD | 4074.0 | mg/L
QG-A02 | 2026-08-22 09:30 | FEED | 进给速度 | 0.87 | mm/min
QG-A02 | 2026-08-22 09:30 | ROLLER | 导轮转速 | 325.7 | rpm
QG-A02 | 2026-08-22 09:30 | SLURRY_D | 砂浆密度 | 1.5873 | g/cm3
QG-A02 | 2026-08-22 09:30 | SLURRY_T | 砂浆温度 | 26.25 | ℃
QG-A02 | 2026-08-22 09:30 | TENSION | 金刚线张力 | 38.61 | N
QG-A02 | 2026-08-22 09:30 | VIB | 切割振动 | 1.995 | mm/s
QG-A02 | 2026-08-22 10:00 | COD | 工作液COD | 4227.0 | mg/L
QG-A02 | 2026-08-22 10:00 | FEED | 进给速度 | 0.811 | mm/min
QG-A02 | 2026-08-22 10:00 | ROLLER | 导轮转速 | 314.7 | rpm
QG-A02 | 2026-08-22 10:00 | SLURRY_D | 砂浆密度 | 1.6149 | g/cm3
QG-A02 | 2026-08-22 10:00 | SLURRY_T | 砂浆温度 | 27.02 | ℃
QG-A02 | 2026-08-22 10:00 | TENSION | 金刚线张力 | 38.76 | N
QG-A02 | 2026-08-22 10:00 | VIB | 切割振动 | 2.139 | mm/s
QG-A02 | 2026-08-22 10:30 | COD | 工作液COD | 4355.0 | mg/L
QG-A02 | 2026-08-22 10:30 | FEED | 进给速度 | 0.874 | mm/min
QG-A02 | 2026-08-22 10:30 | ROLLER | 导轮转速 | 320.3 | rpm
QG-A02 | 2026-08-22 10:30 | SLURRY_D | 砂浆密度 | 1.5906 | g/cm3
QG-A02 | 2026-08-22 10:30 | SLURRY_T | 砂浆温度 | 25.49 | ℃
QG-A02 | 2026-08-22 10:30 | TENSION | 金刚线张力 | 38.64 | N
QG-A02 | 2026-08-22 10:30 | VIB | 切割振动 | 1.947 | mm/s
QG-A02 | 2026-08-22 11:00 | COD | 工作液COD | 3880.0 | mg/L
QG-A02 | 2026-08-22 11:00 | FEED | 进给速度 | 0.805 | mm/min
QG-A02 | 2026-08-22 11:00 | ROLLER | 导轮转速 | 316.1 | rpm
QG-A02 | 2026-08-22 11:00 | SLURRY_D | 砂浆密度 | 1.6052 | g/cm3
QG-A02 | 2026-08-22 11:00 | SLURRY_T | 砂浆温度 | 26.57 | ℃
QG-A02 | 2026-08-22 11:00 | TENSION | 金刚线张力 | 38.47 | N
QG-A02 | 2026-08-22 11:00 | VIB | 切割振动 | 2.099 | mm/s
QG-A02 | 2026-08-22 11:30 | COD | 工作液COD | 3987.0 | mg/L
QG-A02 | 2026-08-22 11:30 | FEED | 进给速度 | 0.901 | mm/min
QG-A02 | 2026-08-22 11:30 | ROLLER | 导轮转速 | 324.8 | rpm
QG-A02 | 2026-08-22 11:30 | SLURRY_D | 砂浆密度 | 1.6283 | g/cm3
QG-A02 | 2026-08-22 11:30 | SLURRY_T | 砂浆温度 | 25.9 | ℃
QG-A02 | 2026-08-22 11:30 | TENSION | 金刚线张力 | 37.88 | N
QG-A02 | 2026-08-22 11:30 | VIB | 切割振动 | 1.822 | mm/s
QG-A02 | 2026-08-22 12:00 | COD | 工作液COD | 3824.0 | mg/L
QG-A02 | 2026-08-22 12:00 | FEED | 进给速度 | 0.866 | mm/min
QG-A02 | 2026-08-22 12:00 | ROLLER | 导轮转速 | 322.7 | rpm
QG-A02 | 2026-08-22 12:00 | SLURRY_D | 砂浆密度 | 1.6028 | g/cm3
QG-A02 | 2026-08-22 12:00 | SLURRY_T | 砂浆温度 | 26.66 | ℃
QG-A02 | 2026-08-22 12:00 | TENSION | 金刚线张力 | 38.95 | N
QG-A02 | 2026-08-22 12:00 | VIB | 切割振动 | 2.227 | mm/s
QG-A02 | 2026-08-22 12:30 | COD | 工作液COD | 4328.0 | mg/L
QG-A02 | 2026-08-22 12:30 | FEED | 进给速度 | 0.812 | mm/min
QG-A02 | 2026-08-22 12:30 | ROLLER | 导轮转速 | 320.0 | rpm
QG-A02 | 2026-08-22 12:30 | SLURRY_D | 砂浆密度 | 1.5945 | g/cm3
QG-A02 | 2026-08-22 12:30 | SLURRY_T | 砂浆温度 | 25.46 | ℃
QG-A02 | 2026-08-22 12:30 | TENSION | 金刚线张力 | 38.89 | N
QG-A02 | 2026-08-22 12:30 | VIB | 切割振动 | 1.858 | mm/s
QG-A02 | 2026-08-22 13:00 | COD | 工作液COD | 4328.0 | mg/L
QG-A02 | 2026-08-22 13:00 | FEED | 进给速度 | 0.826 | mm/min
QG-A02 | 2026-08-22 13:00 | ROLLER | 导轮转速 | 320.2 | rpm
QG-A02 | 2026-08-22 13:00 | SLURRY_D | 砂浆密度 | 1.5823 | g/cm3
QG-A02 | 2026-08-22 13:00 | SLURRY_T | 砂浆温度 | 24.74 | ℃
QG-A02 | 2026-08-22 13:00 | TENSION | 金刚线张力 | 38.96 | N
QG-A02 | 2026-08-22 13:00 | VIB | 切割振动 | 2.157 | mm/s
QG-A02 | 2026-08-22 13:30 | COD | 工作液COD | 3898.0 | mg/L
QG-A02 | 2026-08-22 13:30 | FEED | 进给速度 | 0.81 | mm/min
QG-A02 | 2026-08-22 13:30 | ROLLER | 导轮转速 | 319.7 | rpm
QG-A02 | 2026-08-22 13:30 | SLURRY_D | 砂浆密度 | 1.6093 | g/cm3
QG-A02 | 2026-08-22 13:30 | SLURRY_T | 砂浆温度 | 25.67 | ℃
QG-A02 | 2026-08-22 13:30 | TENSION | 金刚线张力 | 38.41 | N
QG-A02 | 2026-08-22 13:30 | VIB | 切割振动 | 2.348 | mm/s
QG-A02 | 2026-08-22 14:00 | COD | 工作液COD | 3957.0 | mg/L
QG-A02 | 2026-08-22 14:00 | FEED | 进给速度 | 0.908 | mm/min
QG-A02 | 2026-08-22 14:00 | ROLLER | 导轮转速 | 316.0 | rpm
QG-A02 | 2026-08-22 14:00 | SLURRY_D | 砂浆密度 | 1.6222 | g/cm3
QG-A02 | 2026-08-22 14:00 | SLURRY_T | 砂浆温度 | 26.23 | ℃
QG-A02 | 2026-08-22 14:00 | TENSION | 金刚线张力 | 38.48 | N
QG-A02 | 2026-08-22 14:00 | VIB | 切割振动 | 2.023 | mm/s
QG-A02 | 2026-08-22 14:30 | COD | 工作液COD | 3779.0 | mg/L
QG-A02 | 2026-08-22 14:30 | FEED | 进给速度 | 0.857 | mm/min
QG-A02 | 2026-08-22 14:30 | ROLLER | 导轮转速 | 324.1 | rpm
QG-A02 | 2026-08-22 14:30 | SLURRY_D | 砂浆密度 | 1.6007 | g/cm3
QG-A02 | 2026-08-22 14:30 | SLURRY_T | 砂浆温度 | 26.86 | ℃
QG-A02 | 2026-08-22 14:30 | TENSION | 金刚线张力 | 38.3 | N
QG-A02 | 2026-08-22 14:30 | VIB | 切割振动 | 2.215 | mm/s
QG-A02 | 2026-08-22 15:00 | COD | 工作液COD |  | mg/L
QG-A02 | 2026-08-22 15:00 | FEED | 进给速度 | 0.868 | mm/min
QG-A02 | 2026-08-22 15:00 | ROLLER | 导轮转速 | 325.5 | rpm
QG-A02 | 2026-08-22 15:00 | SLURRY_D | 砂浆密度 | 1.6089 | g/cm3
QG-A02 | 2026-08-22 15:00 | SLURRY_T | 砂浆温度 | 26.93 | ℃
QG-A02 | 2026-08-22 15:00 | TENSION | 金刚线张力 | 38.71 | N
QG-A02 | 2026-08-22 15:00 | VIB | 切割振动 | 2.163 | mm/s
QG-A02 | 2026-08-22 15:30 | COD | 工作液COD | 3754.0 | mg/L
QG-A02 | 2026-08-22 15:30 | FEED | 进给速度 | 0.832 | mm/min
QG-A02 | 2026-08-22 15:30 | ROLLER | 导轮转速 | 321.2 | rpm
QG-A02 | 2026-08-22 15:30 | SLURRY_D | 砂浆密度 | 1.5875 | g/cm3
QG-A02 | 2026-08-22 15:30 | SLURRY_T | 砂浆温度 | 26.26 | ℃
QG-A02 | 2026-08-22 15:30 | TENSION | 金刚线张力 | 38.78 | N
QG-A02 | 2026-08-22 15:30 | VIB | 切割振动 | 1.909 | mm/s
QG-A02 | 2026-08-22 16:00 | COD | 工作液COD | 3451.0 | mg/L
QG-A02 | 2026-08-22 16:00 | FEED | 进给速度 | 0.873 | mm/min
QG-A02 | 2026-08-22 16:00 | ROLLER | 导轮转速 | 316.6 | rpm
QG-A02 | 2026-08-22 16:00 | SLURRY_D | 砂浆密度 | 1.5751 | g/cm3
QG-A02 | 2026-08-22 16:00 | SLURRY_T | 砂浆温度 | 24.94 | ℃
QG-A02 | 2026-08-22 16:00 | TENSION | 金刚线张力 | 38.47 | N
QG-A02 | 2026-08-22 16:00 | VIB | 切割振动 | 1.929 | mm/s
QG-A02 | 2026-08-22 16:30 | COD | 工作液COD | 4169.0 | mg/L
QG-A02 | 2026-08-22 16:30 | FEED | 进给速度 | 0.948 | mm/min
QG-A02 | 2026-08-22 16:30 | ROLLER | 导轮转速 | 319.2 | rpm
QG-A02 | 2026-08-22 16:30 | SLURRY_D | 砂浆密度 | 1.583 | g/cm3
QG-A02 | 2026-08-22 16:30 | SLURRY_T | 砂浆温度 | 25.27 | ℃
QG-A02 | 2026-08-22 16:30 | TENSION | 金刚线张力 | 38.38 | N
QG-A02 | 2026-08-22 16:30 | VIB | 切割振动 | 2.064 | mm/s
QG-A02 | 2026-08-22 17:00 | COD | 工作液COD | 3746.0 | mg/L
QG-A02 | 2026-08-22 17:00 | FEED | 进给速度 | 0.884 | mm/min
QG-A02 | 2026-08-22 17:00 | ROLLER | 导轮转速 | 320.7 | rpm
QG-A02 | 2026-08-22 17:00 | SLURRY_D | 砂浆密度 | 1.5813 | g/cm3
QG-A02 | 2026-08-22 17:00 | SLURRY_T | 砂浆温度 | 25.77 | ℃
QG-A02 | 2026-08-22 17:00 | TENSION | 金刚线张力 | 38.53 | N
QG-A02 | 2026-08-22 17:00 | VIB | 切割振动 | 2.091 | mm/s
QG-A02 | 2026-08-22 17:30 | COD | 工作液COD | 4742.0 | mg/L
QG-A02 | 2026-08-22 17:30 | FEED | 进给速度 | 0.834 | mm/min
QG-A02 | 2026-08-22 17:30 | ROLLER | 导轮转速 | 322.5 | rpm
QG-A02 | 2026-08-22 17:30 | SLURRY_D | 砂浆密度 | 1.6286 | g/cm3
QG-A02 | 2026-08-22 17:30 | SLURRY_T | 砂浆温度 | 27.04 | ℃
QG-A02 | 2026-08-22 17:30 | TENSION | 金刚线张力 | 38.83 | N
QG-A02 | 2026-08-22 17:30 | VIB | 切割振动 | 2.076 | mm/s
QG-A02 | 2026-08-22 18:00 | COD | 工作液COD | 3973.0 | mg/L
QG-A02 | 2026-08-22 18:00 | FEED | 进给速度 | 0.846 | mm/min
QG-A02 | 2026-08-22 18:00 | ROLLER | 导轮转速 | 319.1 | rpm
QG-A02 | 2026-08-22 18:00 | SLURRY_D | 砂浆密度 | 1.5891 | g/cm3
QG-A02 | 2026-08-22 18:00 | SLURRY_T | 砂浆温度 | 26.15 | ℃
QG-A02 | 2026-08-22 18:00 | TENSION | 金刚线张力 | 38.82 | N
QG-A02 | 2026-08-22 18:00 | VIB | 切割振动 | 2.093 | mm/s
QG-A02 | 2026-08-22 18:30 | COD | 工作液COD | 4310.0 | mg/L
QG-A02 | 2026-08-22 18:30 | FEED | 进给速度 | 0.879 | mm/min
QG-A02 | 2026-08-22 18:30 | ROLLER | 导轮转速 | 313.3 | rpm
QG-A02 | 2026-08-22 18:30 | SLURRY_D | 砂浆密度 | 1.6057 | g/cm3
QG-A02 | 2026-08-22 18:30 | SLURRY_T | 砂浆温度 | 26.01 | ℃
QG-A02 | 2026-08-22 18:30 | TENSION | 金刚线张力 | 38.84 | N
QG-A02 | 2026-08-22 18:30 | VIB | 切割振动 | 1.849 | mm/s
QG-A02 | 2026-08-22 19:00 | COD | 工作液COD | 4261.0 | mg/L
QG-A02 | 2026-08-22 19:00 | FEED | 进给速度 | 0.843 | mm/min
QG-A02 | 2026-08-22 19:00 | ROLLER | 导轮转速 | 315.5 | rpm
QG-A02 | 2026-08-22 19:00 | SLURRY_D | 砂浆密度 | 1.5881 | g/cm3
QG-A02 | 2026-08-22 19:00 | SLURRY_T | 砂浆温度 | 26.68 | ℃
QG-A02 | 2026-08-22 19:00 | TENSION | 金刚线张力 | 38.0 | N
QG-A02 | 2026-08-22 19:00 | VIB | 切割振动 | 2.053 | mm/s
QG-A02 | 2026-08-22 19:30 | COD | 工作液COD | 3471.0 | mg/L
QG-A02 | 2026-08-22 19:30 | FEED | 进给速度 | 0.821 | mm/min
QG-A02 | 2026-08-22 19:30 | ROLLER | 导轮转速 | 318.8 | rpm
QG-A02 | 2026-08-22 19:30 | SLURRY_D | 砂浆密度 | 1.614 | g/cm3
QG-A02 | 2026-08-22 19:30 | SLURRY_T | 砂浆温度 | 25.68 | ℃
QG-A02 | 2026-08-22 19:30 | TENSION | 金刚线张力 | 37.4 | N
QG-A02 | 2026-08-22 19:30 | VIB | 切割振动 | 1.935 | mm/s
QG-A02 | 2026-08-22 20:00 | COD | 工作液COD | 3468.0 | mg/L
QG-A02 | 2026-08-22 20:00 | FEED | 进给速度 | 0.82 | mm/min
QG-A02 | 2026-08-22 20:00 | ROLLER | 导轮转速 | 321.2 | rpm
QG-A02 | 2026-08-22 20:00 | SLURRY_D | 砂浆密度 | 1.5757 | g/cm3
QG-A02 | 2026-08-22 20:00 | SLURRY_T | 砂浆温度 | 24.72 | ℃
QG-A02 | 2026-08-22 20:00 | TENSION | 金刚线张力 | 38.62 | N
QG-A02 | 2026-08-22 20:00 | VIB | 切割振动 | 2.029 | mm/s
QG-A02 | 2026-08-22 20:30 | COD | 工作液COD | 4382.0 | mg/L
QG-A02 | 2026-08-22 20:30 | FEED | 进给速度 | 0.819 | mm/min
QG-A02 | 2026-08-22 20:30 | ROLLER | 导轮转速 | 323.3 | rpm
QG-A02 | 2026-08-22 20:30 | SLURRY_D | 砂浆密度 | 1.5879 | g/cm3
QG-A02 | 2026-08-22 20:30 | SLURRY_T | 砂浆温度 | 26.37 | ℃
QG-A02 | 2026-08-22 20:30 | TENSION | 金刚线张力 | 38.78 | N
QG-A02 | 2026-08-22 20:30 | VIB | 切割振动 | 2.016 | mm/s
QG-A02 | 2026-08-22 21:00 | COD | 工作液COD | 4135.0 | mg/L
QG-A02 | 2026-08-22 21:00 | FEED | 进给速度 | 0.848 | mm/min
QG-A02 | 2026-08-22 21:00 | ROLLER | 导轮转速 | 322.5 | rpm
QG-A02 | 2026-08-22 21:00 | SLURRY_D | 砂浆密度 | 1.5984 | g/cm3
QG-A02 | 2026-08-22 21:00 | SLURRY_T | 砂浆温度 | 26.16 | ℃
QG-A02 | 2026-08-22 21:00 | TENSION | 金刚线张力 | 37.22 | N
QG-A02 | 2026-08-22 21:00 | VIB | 切割振动 | 2.02 | mm/s
QG-A02 | 2026-08-22 21:30 | COD | 工作液COD | 4633.0 | mg/L
QG-A02 | 2026-08-22 21:30 | FEED | 进给速度 | 0.765 | mm/min
QG-A02 | 2026-08-22 21:30 | ROLLER | 导轮转速 | 318.1 | rpm
QG-A02 | 2026-08-22 21:30 | SLURRY_D | 砂浆密度 | 1.5845 | g/cm3
QG-A02 | 2026-08-22 21:30 | SLURRY_T | 砂浆温度 | 24.77 | ℃
QG-A02 | 2026-08-22 21:30 | TENSION | 金刚线张力 | 38.9 | N
QG-A02 | 2026-08-22 21:30 | VIB | 切割振动 | 1.971 | mm/s
QG-A02 | 2026-08-22 22:00 | COD | 工作液COD | 3865.0 | mg/L
QG-A02 | 2026-08-22 22:00 | FEED | 进给速度 | 0.866 | mm/min
QG-A02 | 2026-08-22 22:00 | ROLLER | 导轮转速 | 316.3 | rpm
QG-A02 | 2026-08-22 22:00 | SLURRY_D | 砂浆密度 | 1.5887 | g/cm3
QG-A02 | 2026-08-22 22:00 | SLURRY_T | 砂浆温度 | 26.85 | ℃
QG-A02 | 2026-08-22 22:00 | TENSION | 金刚线张力 | 38.43 | N
QG-A02 | 2026-08-22 22:00 | VIB | 切割振动 | 2.283 | mm/s
QG-A02 | 2026-08-22 22:30 | COD | 工作液COD | 4037.0 | mg/L
QG-A02 | 2026-08-22 22:30 | FEED | 进给速度 | 0.788 | mm/min
QG-A02 | 2026-08-22 22:30 | ROLLER | 导轮转速 | 324.6 | rpm
QG-A02 | 2026-08-22 22:30 | SLURRY_D | 砂浆密度 | 1.6263 | g/cm3
QG-A02 | 2026-08-22 22:30 | SLURRY_T | 砂浆温度 | 26.49 | ℃
QG-A02 | 2026-08-22 22:30 | TENSION | 金刚线张力 | 38.26 | N
QG-A02 | 2026-08-22 22:30 | VIB | 切割振动 | 2.264 | mm/s
QG-A02 | 2026-08-22 23:00 | COD | 工作液COD | 3997.0 | mg/L
QG-A02 | 2026-08-22 23:00 | FEED | 进给速度 | 0.847 | mm/min
QG-A02 | 2026-08-22 23:00 | ROLLER | 导轮转速 | 315.7 | rpm
QG-A02 | 2026-08-22 23:00 | SLURRY_D | 砂浆密度 | 1.6113 | g/cm3
QG-A02 | 2026-08-22 23:00 | SLURRY_T | 砂浆温度 | 26.7 | ℃
QG-A02 | 2026-08-22 23:00 | TENSION | 金刚线张力 | 38.77 | N
QG-A02 | 2026-08-22 23:00 | VIB | 切割振动 | 1.839 | mm/s
QG-A02 | 2026-08-22 23:30 | COD | 工作液COD | 3820.0 | mg/L
QG-A02 | 2026-08-22 23:30 | FEED | 进给速度 | 0.819 | mm/min
QG-A02 | 2026-08-22 23:30 | ROLLER | 导轮转速 | 333.6 | rpm
QG-A02 | 2026-08-22 23:30 | SLURRY_D | 砂浆密度 | 1.5933 | g/cm3
QG-A02 | 2026-08-22 23:30 | SLURRY_T | 砂浆温度 | 26.83 | ℃
QG-A02 | 2026-08-22 23:30 | TENSION | 金刚线张力 | 39.27 | N
QG-A02 | 2026-08-22 23:30 | VIB | 切割振动 | 2.043 | mm/s
QG-A02 | 2026-08-23 00:00 | COD | 工作液COD | 4261.0 | mg/L
QG-A02 | 2026-08-23 00:00 | FEED | 进给速度 | 0.793 | mm/min
QG-A02 | 2026-08-23 00:00 | ROLLER | 导轮转速 | 321.4 | rpm
QG-A02 | 2026-08-23 00:00 | SLURRY_D | 砂浆密度 | 1.5818 | g/cm3
QG-A02 | 2026-08-23 00:00 | SLURRY_T | 砂浆温度 | 25.54 | ℃
QG-A02 | 2026-08-23 00:00 | TENSION | 金刚线张力 | 39.45 | N
QG-A02 | 2026-08-23 00:00 | VIB | 切割振动 | 2.09 | mm/s
QG-A02 | 2026-08-23 00:30 | COD | 工作液COD | 4466.0 | mg/L
QG-A02 | 2026-08-23 00:30 | FEED | 进给速度 | 0.824 | mm/min
QG-A02 | 2026-08-23 00:30 | ROLLER | 导轮转速 | 318.9 | rpm
QG-A02 | 2026-08-23 00:30 | SLURRY_D | 砂浆密度 | 1.5943 | g/cm3
QG-A02 | 2026-08-23 00:30 | SLURRY_T | 砂浆温度 | 26.05 | ℃
QG-A02 | 2026-08-23 00:30 | TENSION | 金刚线张力 | 38.33 | N
QG-A02 | 2026-08-23 00:30 | VIB | 切割振动 | 2.045 | mm/s
QG-A02 | 2026-08-23 01:00 | COD | 工作液COD | 3821.0 | mg/L
QG-A02 | 2026-08-23 01:00 | FEED | 进给速度 | 0.856 | mm/min
QG-A02 | 2026-08-23 01:00 | ROLLER | 导轮转速 | 319.2 | rpm
QG-A02 | 2026-08-23 01:00 | SLURRY_D | 砂浆密度 | 1.5823 | g/cm3
QG-A02 | 2026-08-23 01:00 | SLURRY_T | 砂浆温度 | 25.72 | ℃
QG-A02 | 2026-08-23 01:00 | TENSION | 金刚线张力 | 39.11 | N
QG-A02 | 2026-08-23 01:00 | VIB | 切割振动 | 2.173 | mm/s
QG-A02 | 2026-08-23 01:30 | COD | 工作液COD | 4248.0 | mg/L
QG-A02 | 2026-08-23 01:30 | FEED | 进给速度 | 0.878 | mm/min
QG-A02 | 2026-08-23 01:30 | ROLLER | 导轮转速 | 322.6 | rpm
QG-A02 | 2026-08-23 01:30 | SLURRY_D | 砂浆密度 | 1.5858 | g/cm3
QG-A02 | 2026-08-23 01:30 | SLURRY_T | 砂浆温度 | 25.75 | ℃
QG-A02 | 2026-08-23 01:30 | TENSION | 金刚线张力 | 38.37 | N
QG-A02 | 2026-08-23 01:30 | VIB | 切割振动 | 2.05 | mm/s
QG-A02 | 2026-08-23 02:00 | COD | 工作液COD | 3832.0 | mg/L
QG-A02 | 2026-08-23 02:00 | FEED | 进给速度 | 0.882 | mm/min
QG-A02 | 2026-08-23 02:00 | ROLLER | 导轮转速 | 323.2 | rpm
QG-A02 | 2026-08-23 02:00 | SLURRY_D | 砂浆密度 | 1.5853 | g/cm3
QG-A02 | 2026-08-23 02:00 | SLURRY_T | 砂浆温度 | 25.91 | ℃
QG-A02 | 2026-08-23 02:00 | TENSION | 金刚线张力 | 38.76 | N
QG-A02 | 2026-08-23 02:00 | VIB | 切割振动 | 2.323 | mm/s
QG-A02 | 2026-08-23 02:30 | COD | 工作液COD | 4361.0 | mg/L
QG-A02 | 2026-08-23 02:30 | FEED | 进给速度 | 0.845 | mm/min
QG-A02 | 2026-08-23 02:30 | ROLLER | 导轮转速 | 327.7 | rpm
QG-A02 | 2026-08-23 02:30 | SLURRY_D | 砂浆密度 | 1.584 | g/cm3
QG-A02 | 2026-08-23 02:30 | SLURRY_T | 砂浆温度 | 25.47 | ℃
QG-A02 | 2026-08-23 02:30 | TENSION | 金刚线张力 | 38.0 | N
QG-A02 | 2026-08-23 02:30 | VIB | 切割振动 | 2.153 | mm/s
QG-A02 | 2026-08-23 03:00 | COD | 工作液COD | 4084.0 | mg/L
QG-A02 | 2026-08-23 03:00 | FEED | 进给速度 | 0.831 | mm/min
QG-A02 | 2026-08-23 03:00 | ROLLER | 导轮转速 | 315.6 | rpm
QG-A02 | 2026-08-23 03:00 | SLURRY_D | 砂浆密度 | 1.5878 | g/cm3
QG-A02 | 2026-08-23 03:00 | SLURRY_T | 砂浆温度 | 25.11 | ℃
QG-A02 | 2026-08-23 03:00 | TENSION | 金刚线张力 | 38.31 | N
QG-A02 | 2026-08-23 03:00 | VIB | 切割振动 | 2.188 | mm/s
QG-A02 | 2026-08-23 03:30 | COD | 工作液COD | 3757.0 | mg/L
QG-A02 | 2026-08-23 03:30 | FEED | 进给速度 | 0.862 | mm/min
QG-A02 | 2026-08-23 03:30 | ROLLER | 导轮转速 | 317.4 | rpm
QG-A02 | 2026-08-23 03:30 | SLURRY_D | 砂浆密度 | 1.5838 | g/cm3
QG-A02 | 2026-08-23 03:30 | SLURRY_T | 砂浆温度 | 25.38 | ℃
QG-A02 | 2026-08-23 03:30 | TENSION | 金刚线张力 | 37.52 | N
QG-A02 | 2026-08-23 03:30 | VIB | 切割振动 | 2.029 | mm/s
QG-A02 | 2026-08-23 04:00 | COD | 工作液COD | 3797.0 | mg/L
QG-A02 | 2026-08-23 04:00 | FEED | 进给速度 | 0.873 | mm/min
QG-A02 | 2026-08-23 04:00 | ROLLER | 导轮转速 | 318.1 | rpm
QG-A02 | 2026-08-23 04:00 | SLURRY_D | 砂浆密度 | 1.5764 | g/cm3
QG-A02 | 2026-08-23 04:00 | SLURRY_T | 砂浆温度 | 26.06 | ℃
QG-A02 | 2026-08-23 04:00 | TENSION | 金刚线张力 | 38.36 | N
QG-A02 | 2026-08-23 04:00 | VIB | 切割振动 | 2.344 | mm/s
QG-A02 | 2026-08-23 04:30 | COD | 工作液COD | 4660.0 | mg/L
QG-A02 | 2026-08-23 04:30 | FEED | 进给速度 | 0.827 | mm/min
QG-A02 | 2026-08-23 04:30 | ROLLER | 导轮转速 | 313.0 | rpm
QG-A02 | 2026-08-23 04:30 | SLURRY_D | 砂浆密度 | 1.5895 | g/cm3
QG-A02 | 2026-08-23 04:30 | SLURRY_T | 砂浆温度 | 26.54 | ℃
QG-A02 | 2026-08-23 04:30 | TENSION | 金刚线张力 | 38.75 | N
QG-A02 | 2026-08-23 04:30 | VIB | 切割振动 | 2.232 | mm/s
QG-A02 | 2026-08-23 05:00 | COD | 工作液COD | 4053.0 | mg/L
QG-A02 | 2026-08-23 05:00 | FEED | 进给速度 | 0.893 | mm/min
QG-A02 | 2026-08-23 05:00 | ROLLER | 导轮转速 | 319.3 | rpm
QG-A02 | 2026-08-23 05:00 | SLURRY_D | 砂浆密度 | 1.5876 | g/cm3
QG-A02 | 2026-08-23 05:00 | SLURRY_T | 砂浆温度 | 25.85 | ℃
QG-A02 | 2026-08-23 05:00 | TENSION | 金刚线张力 | 38.01 | N
QG-A02 | 2026-08-23 05:00 | VIB | 切割振动 | 2.158 | mm/s
QG-A02 | 2026-08-23 05:30 | COD | 工作液COD | 4169.0 | mg/L
QG-A02 | 2026-08-23 05:30 | FEED | 进给速度 | 0.874 | mm/min
QG-A02 | 2026-08-23 05:30 | ROLLER | 导轮转速 | 322.5 | rpm
QG-A02 | 2026-08-23 05:30 | SLURRY_D | 砂浆密度 | 1.5803 | g/cm3
QG-A02 | 2026-08-23 05:30 | SLURRY_T | 砂浆温度 | 25.62 | ℃
QG-A02 | 2026-08-23 05:30 | TENSION | 金刚线张力 | 38.25 | N
QG-A02 | 2026-08-23 05:30 | VIB | 切割振动 | 2.074 | mm/s
QG-A02 | 2026-08-23 06:00 | COD | 工作液COD | 4496.0 | mg/L
QG-A02 | 2026-08-23 06:00 | FEED | 进给速度 | 0.856 | mm/min
QG-A02 | 2026-08-23 06:00 | ROLLER | 导轮转速 | 326.0 | rpm
QG-A02 | 2026-08-23 06:00 | SLURRY_D | 砂浆密度 | 1.6226 | g/cm3
QG-A02 | 2026-08-23 06:00 | SLURRY_T | 砂浆温度 | 25.81 | ℃
QG-A02 | 2026-08-23 06:00 | TENSION | 金刚线张力 | 38.92 | N
QG-A02 | 2026-08-23 06:00 | VIB | 切割振动 | 2.115 | mm/s
QG-A02 | 2026-08-23 06:30 | COD | 工作液COD | 4089.0 | mg/L
QG-A02 | 2026-08-23 06:30 | FEED | 进给速度 | 0.838 | mm/min
QG-A02 | 2026-08-23 06:30 | ROLLER | 导轮转速 | 318.8 | rpm
QG-A02 | 2026-08-23 06:30 | SLURRY_D | 砂浆密度 | 1.5973 | g/cm3
QG-A02 | 2026-08-23 06:30 | SLURRY_T | 砂浆温度 | 27.31 | ℃
QG-A02 | 2026-08-23 06:30 | TENSION | 金刚线张力 | 37.89 | N
QG-A02 | 2026-08-23 06:30 | VIB | 切割振动 | 2.194 | mm/s
QG-A02 | 2026-08-23 07:00 | COD | 工作液COD | 4454.0 | mg/L
QG-A02 | 2026-08-23 07:00 | FEED | 进给速度 | 0.824 | mm/min
QG-A02 | 2026-08-23 07:00 | ROLLER | 导轮转速 | 323.9 | rpm
QG-A02 | 2026-08-23 07:00 | SLURRY_D | 砂浆密度 | 1.6094 | g/cm3
QG-A02 | 2026-08-23 07:00 | SLURRY_T | 砂浆温度 | 26.85 | ℃
QG-A02 | 2026-08-23 07:00 | TENSION | 金刚线张力 | 38.17 | N
QG-A02 | 2026-08-23 07:00 | VIB | 切割振动 | 2.022 | mm/s
QG-A02 | 2026-08-23 07:30 | COD | 工作液COD | 3875.0 | mg/L
QG-A02 | 2026-08-23 07:30 | FEED | 进给速度 | 0.838 | mm/min
QG-A02 | 2026-08-23 07:30 | ROLLER | 导轮转速 | 312.2 | rpm
QG-A02 | 2026-08-23 07:30 | SLURRY_D | 砂浆密度 | 1.5852 | g/cm3
QG-A02 | 2026-08-23 07:30 | SLURRY_T | 砂浆温度 | 26.12 | ℃
QG-A02 | 2026-08-23 07:30 | TENSION | 金刚线张力 | 38.31 | N
QG-A02 | 2026-08-23 07:30 | VIB | 切割振动 | 1.717 | mm/s
QG-A02 | 2026-08-23 08:00 | COD | 工作液COD | 4207.0 | mg/L
QG-A02 | 2026-08-23 08:00 | FEED | 进给速度 | 0.918 | mm/min
QG-A02 | 2026-08-23 08:00 | ROLLER | 导轮转速 | 318.5 | rpm
QG-A02 | 2026-08-23 08:00 | SLURRY_D | 砂浆密度 | 1.5995 | g/cm3
QG-A02 | 2026-08-23 08:00 | SLURRY_T | 砂浆温度 | 25.65 | ℃
QG-A02 | 2026-08-23 08:00 | TENSION | 金刚线张力 | 37.87 | N
QG-A02 | 2026-08-23 08:00 | VIB | 切割振动 | 1.936 | mm/s
QG-A02 | 2026-08-23 08:30 | COD | 工作液COD | 4013.0 | mg/L
QG-A02 | 2026-08-23 08:30 | FEED | 进给速度 | 0.792 | mm/min
QG-A02 | 2026-08-23 08:30 | ROLLER | 导轮转速 | 322.2 | rpm
QG-A02 | 2026-08-23 08:30 | SLURRY_D | 砂浆密度 | 1.6156 | g/cm3
QG-A02 | 2026-08-23 08:30 | SLURRY_T | 砂浆温度 | 26.27 | ℃
QG-A02 | 2026-08-23 08:30 | TENSION | 金刚线张力 | 37.84 | N
QG-A02 | 2026-08-23 08:30 | VIB | 切割振动 | 2.095 | mm/s
QG-A02 | 2026-08-23 09:00 | COD | 工作液COD | 3570.0 | mg/L
QG-A02 | 2026-08-23 09:00 | FEED | 进给速度 | 0.884 | mm/min
QG-A02 | 2026-08-23 09:00 | ROLLER | 导轮转速 | 317.1 | rpm
QG-A02 | 2026-08-23 09:00 | SLURRY_D | 砂浆密度 | 1.6115 | g/cm3
QG-A02 | 2026-08-23 09:00 | SLURRY_T | 砂浆温度 | 24.81 | ℃
QG-A02 | 2026-08-23 09:00 | TENSION | 金刚线张力 | 38.13 | N
QG-A02 | 2026-08-23 09:00 | VIB | 切割振动 | 2.116 | mm/s
QG-A02 | 2026-08-23 09:30 | COD | 工作液COD | 4105.0 | mg/L
QG-A02 | 2026-08-23 09:30 | FEED | 进给速度 | 0.807 | mm/min
QG-A02 | 2026-08-23 09:30 | ROLLER | 导轮转速 | 322.1 | rpm
QG-A02 | 2026-08-23 09:30 | SLURRY_D | 砂浆密度 | 1.5957 | g/cm3
QG-A02 | 2026-08-23 09:30 | SLURRY_T | 砂浆温度 | 26.67 | ℃
QG-A02 | 2026-08-23 09:30 | TENSION | 金刚线张力 | 38.85 | N
QG-A02 | 2026-08-23 09:30 | VIB | 切割振动 | 2.126 | mm/s
QG-A02 | 2026-08-23 10:00 | COD | 工作液COD | 3878.0 | mg/L
QG-A02 | 2026-08-23 10:00 | FEED | 进给速度 | 0.848 | mm/min
QG-A02 | 2026-08-23 10:00 | ROLLER | 导轮转速 | 322.1 | rpm
QG-A02 | 2026-08-23 10:00 | SLURRY_D | 砂浆密度 | 1.6004 | g/cm3
QG-A02 | 2026-08-23 10:00 | SLURRY_T | 砂浆温度 | 26.76 | ℃
QG-A02 | 2026-08-23 10:00 | TENSION | 金刚线张力 | 38.65 | N
QG-A02 | 2026-08-23 10:00 | VIB | 切割振动 | 2.012 | mm/s
QG-A02 | 2026-08-23 10:30 | COD | 工作液COD | 4102.0 | mg/L
QG-A02 | 2026-08-23 10:30 | FEED | 进给速度 | 0.874 | mm/min
QG-A02 | 2026-08-23 10:30 | ROLLER | 导轮转速 | 316.9 | rpm
QG-A02 | 2026-08-23 10:30 | SLURRY_D | 砂浆密度 | 1.6088 | g/cm3
QG-A02 | 2026-08-23 10:30 | SLURRY_T | 砂浆温度 | 26.57 | ℃
QG-A02 | 2026-08-23 10:30 | TENSION | 金刚线张力 | 38.49 | N
QG-A02 | 2026-08-23 10:30 | VIB | 切割振动 | 2.157 | mm/s
QG-A02 | 2026-08-23 11:00 | COD | 工作液COD | 3921.0 | mg/L
QG-A02 | 2026-08-23 11:00 | FEED | 进给速度 | 0.772 | mm/min
QG-A02 | 2026-08-23 11:00 | ROLLER | 导轮转速 | 322.8 | rpm
QG-A02 | 2026-08-23 11:00 | SLURRY_D | 砂浆密度 | 1.6206 | g/cm3
QG-A02 | 2026-08-23 11:00 | SLURRY_T | 砂浆温度 | 25.95 | ℃
QG-A02 | 2026-08-23 11:00 | TENSION | 金刚线张力 | 37.74 | N
QG-A02 | 2026-08-23 11:00 | VIB | 切割振动 | 2.036 | mm/s
QG-A02 | 2026-08-23 11:30 | COD | 工作液COD | 3594.0 | mg/L
QG-A02 | 2026-08-23 11:30 | FEED | 进给速度 | 0.917 | mm/min
QG-A02 | 2026-08-23 11:30 | ROLLER | 导轮转速 | 324.2 | rpm
QG-A02 | 2026-08-23 11:30 | SLURRY_D | 砂浆密度 | 1.5737 | g/cm3
QG-A02 | 2026-08-23 11:30 | SLURRY_T | 砂浆温度 | 25.42 | ℃
QG-A02 | 2026-08-23 11:30 | TENSION | 金刚线张力 | 38.27 | N
QG-A02 | 2026-08-23 11:30 | VIB | 切割振动 | 2.194 | mm/s
QG-A02 | 2026-08-23 12:00 | COD | 工作液COD | 4474.0 | mg/L
QG-A02 | 2026-08-23 12:00 | FEED | 进给速度 | 0.929 | mm/min
QG-A02 | 2026-08-23 12:00 | ROLLER | 导轮转速 | 320.8 | rpm
QG-A02 | 2026-08-23 12:00 | SLURRY_D | 砂浆密度 | 1.5873 | g/cm3
QG-A02 | 2026-08-23 12:00 | SLURRY_T | 砂浆温度 | 25.33 | ℃
QG-A02 | 2026-08-23 12:00 | TENSION | 金刚线张力 | 38.42 | N
QG-A02 | 2026-08-23 12:00 | VIB | 切割振动 | 2.17 | mm/s
QG-A02 | 2026-08-23 12:30 | COD | 工作液COD | 4669.0 | mg/L
QG-A02 | 2026-08-23 12:30 | FEED | 进给速度 | 0.877 | mm/min
QG-A02 | 2026-08-23 12:30 | ROLLER | 导轮转速 | 319.5 | rpm
QG-A02 | 2026-08-23 12:30 | SLURRY_D | 砂浆密度 | 1.5906 | g/cm3
QG-A02 | 2026-08-23 12:30 | SLURRY_T | 砂浆温度 | 25.87 | ℃
QG-A02 | 2026-08-23 12:30 | TENSION | 金刚线张力 | 38.75 | N
QG-A02 | 2026-08-23 12:30 | VIB | 切割振动 | 2.001 | mm/s
QG-A02 | 2026-08-23 13:00 | COD | 工作液COD | 4021.0 | mg/L
QG-A02 | 2026-08-23 13:00 | FEED | 进给速度 | 0.847 | mm/min
QG-A02 | 2026-08-23 13:00 | ROLLER | 导轮转速 | 320.1 | rpm
QG-A02 | 2026-08-23 13:00 | SLURRY_D | 砂浆密度 | 1.6124 | g/cm3
QG-A02 | 2026-08-23 13:00 | SLURRY_T | 砂浆温度 | 25.5 | ℃
QG-A02 | 2026-08-23 13:00 | TENSION | 金刚线张力 | 37.79 | N
QG-A02 | 2026-08-23 13:00 | VIB | 切割振动 | 2.396 | mm/s
QG-A02 | 2026-08-23 13:30 | COD | 工作液COD | 4146.0 | mg/L
QG-A02 | 2026-08-23 13:30 | FEED | 进给速度 | 0.792 | mm/min
QG-A02 | 2026-08-23 13:30 | ROLLER | 导轮转速 | 317.4 | rpm
QG-A02 | 2026-08-23 13:30 | SLURRY_D | 砂浆密度 | 1.579 | g/cm3
QG-A02 | 2026-08-23 13:30 | SLURRY_T | 砂浆温度 | 25.54 | ℃
QG-A02 | 2026-08-23 13:30 | TENSION | 金刚线张力 | 38.44 | N
QG-A02 | 2026-08-23 13:30 | VIB | 切割振动 | 2.028 | mm/s
QG-A02 | 2026-08-23 14:00 | COD | 工作液COD | 3387.0 | mg/L
QG-A02 | 2026-08-23 14:00 | FEED | 进给速度 | 0.839 | mm/min
QG-A02 | 2026-08-23 14:00 | ROLLER | 导轮转速 | 314.7 | rpm
QG-A02 | 2026-08-23 14:00 | SLURRY_D | 砂浆密度 | 1.5637 | g/cm3
QG-A02 | 2026-08-23 14:00 | SLURRY_T | 砂浆温度 | 26.78 | ℃
QG-A02 | 2026-08-23 14:00 | TENSION | 金刚线张力 | 38.99 | N
QG-A02 | 2026-08-23 14:00 | VIB | 切割振动 | 2.153 | mm/s
QG-A02 | 2026-08-23 14:30 | COD | 工作液COD | 3493.0 | mg/L
QG-A02 | 2026-08-23 14:30 | FEED | 进给速度 | 0.874 | mm/min
QG-A02 | 2026-08-23 14:30 | ROLLER | 导轮转速 | 318.3 | rpm
QG-A02 | 2026-08-23 14:30 | SLURRY_D | 砂浆密度 | 1.5826 | g/cm3
QG-A02 | 2026-08-23 14:30 | SLURRY_T | 砂浆温度 | 26.85 | ℃
QG-A02 | 2026-08-23 14:30 | TENSION | 金刚线张力 | 39.21 | N
QG-A02 | 2026-08-23 14:30 | VIB | 切割振动 | 2.136 | mm/s
QG-A02 | 2026-08-23 15:00 | COD | 工作液COD | 3707.0 | mg/L
QG-A02 | 2026-08-23 15:00 | FEED | 进给速度 | 0.874 | mm/min
QG-A02 | 2026-08-23 15:00 | ROLLER | 导轮转速 | 316.9 | rpm
QG-A02 | 2026-08-23 15:00 | SLURRY_D | 砂浆密度 | 1.5916 | g/cm3
QG-A02 | 2026-08-23 15:00 | SLURRY_T | 砂浆温度 | 25.91 | ℃
QG-A02 | 2026-08-23 15:00 | TENSION | 金刚线张力 | 39.16 | N
QG-A02 | 2026-08-23 15:00 | VIB | 切割振动 | 2.187 | mm/s
QG-A02 | 2026-08-23 15:30 | COD | 工作液COD | 4086.0 | mg/L
QG-A02 | 2026-08-23 15:30 | FEED | 进给速度 | 0.815 | mm/min
QG-A02 | 2026-08-23 15:30 | ROLLER | 导轮转速 | 320.3 | rpm
QG-A02 | 2026-08-23 15:30 | SLURRY_D | 砂浆密度 | 1.5699 | g/cm3
QG-A02 | 2026-08-23 15:30 | SLURRY_T | 砂浆温度 | 26.91 | ℃
QG-A02 | 2026-08-23 15:30 | TENSION | 金刚线张力 | 38.72 | N
QG-A02 | 2026-08-23 15:30 | VIB | 切割振动 | 1.884 | mm/s
QG-A02 | 2026-08-23 16:00 | COD | 工作液COD | 4226.0 | mg/L
QG-A02 | 2026-08-23 16:00 | FEED | 进给速度 | 0.856 | mm/min
QG-A02 | 2026-08-23 16:00 | ROLLER | 导轮转速 | 318.5 | rpm
QG-A02 | 2026-08-23 16:00 | SLURRY_D | 砂浆密度 | 1.5872 | g/cm3
QG-A02 | 2026-08-23 16:00 | SLURRY_T | 砂浆温度 | 25.64 | ℃
QG-A02 | 2026-08-23 16:00 | TENSION | 金刚线张力 | 38.46 | N
QG-A02 | 2026-08-23 16:00 | VIB | 切割振动 | 2.346 | mm/s
QG-A02 | 2026-08-23 16:30 | COD | 工作液COD | 3954.0 | mg/L
QG-A02 | 2026-08-23 16:30 | FEED | 进给速度 | 0.835 | mm/min
QG-A02 | 2026-08-23 16:30 | ROLLER | 导轮转速 | 317.5 | rpm
QG-A02 | 2026-08-23 16:30 | SLURRY_D | 砂浆密度 | 1.5836 | g/cm3
QG-A02 | 2026-08-23 16:30 | SLURRY_T | 砂浆温度 | 26.32 | ℃
QG-A02 | 2026-08-23 16:30 | TENSION | 金刚线张力 | 38.81 | N
QG-A02 | 2026-08-23 16:30 | VIB | 切割振动 | 2.141 | mm/s
QG-A02 | 2026-08-23 17:00 | COD | 工作液COD | 3801.0 | mg/L
QG-A02 | 2026-08-23 17:00 | FEED | 进给速度 | 0.78 | mm/min
QG-A02 | 2026-08-23 17:00 | ROLLER | 导轮转速 | 323.4 | rpm
QG-A02 | 2026-08-23 17:00 | SLURRY_D | 砂浆密度 | 1.5742 | g/cm3
QG-A02 | 2026-08-23 17:00 | SLURRY_T | 砂浆温度 | 26.15 | ℃
QG-A02 | 2026-08-23 17:00 | TENSION | 金刚线张力 | 38.39 | N
QG-A02 | 2026-08-23 17:00 | VIB | 切割振动 | 2.303 | mm/s
QG-A02 | 2026-08-23 17:30 | COD | 工作液COD | 3412.0 | mg/L
QG-A02 | 2026-08-23 17:30 | FEED | 进给速度 | 0.821 | mm/min
QG-A02 | 2026-08-23 17:30 | ROLLER | 导轮转速 | 323.1 | rpm
QG-A02 | 2026-08-23 17:30 | SLURRY_D | 砂浆密度 | 1.5929 | g/cm3
QG-A02 | 2026-08-23 17:30 | SLURRY_T | 砂浆温度 | 25.96 | ℃
QG-A02 | 2026-08-23 17:30 | TENSION | 金刚线张力 | 38.22 | N
QG-A02 | 2026-08-23 17:30 | VIB | 切割振动 | 1.964 | mm/s
QG-A02 | 2026-08-23 18:00 | COD | 工作液COD | 4286.0 | mg/L
QG-A02 | 2026-08-23 18:00 | FEED | 进给速度 | 0.885 | mm/min
QG-A02 | 2026-08-23 18:00 | ROLLER | 导轮转速 | 329.3 | rpm
QG-A02 | 2026-08-23 18:00 | SLURRY_D | 砂浆密度 | 1.6187 | g/cm3
QG-A02 | 2026-08-23 18:00 | SLURRY_T | 砂浆温度 | 26.15 | ℃
QG-A02 | 2026-08-23 18:00 | TENSION | 金刚线张力 | 38.21 | N
QG-A02 | 2026-08-23 18:00 | VIB | 切割振动 | 2.014 | mm/s
QG-A02 | 2026-08-23 18:30 | COD | 工作液COD | 4016.0 | mg/L
QG-A02 | 2026-08-23 18:30 | FEED | 进给速度 | 0.828 | mm/min
QG-A02 | 2026-08-23 18:30 | ROLLER | 导轮转速 | 324.5 | rpm
QG-A02 | 2026-08-23 18:30 | SLURRY_D | 砂浆密度 | 1.6061 | g/cm3
QG-A02 | 2026-08-23 18:30 | SLURRY_T | 砂浆温度 | 25.76 | ℃
QG-A02 | 2026-08-23 18:30 | TENSION | 金刚线张力 | 38.31 | N
QG-A02 | 2026-08-23 18:30 | VIB | 切割振动 | 2.101 | mm/s
QG-A02 | 2026-08-23 19:00 | COD | 工作液COD | 4065.0 | mg/L
QG-A02 | 2026-08-23 19:00 | FEED | 进给速度 | 0.873 | mm/min
QG-A02 | 2026-08-23 19:00 | ROLLER | 导轮转速 | 317.8 | rpm
QG-A02 | 2026-08-23 19:00 | SLURRY_D | 砂浆密度 | 1.6195 | g/cm3
QG-A02 | 2026-08-23 19:00 | SLURRY_T | 砂浆温度 | 26.14 | ℃
QG-A02 | 2026-08-23 19:00 | TENSION | 金刚线张力 | 38.75 | N
QG-A02 | 2026-08-23 19:00 | VIB | 切割振动 | 2.061 | mm/s
QG-A02 | 2026-08-23 19:30 | COD | 工作液COD | 3575.0 | mg/L
QG-A02 | 2026-08-23 19:30 | FEED | 进给速度 | 0.848 | mm/min
QG-A02 | 2026-08-23 19:30 | ROLLER | 导轮转速 | 318.3 | rpm
QG-A02 | 2026-08-23 19:30 | SLURRY_D | 砂浆密度 | 1.632 | g/cm3
QG-A02 | 2026-08-23 19:30 | SLURRY_T | 砂浆温度 | 25.5 | ℃
QG-A02 | 2026-08-23 19:30 | TENSION | 金刚线张力 | 38.32 | N
QG-A02 | 2026-08-23 19:30 | VIB | 切割振动 | 1.991 | mm/s
QG-A02 | 2026-08-23 20:00 | COD | 工作液COD | 3781.0 | mg/L
QG-A02 | 2026-08-23 20:00 | FEED | 进给速度 | 0.891 | mm/min
QG-A02 | 2026-08-23 20:00 | ROLLER | 导轮转速 | 315.9 | rpm
QG-A02 | 2026-08-23 20:00 | SLURRY_D | 砂浆密度 | 1.5894 | g/cm3
QG-A02 | 2026-08-23 20:00 | SLURRY_T | 砂浆温度 | 26.42 | ℃
QG-A02 | 2026-08-23 20:00 | TENSION | 金刚线张力 | 37.4 | N
QG-A02 | 2026-08-23 20:00 | VIB | 切割振动 | 1.933 | mm/s
QG-A02 | 2026-08-23 20:30 | COD | 工作液COD | 4383.0 | mg/L
QG-A02 | 2026-08-23 20:30 | FEED | 进给速度 | 0.855 | mm/min
QG-A02 | 2026-08-23 20:30 | ROLLER | 导轮转速 | 322.3 | rpm
QG-A02 | 2026-08-23 20:30 | SLURRY_D | 砂浆密度 | 1.5996 | g/cm3
QG-A02 | 2026-08-23 20:30 | SLURRY_T | 砂浆温度 | 25.31 | ℃
QG-A02 | 2026-08-23 20:30 | TENSION | 金刚线张力 | 38.25 | N
QG-A02 | 2026-08-23 20:30 | VIB | 切割振动 | 2.198 | mm/s
QG-A02 | 2026-08-23 21:00 | COD | 工作液COD | 4160.0 | mg/L
QG-A02 | 2026-08-23 21:00 | FEED | 进给速度 | 0.829 | mm/min
QG-A02 | 2026-08-23 21:00 | ROLLER | 导轮转速 | 316.5 | rpm
QG-A02 | 2026-08-23 21:00 | SLURRY_D | 砂浆密度 | 1.636 | g/cm3
QG-A02 | 2026-08-23 21:00 | SLURRY_T | 砂浆温度 | 25.27 | ℃
QG-A02 | 2026-08-23 21:00 | TENSION | 金刚线张力 | 38.53 | N
QG-A02 | 2026-08-23 21:00 | VIB | 切割振动 | 1.97 | mm/s
QG-A02 | 2026-08-23 21:30 | COD | 工作液COD | 4405.0 | mg/L
QG-A02 | 2026-08-23 21:30 | FEED | 进给速度 | 0.806 | mm/min
QG-A02 | 2026-08-23 21:30 | ROLLER | 导轮转速 | 319.0 | rpm
QG-A02 | 2026-08-23 21:30 | SLURRY_D | 砂浆密度 | 1.5947 | g/cm3
QG-A02 | 2026-08-23 21:30 | SLURRY_T | 砂浆温度 | 25.46 | ℃
QG-A02 | 2026-08-23 21:30 | TENSION | 金刚线张力 | 37.29 | N
QG-A02 | 2026-08-23 21:30 | VIB | 切割振动 | 1.804 | mm/s
QG-A02 | 2026-08-23 22:00 | COD | 工作液COD | 4164.0 | mg/L
QG-A02 | 2026-08-23 22:00 | FEED | 进给速度 | 0.828 | mm/min
QG-A02 | 2026-08-23 22:00 | ROLLER | 导轮转速 | 325.0 | rpm
QG-A02 | 2026-08-23 22:00 | SLURRY_D | 砂浆密度 | 1.5959 | g/cm3
QG-A02 | 2026-08-23 22:00 | SLURRY_T | 砂浆温度 | 25.45 | ℃
QG-A02 | 2026-08-23 22:00 | TENSION | 金刚线张力 | 39.21 | N
QG-A02 | 2026-08-23 22:00 | VIB | 切割振动 | 2.316 | mm/s
QG-A02 | 2026-08-23 22:30 | COD | 工作液COD | 4121.0 | mg/L
QG-A02 | 2026-08-23 22:30 | FEED | 进给速度 | 0.838 | mm/min
QG-A02 | 2026-08-23 22:30 | ROLLER | 导轮转速 | 322.3 | rpm
QG-A02 | 2026-08-23 22:30 | SLURRY_D | 砂浆密度 | 1.5922 | g/cm3
QG-A02 | 2026-08-23 22:30 | SLURRY_T | 砂浆温度 | 26.86 | ℃
QG-A02 | 2026-08-23 22:30 | TENSION | 金刚线张力 | 38.97 | N
QG-A02 | 2026-08-23 22:30 | VIB | 切割振动 | 1.892 | mm/s
QG-A02 | 2026-08-23 23:00 | COD | 工作液COD | 4269.0 | mg/L
QG-A02 | 2026-08-23 23:00 | FEED | 进给速度 | 0.869 | mm/min
QG-A02 | 2026-08-23 23:00 | ROLLER | 导轮转速 | 321.9 | rpm
QG-A02 | 2026-08-23 23:00 | SLURRY_D | 砂浆密度 | 1.6248 | g/cm3
QG-A02 | 2026-08-23 23:00 | SLURRY_T | 砂浆温度 | 26.09 | ℃
QG-A02 | 2026-08-23 23:00 | TENSION | 金刚线张力 | 38.61 | N
QG-A02 | 2026-08-23 23:00 | VIB | 切割振动 | 2.127 | mm/s
QG-A02 | 2026-08-23 23:30 | COD | 工作液COD | 4328.0 | mg/L
QG-A02 | 2026-08-23 23:30 | FEED | 进给速度 | 0.759 | mm/min
QG-A02 | 2026-08-23 23:30 | ROLLER | 导轮转速 | 328.8 | rpm
QG-A02 | 2026-08-23 23:30 | SLURRY_D | 砂浆密度 | 1.5922 | g/cm3
QG-A02 | 2026-08-23 23:30 | SLURRY_T | 砂浆温度 | 25.39 | ℃
QG-A02 | 2026-08-23 23:30 | TENSION | 金刚线张力 | 37.93 | N
QG-A02 | 2026-08-23 23:30 | VIB | 切割振动 | 2.019 | mm/s
QG-A02 | 2026-08-24 00:00 | COD | 工作液COD | 4193.0 | mg/L
QG-A02 | 2026-08-24 00:00 | FEED | 进给速度 | 0.848 | mm/min
QG-A02 | 2026-08-24 00:00 | ROLLER | 导轮转速 | 315.5 | rpm
QG-A02 | 2026-08-24 00:00 | SLURRY_D | 砂浆密度 | 1.5874 | g/cm3
QG-A02 | 2026-08-24 00:00 | SLURRY_T | 砂浆温度 | 26.37 | ℃
QG-A02 | 2026-08-24 00:00 | TENSION | 金刚线张力 | 38.49 | N
QG-A02 | 2026-08-24 00:00 | VIB | 切割振动 | 2.019 | mm/s
QG-A02 | 2026-08-24 00:30 | COD | 工作液COD | 4133.0 | mg/L
QG-A02 | 2026-08-24 00:30 | FEED | 进给速度 | 0.808 | mm/min
QG-A02 | 2026-08-24 00:30 | ROLLER | 导轮转速 | 323.0 | rpm
QG-A02 | 2026-08-24 00:30 | SLURRY_D | 砂浆密度 | 1.5789 | g/cm3
QG-A02 | 2026-08-24 00:30 | SLURRY_T | 砂浆温度 | 24.87 | ℃
QG-A02 | 2026-08-24 00:30 | TENSION | 金刚线张力 | 38.04 | N
QG-A02 | 2026-08-24 00:30 | VIB | 切割振动 | 2.057 | mm/s
QG-A02 | 2026-08-24 01:00 | COD | 工作液COD | 4161.0 | mg/L
QG-A02 | 2026-08-24 01:00 | FEED | 进给速度 | 0.814 | mm/min
QG-A02 | 2026-08-24 01:00 | ROLLER | 导轮转速 | 316.5 | rpm
QG-A02 | 2026-08-24 01:00 | SLURRY_D | 砂浆密度 | 1.6266 | g/cm3
QG-A02 | 2026-08-24 01:00 | SLURRY_T | 砂浆温度 | 26.75 | ℃
QG-A02 | 2026-08-24 01:00 | TENSION | 金刚线张力 | 38.7 | N
QG-A02 | 2026-08-24 01:00 | VIB | 切割振动 | 2.25 | mm/s
QG-A02 | 2026-08-24 01:30 | COD | 工作液COD | 3980.0 | mg/L
QG-A02 | 2026-08-24 01:30 | FEED | 进给速度 | 0.813 | mm/min
QG-A02 | 2026-08-24 01:30 | ROLLER | 导轮转速 | 324.9 | rpm
QG-A02 | 2026-08-24 01:30 | SLURRY_D | 砂浆密度 | 1.5984 | g/cm3
QG-A02 | 2026-08-24 01:30 | SLURRY_T | 砂浆温度 | 25.84 | ℃
QG-A02 | 2026-08-24 01:30 | TENSION | 金刚线张力 | 38.61 | N
QG-A02 | 2026-08-24 01:30 | VIB | 切割振动 | 1.693 | mm/s
QG-A02 | 2026-08-24 02:00 | COD | 工作液COD | 4307.0 | mg/L
QG-A02 | 2026-08-24 02:00 | FEED | 进给速度 | 0.828 | mm/min
QG-A02 | 2026-08-24 02:00 | ROLLER | 导轮转速 | 324.2 | rpm
QG-A02 | 2026-08-24 02:00 | SLURRY_D | 砂浆密度 | 1.6141 | g/cm3
QG-A02 | 2026-08-24 02:00 | SLURRY_T | 砂浆温度 | 25.85 | ℃
QG-A02 | 2026-08-24 02:00 | TENSION | 金刚线张力 | 37.86 | N
QG-A02 | 2026-08-24 02:00 | VIB | 切割振动 | 2.052 | mm/s
QG-A02 | 2026-08-24 02:30 | COD | 工作液COD | 3638.0 | mg/L
QG-A02 | 2026-08-24 02:30 | FEED | 进给速度 | 0.841 | mm/min
QG-A02 | 2026-08-24 02:30 | ROLLER | 导轮转速 | 317.3 | rpm
QG-A02 | 2026-08-24 02:30 | SLURRY_D | 砂浆密度 | 1.6199 | g/cm3
QG-A02 | 2026-08-24 02:30 | SLURRY_T | 砂浆温度 | 26.25 | ℃
QG-A02 | 2026-08-24 02:30 | TENSION | 金刚线张力 | 38.28 | N
QG-A02 | 2026-08-24 02:30 | VIB | 切割振动 | 1.967 | mm/s
QG-A02 | 2026-08-24 03:00 | COD | 工作液COD | 4141.0 | mg/L
QG-A02 | 2026-08-24 03:00 | FEED | 进给速度 | 0.884 | mm/min
QG-A02 | 2026-08-24 03:00 | ROLLER | 导轮转速 | 321.3 | rpm
QG-A02 | 2026-08-24 03:00 | SLURRY_D | 砂浆密度 | 1.5889 | g/cm3
QG-A02 | 2026-08-24 03:00 | SLURRY_T | 砂浆温度 | 26.3 | ℃
QG-A02 | 2026-08-24 03:00 | TENSION | 金刚线张力 | 38.7 | N
QG-A02 | 2026-08-24 03:00 | VIB | 切割振动 | 1.964 | mm/s
QG-A02 | 2026-08-24 03:30 | COD | 工作液COD | 3673.0 | mg/L
QG-A02 | 2026-08-24 03:30 | FEED | 进给速度 | 0.883 | mm/min
QG-A02 | 2026-08-24 03:30 | ROLLER | 导轮转速 | 315.6 | rpm
QG-A02 | 2026-08-24 03:30 | SLURRY_D | 砂浆密度 | 1.5871 | g/cm3
QG-A02 | 2026-08-24 03:30 | SLURRY_T | 砂浆温度 | 26.72 | ℃
QG-A02 | 2026-08-24 03:30 | TENSION | 金刚线张力 | 39.91 | N
QG-A02 | 2026-08-24 03:30 | VIB | 切割振动 | 2.029 | mm/s
QG-A02 | 2026-08-24 04:00 | COD | 工作液COD | 4137.0 | mg/L
QG-A02 | 2026-08-24 04:00 | FEED | 进给速度 | 0.884 | mm/min
QG-A02 | 2026-08-24 04:00 | ROLLER | 导轮转速 | 323.7 | rpm
QG-A02 | 2026-08-24 04:00 | SLURRY_D | 砂浆密度 | 1.5861 | g/cm3
QG-A02 | 2026-08-24 04:00 | SLURRY_T | 砂浆温度 | 25.71 | ℃
QG-A02 | 2026-08-24 04:00 | TENSION | 金刚线张力 | 38.24 | N
QG-A02 | 2026-08-24 04:00 | VIB | 切割振动 | 2.043 | mm/s
QG-A02 | 2026-08-24 04:30 | COD | 工作液COD | 4031.0 | mg/L
QG-A02 | 2026-08-24 04:30 | FEED | 进给速度 | 0.924 | mm/min
QG-A02 | 2026-08-24 04:30 | ROLLER | 导轮转速 | 314.7 | rpm
QG-A02 | 2026-08-24 04:30 | SLURRY_D | 砂浆密度 | 1.5848 | g/cm3
QG-A02 | 2026-08-24 04:30 | SLURRY_T | 砂浆温度 | 25.98 | ℃
QG-A02 | 2026-08-24 04:30 | TENSION | 金刚线张力 | 38.84 | N
QG-A02 | 2026-08-24 04:30 | VIB | 切割振动 | 2.158 | mm/s
QG-A02 | 2026-08-24 05:00 | COD | 工作液COD | 3770.0 | mg/L
QG-A02 | 2026-08-24 05:00 | FEED | 进给速度 | 0.817 | mm/min
QG-A02 | 2026-08-24 05:00 | ROLLER | 导轮转速 | 312.7 | rpm
QG-A02 | 2026-08-24 05:00 | SLURRY_D | 砂浆密度 | 1.5764 | g/cm3
QG-A02 | 2026-08-24 05:00 | SLURRY_T | 砂浆温度 | 26.84 | ℃
QG-A02 | 2026-08-24 05:00 | TENSION | 金刚线张力 | 39.05 | N
QG-A02 | 2026-08-24 05:00 | VIB | 切割振动 | 2.111 | mm/s
QG-A02 | 2026-08-24 05:30 | COD | 工作液COD | 4486.0 | mg/L
QG-A02 | 2026-08-24 05:30 | FEED | 进给速度 | 0.87 | mm/min
QG-A02 | 2026-08-24 05:30 | ROLLER | 导轮转速 | 317.5 | rpm
QG-A02 | 2026-08-24 05:30 | SLURRY_D | 砂浆密度 | 1.6009 | g/cm3
QG-A02 | 2026-08-24 05:30 | SLURRY_T | 砂浆温度 | 25.59 | ℃
QG-A02 | 2026-08-24 05:30 | TENSION | 金刚线张力 | 39.28 | N
QG-A02 | 2026-08-24 05:30 | VIB | 切割振动 | 1.891 | mm/s
QG-A02 | 2026-08-24 06:00 | COD | 工作液COD | 3973.0 | mg/L
QG-A02 | 2026-08-24 06:00 | FEED | 进给速度 | 0.899 | mm/min
QG-A02 | 2026-08-24 06:00 | ROLLER | 导轮转速 | 317.4 | rpm
QG-A02 | 2026-08-24 06:00 | SLURRY_D | 砂浆密度 | 1.5898 | g/cm3
QG-A02 | 2026-08-24 06:00 | SLURRY_T | 砂浆温度 | 25.21 | ℃
QG-A02 | 2026-08-24 06:00 | TENSION | 金刚线张力 | 38.45 | N
QG-A02 | 2026-08-24 06:00 | VIB | 切割振动 | 2.228 | mm/s
QG-A02 | 2026-08-24 06:30 | COD | 工作液COD | 4481.0 | mg/L
QG-A02 | 2026-08-24 06:30 | FEED | 进给速度 | 0.802 | mm/min
QG-A02 | 2026-08-24 06:30 | ROLLER | 导轮转速 | 322.6 | rpm
QG-A02 | 2026-08-24 06:30 | SLURRY_D | 砂浆密度 | 1.6027 | g/cm3
QG-A02 | 2026-08-24 06:30 | SLURRY_T | 砂浆温度 | 24.61 | ℃
QG-A02 | 2026-08-24 06:30 | TENSION | 金刚线张力 | 38.63 | N
QG-A02 | 2026-08-24 06:30 | VIB | 切割振动 | 2.084 | mm/s
QG-A02 | 2026-08-24 07:00 | COD | 工作液COD | 4261.0 | mg/L
QG-A02 | 2026-08-24 07:00 | FEED | 进给速度 | 0.836 | mm/min
QG-A02 | 2026-08-24 07:00 | ROLLER | 导轮转速 | 312.2 | rpm
QG-A02 | 2026-08-24 07:00 | SLURRY_D | 砂浆密度 | 1.5962 | g/cm3
QG-A02 | 2026-08-24 07:00 | SLURRY_T | 砂浆温度 | 25.83 | ℃
QG-A02 | 2026-08-24 07:00 | TENSION | 金刚线张力 | 37.66 | N
QG-A02 | 2026-08-24 07:00 | VIB | 切割振动 | 2.115 | mm/s
QG-A02 | 2026-08-24 07:30 | COD | 工作液COD | 4293.0 | mg/L
QG-A02 | 2026-08-24 07:30 | FEED | 进给速度 | 0.891 | mm/min
QG-A02 | 2026-08-24 07:30 | ROLLER | 导轮转速 | 316.8 | rpm
QG-A02 | 2026-08-24 07:30 | SLURRY_D | 砂浆密度 | 1.6143 | g/cm3
QG-A02 | 2026-08-24 07:30 | SLURRY_T | 砂浆温度 | 26.63 | ℃
QG-A02 | 2026-08-24 07:30 | TENSION | 金刚线张力 | 38.54 | N
QG-A02 | 2026-08-24 07:30 | VIB | 切割振动 | 2.213 | mm/s
QG-A02 | 2026-08-24 08:00 | COD | 工作液COD | 4432.0 | mg/L
QG-A02 | 2026-08-24 08:00 | FEED | 进给速度 | 0.86 | mm/min
QG-A02 | 2026-08-24 08:00 | ROLLER | 导轮转速 | 323.9 | rpm
QG-A02 | 2026-08-24 08:00 | SLURRY_D | 砂浆密度 | 1.6051 | g/cm3
QG-A02 | 2026-08-24 08:00 | SLURRY_T | 砂浆温度 | 25.57 | ℃
QG-A02 | 2026-08-24 08:00 | TENSION | 金刚线张力 | 38.93 | N
QG-A02 | 2026-08-24 08:00 | VIB | 切割振动 | 2.131 | mm/s
QG-A02 | 2026-08-24 08:30 | COD | 工作液COD | 4039.0 | mg/L
QG-A02 | 2026-08-24 08:30 | FEED | 进给速度 | 0.798 | mm/min
QG-A02 | 2026-08-24 08:30 | ROLLER | 导轮转速 | 320.9 | rpm
QG-A02 | 2026-08-24 08:30 | SLURRY_D | 砂浆密度 | 1.5916 | g/cm3
QG-A02 | 2026-08-24 08:30 | SLURRY_T | 砂浆温度 | 26.2 | ℃
QG-A02 | 2026-08-24 08:30 | TENSION | 金刚线张力 | 38.03 | N
QG-A02 | 2026-08-24 08:30 | VIB | 切割振动 | 2.144 | mm/s
QG-A02 | 2026-08-24 09:00 | COD | 工作液COD | 4367.0 | mg/L
QG-A02 | 2026-08-24 09:00 | FEED | 进给速度 | 0.892 | mm/min
QG-A02 | 2026-08-24 09:00 | ROLLER | 导轮转速 | 316.9 | rpm
QG-A02 | 2026-08-24 09:00 | SLURRY_D | 砂浆密度 | 1.577 | g/cm3
QG-A02 | 2026-08-24 09:00 | SLURRY_T | 砂浆温度 | 27.64 | ℃
QG-A02 | 2026-08-24 09:00 | TENSION | 金刚线张力 | 38.41 | N
QG-A02 | 2026-08-24 09:00 | VIB | 切割振动 | 1.845 | mm/s
QG-A02 | 2026-08-24 09:30 | COD | 工作液COD | 4403.0 | mg/L
QG-A02 | 2026-08-24 09:30 | FEED | 进给速度 | 0.891 | mm/min
QG-A02 | 2026-08-24 09:30 | ROLLER | 导轮转速 | 325.1 | rpm
QG-A02 | 2026-08-24 09:30 | SLURRY_D | 砂浆密度 | 1.5665 | g/cm3
QG-A02 | 2026-08-24 09:30 | SLURRY_T | 砂浆温度 | 28.08 | ℃
QG-A02 | 2026-08-24 09:30 | TENSION | 金刚线张力 | 38.12 | N
QG-A02 | 2026-08-24 09:30 | VIB | 切割振动 | 2.261 | mm/s
QG-A02 | 2026-08-24 10:00 | COD | 工作液COD | 3927.0 | mg/L
QG-A02 | 2026-08-24 10:00 | FEED | 进给速度 | 0.869 | mm/min
QG-A02 | 2026-08-24 10:00 | ROLLER | 导轮转速 | 323.2 | rpm
QG-A02 | 2026-08-24 10:00 | SLURRY_D | 砂浆密度 | 1.5732 | g/cm3
QG-A02 | 2026-08-24 10:00 | SLURRY_T | 砂浆温度 | 27.1 | ℃
QG-A02 | 2026-08-24 10:00 | TENSION | 金刚线张力 | 37.54 | N
QG-A02 | 2026-08-24 10:00 | VIB | 切割振动 | 1.917 | mm/s
QG-A02 | 2026-08-24 10:30 | COD | 工作液COD | 4271.0 | mg/L
QG-A02 | 2026-08-24 10:30 | FEED | 进给速度 | 0.905 | mm/min
QG-A02 | 2026-08-24 10:30 | ROLLER | 导轮转速 | 311.3 | rpm
QG-A02 | 2026-08-24 10:30 | SLURRY_D | 砂浆密度 | 1.5848 | g/cm3
QG-A02 | 2026-08-24 10:30 | SLURRY_T | 砂浆温度 | 27.74 | ℃
QG-A02 | 2026-08-24 10:30 | TENSION | 金刚线张力 | 38.15 | N
QG-A02 | 2026-08-24 10:30 | VIB | 切割振动 | 1.782 | mm/s
QG-A02 | 2026-08-24 11:00 | COD | 工作液COD | 4258.0 | mg/L
QG-A02 | 2026-08-24 11:00 | FEED | 进给速度 | 0.789 | mm/min
QG-A02 | 2026-08-24 11:00 | ROLLER | 导轮转速 | 319.7 | rpm
QG-A02 | 2026-08-24 11:00 | SLURRY_D | 砂浆密度 | 1.5785 | g/cm3
QG-A02 | 2026-08-24 11:00 | SLURRY_T | 砂浆温度 | 28.35 | ℃
QG-A02 | 2026-08-24 11:00 | TENSION | 金刚线张力 | 37.57 | N
QG-A02 | 2026-08-24 11:00 | VIB | 切割振动 | 2.031 | mm/s
QG-A02 | 2026-08-24 11:30 | COD | 工作液COD | 4225.0 | mg/L
QG-A02 | 2026-08-24 11:30 | FEED | 进给速度 | 0.874 | mm/min
QG-A02 | 2026-08-24 11:30 | ROLLER | 导轮转速 | 321.4 | rpm
QG-A02 | 2026-08-24 11:30 | SLURRY_D | 砂浆密度 | 1.5792 | g/cm3
QG-A02 | 2026-08-24 11:30 | SLURRY_T | 砂浆温度 | 27.59 | ℃
QG-A02 | 2026-08-24 11:30 | TENSION | 金刚线张力 | 38.94 | N
QG-A02 | 2026-08-24 11:30 | VIB | 切割振动 | 2.017 | mm/s
QG-A02 | 2026-08-24 12:00 | COD | 工作液COD | 4482.0 | mg/L
QG-A02 | 2026-08-24 12:00 | FEED | 进给速度 | 0.919 | mm/min
QG-A02 | 2026-08-24 12:00 | ROLLER | 导轮转速 | 323.3 | rpm
QG-A02 | 2026-08-24 12:00 | SLURRY_D | 砂浆密度 | 1.5804 | g/cm3
QG-A02 | 2026-08-24 12:00 | SLURRY_T | 砂浆温度 | 27.71 | ℃
QG-A02 | 2026-08-24 12:00 | TENSION | 金刚线张力 | 38.88 | N
QG-A02 | 2026-08-24 12:00 | VIB | 切割振动 | 2.156 | mm/s
QG-A02 | 2026-08-24 12:30 | COD | 工作液COD | 4073.0 | mg/L
QG-A02 | 2026-08-24 12:30 | FEED | 进给速度 | 0.867 | mm/min
QG-A02 | 2026-08-24 12:30 | ROLLER | 导轮转速 | 323.7 | rpm
QG-A02 | 2026-08-24 12:30 | SLURRY_D | 砂浆密度 | 1.5728 | g/cm3
QG-A02 | 2026-08-24 12:30 | SLURRY_T | 砂浆温度 | 27.99 | ℃
QG-A02 | 2026-08-24 12:30 | TENSION | 金刚线张力 | 39.02 | N
QG-A02 | 2026-08-24 12:30 | VIB | 切割振动 | 2.263 | mm/s
QG-A02 | 2026-08-24 13:00 | COD | 工作液COD | 4374.0 | mg/L
QG-A02 | 2026-08-24 13:00 | FEED | 进给速度 | 0.827 | mm/min
QG-A02 | 2026-08-24 13:00 | ROLLER | 导轮转速 | 317.5 | rpm
QG-A02 | 2026-08-24 13:00 | SLURRY_D | 砂浆密度 | 1.5788 | g/cm3
QG-A02 | 2026-08-24 13:00 | SLURRY_T | 砂浆温度 | 27.87 | ℃
QG-A02 | 2026-08-24 13:00 | TENSION | 金刚线张力 | 37.98 | N
QG-A02 | 2026-08-24 13:00 | VIB | 切割振动 | 2.119 | mm/s
QG-A02 | 2026-08-24 13:30 | COD | 工作液COD | 4347.0 | mg/L
QG-A02 | 2026-08-24 13:30 | FEED | 进给速度 | 0.881 | mm/min
QG-A02 | 2026-08-24 13:30 | ROLLER | 导轮转速 | 308.4 | rpm
QG-A02 | 2026-08-24 13:30 | SLURRY_D | 砂浆密度 | 1.5737 | g/cm3
QG-A02 | 2026-08-24 13:30 | SLURRY_T | 砂浆温度 | 27.83 | ℃
QG-A02 | 2026-08-24 13:30 | TENSION | 金刚线张力 | 38.39 | N
QG-A02 | 2026-08-24 13:30 | VIB | 切割振动 | 1.983 | mm/s
QG-A02 | 2026-08-24 14:00 | COD | 工作液COD | 3914.0 | mg/L
QG-A02 | 2026-08-24 14:00 | FEED | 进给速度 | 0.916 | mm/min
QG-A02 | 2026-08-24 14:00 | ROLLER | 导轮转速 | 322.2 | rpm
QG-A02 | 2026-08-24 14:00 | SLURRY_D | 砂浆密度 | 1.5752 | g/cm3
QG-A02 | 2026-08-24 14:00 | SLURRY_T | 砂浆温度 | 27.4 | ℃
QG-A02 | 2026-08-24 14:00 | TENSION | 金刚线张力 | 38.34 | N
QG-A02 | 2026-08-24 14:00 | VIB | 切割振动 | 2.01 | mm/s
QG-A02 | 2026-08-24 14:30 | COD | 工作液COD | 3851.0 | mg/L
QG-A02 | 2026-08-24 14:30 | FEED | 进给速度 | 0.861 | mm/min
QG-A02 | 2026-08-24 14:30 | ROLLER | 导轮转速 | 319.1 | rpm
QG-A02 | 2026-08-24 14:30 | SLURRY_D | 砂浆密度 | 1.5836 | g/cm3
QG-A02 | 2026-08-24 14:30 | SLURRY_T | 砂浆温度 | 27.88 | ℃
QG-A02 | 2026-08-24 14:30 | TENSION | 金刚线张力 | 38.01 | N
QG-A02 | 2026-08-24 14:30 | VIB | 切割振动 | 2.373 | mm/s
QG-A02 | 2026-08-24 15:00 | COD | 工作液COD | 3978.0 | mg/L
QG-A02 | 2026-08-24 15:00 | FEED | 进给速度 | 0.86 | mm/min
QG-A02 | 2026-08-24 15:00 | ROLLER | 导轮转速 | 322.1 | rpm
QG-A02 | 2026-08-24 15:00 | SLURRY_D | 砂浆密度 | 1.6061 | g/cm3
QG-A02 | 2026-08-24 15:00 | SLURRY_T | 砂浆温度 | 24.9 | ℃
QG-A02 | 2026-08-24 15:00 | TENSION | 金刚线张力 | 38.84 | N
QG-A02 | 2026-08-24 15:00 | VIB | 切割振动 | 2.182 | mm/s
QG-A02 | 2026-08-24 15:30 | COD | 工作液COD | 3972.0 | mg/L
QG-A02 | 2026-08-24 15:30 | FEED | 进给速度 | 0.842 | mm/min
QG-A02 | 2026-08-24 15:30 | ROLLER | 导轮转速 | 323.9 | rpm
QG-A02 | 2026-08-24 15:30 | SLURRY_D | 砂浆密度 | 1.6204 | g/cm3
QG-A02 | 2026-08-24 15:30 | SLURRY_T | 砂浆温度 | 26.42 | ℃
QG-A02 | 2026-08-24 15:30 | TENSION | 金刚线张力 | 37.87 | N
QG-A02 | 2026-08-24 15:30 | VIB | 切割振动 | 1.851 | mm/s
QG-A02 | 2026-08-24 16:00 | COD | 工作液COD | 3883.0 | mg/L
QG-A02 | 2026-08-24 16:00 | FEED | 进给速度 | 0.823 | mm/min
QG-A02 | 2026-08-24 16:00 | ROLLER | 导轮转速 | 328.6 | rpm
QG-A02 | 2026-08-24 16:00 | SLURRY_D | 砂浆密度 | 1.5898 | g/cm3
QG-A02 | 2026-08-24 16:00 | SLURRY_T | 砂浆温度 | 27.43 | ℃
QG-A02 | 2026-08-24 16:00 | TENSION | 金刚线张力 | 38.52 | N
QG-A02 | 2026-08-24 16:00 | VIB | 切割振动 | 2.153 | mm/s
QG-A02 | 2026-08-24 16:30 | COD | 工作液COD | 4063.0 | mg/L
QG-A02 | 2026-08-24 16:30 | FEED | 进给速度 | 0.749 | mm/min
QG-A02 | 2026-08-24 16:30 | ROLLER | 导轮转速 | 327.2 | rpm
QG-A02 | 2026-08-24 16:30 | SLURRY_D | 砂浆密度 | 1.6277 | g/cm3
QG-A02 | 2026-08-24 16:30 | SLURRY_T | 砂浆温度 | 26.26 | ℃
QG-A02 | 2026-08-24 16:30 | TENSION | 金刚线张力 | 38.7 | N
QG-A02 | 2026-08-24 16:30 | VIB | 切割振动 | 2.205 | mm/s
QG-A02 | 2026-08-24 17:00 | COD | 工作液COD | 3758.0 | mg/L
QG-A02 | 2026-08-24 17:00 | FEED | 进给速度 | 0.895 | mm/min
QG-A02 | 2026-08-24 17:00 | ROLLER | 导轮转速 | 325.6 | rpm
QG-A02 | 2026-08-24 17:00 | SLURRY_D | 砂浆密度 | 1.59 | g/cm3
QG-A02 | 2026-08-24 17:00 | SLURRY_T | 砂浆温度 | 26.38 | ℃
QG-A02 | 2026-08-24 17:00 | TENSION | 金刚线张力 | 38.49 | N
QG-A02 | 2026-08-24 17:00 | VIB | 切割振动 | 1.764 | mm/s
QG-A02 | 2026-08-24 17:30 | COD | 工作液COD | 3651.0 | mg/L
QG-A02 | 2026-08-24 17:30 | FEED | 进给速度 | 0.929 | mm/min
QG-A02 | 2026-08-24 17:30 | ROLLER | 导轮转速 | 320.5 | rpm
QG-A02 | 2026-08-24 17:30 | SLURRY_D | 砂浆密度 | 1.611 | g/cm3
QG-A02 | 2026-08-24 17:30 | SLURRY_T | 砂浆温度 | 26.43 | ℃
QG-A02 | 2026-08-24 17:30 | TENSION | 金刚线张力 | 38.82 | N
QG-A02 | 2026-08-24 17:30 | VIB | 切割振动 | 1.941 | mm/s
QG-A02 | 2026-08-24 18:00 | COD | 工作液COD | 4110.0 | mg/L
QG-A02 | 2026-08-24 18:00 | FEED | 进给速度 | 0.929 | mm/min
QG-A02 | 2026-08-24 18:00 | ROLLER | 导轮转速 | 323.0 | rpm
QG-A02 | 2026-08-24 18:00 | SLURRY_D | 砂浆密度 | 1.5942 | g/cm3
QG-A02 | 2026-08-24 18:00 | SLURRY_T | 砂浆温度 | 26.17 | ℃
QG-A02 | 2026-08-24 18:00 | TENSION | 金刚线张力 | 38.07 | N
QG-A02 | 2026-08-24 18:00 | VIB | 切割振动 | 2.186 | mm/s
QG-A02 | 2026-08-24 18:30 | COD | 工作液COD | 4071.0 | mg/L
QG-A02 | 2026-08-24 18:30 | FEED | 进给速度 | 0.856 | mm/min
QG-A02 | 2026-08-24 18:30 | ROLLER | 导轮转速 | 325.2 | rpm
QG-A02 | 2026-08-24 18:30 | SLURRY_D | 砂浆密度 | 1.5702 | g/cm3
QG-A02 | 2026-08-24 18:30 | SLURRY_T | 砂浆温度 | 26.14 | ℃
QG-A02 | 2026-08-24 18:30 | TENSION | 金刚线张力 | 38.39 | N
QG-A02 | 2026-08-24 18:30 | VIB | 切割振动 | 2.132 | mm/s
QG-A02 | 2026-08-24 19:00 | COD | 工作液COD | 3953.0 | mg/L
QG-A02 | 2026-08-24 19:00 | FEED | 进给速度 | 0.939 | mm/min
QG-A02 | 2026-08-24 19:00 | ROLLER | 导轮转速 | 320.3 | rpm
QG-A02 | 2026-08-24 19:00 | SLURRY_D | 砂浆密度 | 1.5816 | g/cm3
QG-A02 | 2026-08-24 19:00 | SLURRY_T | 砂浆温度 | 25.82 | ℃
QG-A02 | 2026-08-24 19:00 | TENSION | 金刚线张力 | 38.35 | N
QG-A02 | 2026-08-24 19:00 | VIB | 切割振动 | 2.354 | mm/s
QG-A02 | 2026-08-24 19:30 | COD | 工作液COD | 3864.0 | mg/L
QG-A02 | 2026-08-24 19:30 | FEED | 进给速度 | 0.876 | mm/min
QG-A02 | 2026-08-24 19:30 | ROLLER | 导轮转速 | 313.3 | rpm
QG-A02 | 2026-08-24 19:30 | SLURRY_D | 砂浆密度 | 1.5963 | g/cm3
QG-A02 | 2026-08-24 19:30 | SLURRY_T | 砂浆温度 | 26.09 | ℃
QG-A02 | 2026-08-24 19:30 | TENSION | 金刚线张力 | 38.2 | N
QG-A02 | 2026-08-24 19:30 | VIB | 切割振动 | 2.125 | mm/s
QG-A02 | 2026-08-24 20:00 | COD | 工作液COD | 4234.0 | mg/L
QG-A02 | 2026-08-24 20:00 | FEED | 进给速度 | 0.911 | mm/min
QG-A02 | 2026-08-24 20:00 | ROLLER | 导轮转速 | 317.8 | rpm
QG-A02 | 2026-08-24 20:00 | SLURRY_D | 砂浆密度 | 1.6233 | g/cm3
QG-A02 | 2026-08-24 20:00 | SLURRY_T | 砂浆温度 | 27.19 | ℃
QG-A02 | 2026-08-24 20:00 | TENSION | 金刚线张力 | 38.96 | N
QG-A02 | 2026-08-24 20:00 | VIB | 切割振动 | 2.042 | mm/s
QG-A02 | 2026-08-24 20:30 | COD | 工作液COD | 4574.0 | mg/L
QG-A02 | 2026-08-24 20:30 | FEED | 进给速度 | 0.845 | mm/min
QG-A02 | 2026-08-24 20:30 | ROLLER | 导轮转速 | 328.3 | rpm
QG-A02 | 2026-08-24 20:30 | SLURRY_D | 砂浆密度 | 1.6037 | g/cm3
QG-A02 | 2026-08-24 20:30 | SLURRY_T | 砂浆温度 | 24.99 | ℃
QG-A02 | 2026-08-24 20:30 | TENSION | 金刚线张力 | 37.4 | N
QG-A02 | 2026-08-24 20:30 | VIB | 切割振动 | 2.3 | mm/s
QG-A02 | 2026-08-24 21:00 | COD | 工作液COD | 4361.0 | mg/L
QG-A02 | 2026-08-24 21:00 | FEED | 进给速度 | 0.802 | mm/min
QG-A02 | 2026-08-24 21:00 | ROLLER | 导轮转速 | 318.7 | rpm
QG-A02 | 2026-08-24 21:00 | SLURRY_D | 砂浆密度 | 1.6184 | g/cm3
QG-A02 | 2026-08-24 21:00 | SLURRY_T | 砂浆温度 | 26.42 | ℃
QG-A02 | 2026-08-24 21:00 | TENSION | 金刚线张力 | 38.02 | N
QG-A02 | 2026-08-24 21:00 | VIB | 切割振动 | 1.859 | mm/s
QG-A02 | 2026-08-24 21:30 | COD | 工作液COD | 3379.0 | mg/L
QG-A02 | 2026-08-24 21:30 | FEED | 进给速度 | 0.861 | mm/min
QG-A02 | 2026-08-24 21:30 | ROLLER | 导轮转速 | 319.4 | rpm
QG-A02 | 2026-08-24 21:30 | SLURRY_D | 砂浆密度 | 1.6121 | g/cm3
QG-A02 | 2026-08-24 21:30 | SLURRY_T | 砂浆温度 | 25.52 | ℃
QG-A02 | 2026-08-24 21:30 | TENSION | 金刚线张力 | 37.91 | N
QG-A02 | 2026-08-24 21:30 | VIB | 切割振动 | 2.023 | mm/s
QG-A02 | 2026-08-24 22:00 | COD | 工作液COD | 3957.0 | mg/L
QG-A02 | 2026-08-24 22:00 | FEED | 进给速度 | 0.9 | mm/min
QG-A02 | 2026-08-24 22:00 | ROLLER | 导轮转速 | 317.5 | rpm
QG-A02 | 2026-08-24 22:00 | SLURRY_D | 砂浆密度 | 1.6014 | g/cm3
QG-A02 | 2026-08-24 22:00 | SLURRY_T | 砂浆温度 | 25.6 | ℃
QG-A02 | 2026-08-24 22:00 | TENSION | 金刚线张力 | 38.93 | N
QG-A02 | 2026-08-24 22:00 | VIB | 切割振动 | 2.213 | mm/s
QG-A02 | 2026-08-24 22:30 | COD | 工作液COD | 4049.0 | mg/L
QG-A02 | 2026-08-24 22:30 | FEED | 进给速度 | 0.867 | mm/min
QG-A02 | 2026-08-24 22:30 | ROLLER | 导轮转速 | 315.0 | rpm
QG-A02 | 2026-08-24 22:30 | SLURRY_D | 砂浆密度 | 1.584 | g/cm3
QG-A02 | 2026-08-24 22:30 | SLURRY_T | 砂浆温度 | 25.78 | ℃
QG-A02 | 2026-08-24 22:30 | TENSION | 金刚线张力 | 39.06 | N
QG-A02 | 2026-08-24 22:30 | VIB | 切割振动 | 1.978 | mm/s
QG-A02 | 2026-08-24 23:00 | COD | 工作液COD | 4074.0 | mg/L
QG-A02 | 2026-08-24 23:00 | FEED | 进给速度 | 0.898 | mm/min
QG-A02 | 2026-08-24 23:00 | ROLLER | 导轮转速 | 319.4 | rpm
QG-A02 | 2026-08-24 23:00 | SLURRY_D | 砂浆密度 | 1.5767 | g/cm3
QG-A02 | 2026-08-24 23:00 | SLURRY_T | 砂浆温度 | 24.55 | ℃
QG-A02 | 2026-08-24 23:00 | TENSION | 金刚线张力 | 38.48 | N
QG-A02 | 2026-08-24 23:00 | VIB | 切割振动 | 1.855 | mm/s
QG-A02 | 2026-08-24 23:30 | COD | 工作液COD | 4389.0 | mg/L
QG-A02 | 2026-08-24 23:30 | FEED | 进给速度 | 0.873 | mm/min
QG-A02 | 2026-08-24 23:30 | ROLLER | 导轮转速 | 321.2 | rpm
QG-A02 | 2026-08-24 23:30 | SLURRY_D | 砂浆密度 | 1.6023 | g/cm3
QG-A02 | 2026-08-24 23:30 | SLURRY_T | 砂浆温度 | 26.17 | ℃
QG-A02 | 2026-08-24 23:30 | TENSION | 金刚线张力 | 38.76 | N
QG-A02 | 2026-08-24 23:30 | VIB | 切割振动 | 2.154 | mm/s
QG-A02 | 2026-08-25 00:00 | COD | 工作液COD | 3869.0 | mg/L
QG-A02 | 2026-08-25 00:00 | FEED | 进给速度 | 0.708 | mm/min
QG-A02 | 2026-08-25 00:00 | ROLLER | 导轮转速 | 316.3 | rpm
QG-A02 | 2026-08-25 00:00 | SLURRY_D | 砂浆密度 | 1.5709 | g/cm3
QG-A02 | 2026-08-25 00:00 | SLURRY_T | 砂浆温度 | 24.39 | ℃
QG-A02 | 2026-08-25 00:00 | TENSION | 金刚线张力 | 36.22 | N
QG-A02 | 2026-08-25 00:00 | VIB | 切割振动 | 2.098 | mm/s
QG-A02 | 2026-08-25 00:30 | COD | 工作液COD | 4271.0 | mg/L
QG-A02 | 2026-08-25 00:30 | FEED | 进给速度 | 0.695 | mm/min
QG-A02 | 2026-08-25 00:30 | ROLLER | 导轮转速 | 314.5 | rpm
QG-A02 | 2026-08-25 00:30 | SLURRY_D | 砂浆密度 | 1.6099 | g/cm3
QG-A02 | 2026-08-25 00:30 | SLURRY_T | 砂浆温度 | 27.05 | ℃
QG-A02 | 2026-08-25 00:30 | TENSION | 金刚线张力 | 40.02 | N
QG-A02 | 2026-08-25 00:30 | VIB | 切割振动 | 1.969 | mm/s
QG-A02 | 2026-08-25 01:00 | COD | 工作液COD | 4366.0 | mg/L
QG-A02 | 2026-08-25 01:00 | FEED | 进给速度 | 0.732 | mm/min
QG-A02 | 2026-08-25 01:00 | ROLLER | 导轮转速 | 324.9 | rpm
QG-A02 | 2026-08-25 01:00 | SLURRY_D | 砂浆密度 | 1.5847 | g/cm3
QG-A02 | 2026-08-25 01:00 | SLURRY_T | 砂浆温度 | 25.67 | ℃
QG-A02 | 2026-08-25 01:00 | TENSION | 金刚线张力 | 39.65 | N
QG-A02 | 2026-08-25 01:00 | VIB | 切割振动 | 2.016 | mm/s
QG-A02 | 2026-08-25 01:30 | COD | 工作液COD | 4154.0 | mg/L
QG-A02 | 2026-08-25 01:30 | FEED | 进给速度 | 0.708 | mm/min
QG-A02 | 2026-08-25 01:30 | ROLLER | 导轮转速 | 324.3 | rpm
QG-A02 | 2026-08-25 01:30 | SLURRY_D | 砂浆密度 | 1.5648 | g/cm3
QG-A02 | 2026-08-25 01:30 | SLURRY_T | 砂浆温度 | 25.88 | ℃
QG-A02 | 2026-08-25 01:30 | TENSION | 金刚线张力 | 40.3 | N
QG-A02 | 2026-08-25 01:30 | VIB | 切割振动 | 2.144 | mm/s
QG-A02 | 2026-08-25 02:00 | COD | 工作液COD | 4429.0 | mg/L
QG-A02 | 2026-08-25 02:00 | FEED | 进给速度 | 0.719 | mm/min
QG-A02 | 2026-08-25 02:00 | ROLLER | 导轮转速 | 326.3 | rpm
QG-A02 | 2026-08-25 02:00 | SLURRY_D | 砂浆密度 | 1.5967 | g/cm3
QG-A02 | 2026-08-25 02:00 | SLURRY_T | 砂浆温度 | 25.66 | ℃
QG-A02 | 2026-08-25 02:00 | TENSION | 金刚线张力 | 39.32 | N
QG-A02 | 2026-08-25 02:00 | VIB | 切割振动 | 2.113 | mm/s
QG-A02 | 2026-08-25 02:30 | COD | 工作液COD | 3850.0 | mg/L
QG-A02 | 2026-08-25 02:30 | FEED | 进给速度 | 0.728 | mm/min
QG-A02 | 2026-08-25 02:30 | ROLLER | 导轮转速 | 318.2 | rpm
QG-A02 | 2026-08-25 02:30 | SLURRY_D | 砂浆密度 | 1.6028 | g/cm3
QG-A02 | 2026-08-25 02:30 | SLURRY_T | 砂浆温度 | 26.28 | ℃
QG-A02 | 2026-08-25 02:30 | TENSION | 金刚线张力 | 39.11 | N
QG-A02 | 2026-08-25 02:30 | VIB | 切割振动 | 1.894 | mm/s
QG-A02 | 2026-08-25 03:00 | COD | 工作液COD | 3779.0 | mg/L
QG-A02 | 2026-08-25 03:00 | FEED | 进给速度 | 1.025 | mm/min
QG-A02 | 2026-08-25 03:00 | ROLLER | 导轮转速 | 312.5 | rpm
QG-A02 | 2026-08-25 03:00 | SLURRY_D | 砂浆密度 | 1.6174 | g/cm3
QG-A02 | 2026-08-25 03:00 | SLURRY_T | 砂浆温度 | 27.02 | ℃
QG-A02 | 2026-08-25 03:00 | TENSION | 金刚线张力 | 38.23 | N
QG-A02 | 2026-08-25 03:00 | VIB | 切割振动 | 2.287 | mm/s
QG-A02 | 2026-08-25 03:30 | COD | 工作液COD | 4094.0 | mg/L
QG-A02 | 2026-08-25 03:30 | FEED | 进给速度 | 1.033 | mm/min
QG-A02 | 2026-08-25 03:30 | ROLLER | 导轮转速 | 330.3 | rpm
QG-A02 | 2026-08-25 03:30 | SLURRY_D | 砂浆密度 | 1.6123 | g/cm3
QG-A02 | 2026-08-25 03:30 | SLURRY_T | 砂浆温度 | 25.82 | ℃
QG-A02 | 2026-08-25 03:30 | TENSION | 金刚线张力 | 38.28 | N
QG-A02 | 2026-08-25 03:30 | VIB | 切割振动 | 2.084 | mm/s
QG-A02 | 2026-08-25 04:00 | COD | 工作液COD | 4255.0 | mg/L
QG-A02 | 2026-08-25 04:00 | FEED | 进给速度 | 1.016 | mm/min
QG-A02 | 2026-08-25 04:00 | ROLLER | 导轮转速 | 314.7 | rpm
QG-A02 | 2026-08-25 04:00 | SLURRY_D | 砂浆密度 | 1.5909 | g/cm3
QG-A02 | 2026-08-25 04:00 | SLURRY_T | 砂浆温度 | 25.96 | ℃
QG-A02 | 2026-08-25 04:00 | TENSION | 金刚线张力 | 39.06 | N
QG-A02 | 2026-08-25 04:00 | VIB | 切割振动 | 2.19 | mm/s
QG-A02 | 2026-08-25 04:30 | COD | 工作液COD | 3805.0 | mg/L
QG-A02 | 2026-08-25 04:30 | FEED | 进给速度 | 1.033 | mm/min
QG-A02 | 2026-08-25 04:30 | ROLLER | 导轮转速 | 315.8 | rpm
QG-A02 | 2026-08-25 04:30 | SLURRY_D | 砂浆密度 | 1.6091 | g/cm3
QG-A02 | 2026-08-25 04:30 | SLURRY_T | 砂浆温度 | 25.49 | ℃
QG-A02 | 2026-08-25 04:30 | TENSION | 金刚线张力 | 38.01 | N
QG-A02 | 2026-08-25 04:30 | VIB | 切割振动 | 2.267 | mm/s
QG-A02 | 2026-08-25 05:00 | COD | 工作液COD | 3590.0 | mg/L
QG-A02 | 2026-08-25 05:00 | FEED | 进给速度 | 1.021 | mm/min
QG-A02 | 2026-08-25 05:00 | ROLLER | 导轮转速 | 318.1 | rpm
QG-A02 | 2026-08-25 05:00 | SLURRY_D | 砂浆密度 | 1.5736 | g/cm3
QG-A02 | 2026-08-25 05:00 | SLURRY_T | 砂浆温度 | 25.36 | ℃
QG-A02 | 2026-08-25 05:00 | TENSION | 金刚线张力 | 37.46 | N
QG-A02 | 2026-08-25 05:00 | VIB | 切割振动 | 1.93 | mm/s
QG-A02 | 2026-08-25 05:30 | COD | 工作液COD | 4066.0 | mg/L
QG-A02 | 2026-08-25 05:30 | FEED | 进给速度 | 1.01 | mm/min
QG-A02 | 2026-08-25 05:30 | ROLLER | 导轮转速 | 329.4 | rpm
QG-A02 | 2026-08-25 05:30 | SLURRY_D | 砂浆密度 | 1.5891 | g/cm3
QG-A02 | 2026-08-25 05:30 | SLURRY_T | 砂浆温度 | 25.57 | ℃
QG-A02 | 2026-08-25 05:30 | TENSION | 金刚线张力 | 39.17 | N
QG-A02 | 2026-08-25 05:30 | VIB | 切割振动 | 2.195 | mm/s
QG-A02 | 2026-08-25 06:00 | COD | 工作液COD | 4181.0 | mg/L
QG-A02 | 2026-08-25 06:00 | FEED | 进给速度 | 0.828 | mm/min
QG-A02 | 2026-08-25 06:00 | ROLLER | 导轮转速 | 320.7 | rpm
QG-A02 | 2026-08-25 06:00 | SLURRY_D | 砂浆密度 | 1.5912 | g/cm3
QG-A02 | 2026-08-25 06:00 | SLURRY_T | 砂浆温度 | 25.66 | ℃
QG-A02 | 2026-08-25 06:00 | TENSION | 金刚线张力 | 39.0 | N
QG-A02 | 2026-08-25 06:00 | VIB | 切割振动 | 1.828 | mm/s
QG-A02 | 2026-08-25 06:30 | COD | 工作液COD | 3825.0 | mg/L
QG-A02 | 2026-08-25 06:30 | FEED | 进给速度 | 0.84 | mm/min
QG-A02 | 2026-08-25 06:30 | ROLLER | 导轮转速 | 321.4 | rpm
QG-A02 | 2026-08-25 06:30 | SLURRY_D | 砂浆密度 |  | g/cm3
QG-A02 | 2026-08-25 06:30 | SLURRY_T | 砂浆温度 | 26.12 | ℃
QG-A02 | 2026-08-25 06:30 | TENSION | 金刚线张力 | 39.01 | N
QG-A02 | 2026-08-25 06:30 | VIB | 切割振动 | 1.939 | mm/s
QG-A02 | 2026-08-25 07:00 | COD | 工作液COD | 3703.0 | mg/L
QG-A02 | 2026-08-25 07:00 | FEED | 进给速度 | 0.84 | mm/min
QG-A02 | 2026-08-25 07:00 | ROLLER | 导轮转速 | 319.7 | rpm
QG-A02 | 2026-08-25 07:00 | SLURRY_D | 砂浆密度 | 1.6299 | g/cm3
QG-A02 | 2026-08-25 07:00 | SLURRY_T | 砂浆温度 | 26.23 | ℃
QG-A02 | 2026-08-25 07:00 | TENSION | 金刚线张力 | 38.76 | N
QG-A02 | 2026-08-25 07:00 | VIB | 切割振动 | 2.112 | mm/s
QG-A02 | 2026-08-25 07:30 | COD | 工作液COD | 3784.0 | mg/L
QG-A02 | 2026-08-25 07:30 | FEED | 进给速度 | 0.87 | mm/min
QG-A02 | 2026-08-25 07:30 | ROLLER | 导轮转速 | 322.9 | rpm
QG-A02 | 2026-08-25 07:30 | SLURRY_D | 砂浆密度 | 1.5734 | g/cm3
QG-A02 | 2026-08-25 07:30 | SLURRY_T | 砂浆温度 | 26.04 | ℃
QG-A02 | 2026-08-25 07:30 | TENSION | 金刚线张力 | 38.15 | N
QG-A02 | 2026-08-25 07:30 | VIB | 切割振动 | 2.193 | mm/s
QG-A02 | 2026-08-25 08:00 | COD | 工作液COD | 3620.0 | mg/L
QG-A02 | 2026-08-25 08:00 | FEED | 进给速度 | 0.865 | mm/min
QG-A02 | 2026-08-25 08:00 | ROLLER | 导轮转速 | 322.3 | rpm
QG-A02 | 2026-08-25 08:00 | SLURRY_D | 砂浆密度 | 1.6078 | g/cm3
QG-A02 | 2026-08-25 08:00 | SLURRY_T | 砂浆温度 | 26.51 | ℃
QG-A02 | 2026-08-25 08:00 | TENSION | 金刚线张力 | 37.72 | N
QG-A02 | 2026-08-25 08:00 | VIB | 切割振动 | 1.909 | mm/s
QG-A02 | 2026-08-25 08:30 | COD | 工作液COD | 3615.0 | mg/L
QG-A02 | 2026-08-25 08:30 | FEED | 进给速度 | 0.888 | mm/min
QG-A02 | 2026-08-25 08:30 | ROLLER | 导轮转速 | 321.0 | rpm
QG-A02 | 2026-08-25 08:30 | SLURRY_D | 砂浆密度 | 1.6067 | g/cm3
QG-A02 | 2026-08-25 08:30 | SLURRY_T | 砂浆温度 | 25.76 | ℃
QG-A02 | 2026-08-25 08:30 | TENSION | 金刚线张力 | 37.44 | N
QG-A02 | 2026-08-25 08:30 | VIB | 切割振动 | 2.08 | mm/s
QG-A02 | 2026-08-25 09:00 | COD | 工作液COD | 3627.0 | mg/L
QG-A02 | 2026-08-25 09:00 | FEED | 进给速度 | 0.844 | mm/min
QG-A02 | 2026-08-25 09:00 | ROLLER | 导轮转速 | 320.5 | rpm
QG-A02 | 2026-08-25 09:00 | SLURRY_D | 砂浆密度 | 1.5824 | g/cm3
QG-A02 | 2026-08-25 09:00 | SLURRY_T | 砂浆温度 | 26.27 | ℃
QG-A02 | 2026-08-25 09:00 | TENSION | 金刚线张力 | 38.29 | N
QG-A02 | 2026-08-25 09:00 | VIB | 切割振动 | 2.216 | mm/s
QG-A02 | 2026-08-25 09:30 | COD | 工作液COD | 4099.0 | mg/L
QG-A02 | 2026-08-25 09:30 | FEED | 进给速度 | 0.774 | mm/min
QG-A02 | 2026-08-25 09:30 | ROLLER | 导轮转速 | 318.3 | rpm
QG-A02 | 2026-08-25 09:30 | SLURRY_D | 砂浆密度 | 1.5883 | g/cm3
QG-A02 | 2026-08-25 09:30 | SLURRY_T | 砂浆温度 | 25.9 | ℃
QG-A02 | 2026-08-25 09:30 | TENSION | 金刚线张力 | 38.6 | N
QG-A02 | 2026-08-25 09:30 | VIB | 切割振动 | 2.043 | mm/s
QG-A02 | 2026-08-25 10:00 | COD | 工作液COD | 4227.0 | mg/L
QG-A02 | 2026-08-25 10:00 | FEED | 进给速度 | 0.836 | mm/min
QG-A02 | 2026-08-25 10:00 | ROLLER | 导轮转速 | 323.3 | rpm
QG-A02 | 2026-08-25 10:00 | SLURRY_D | 砂浆密度 | 1.5879 | g/cm3
QG-A02 | 2026-08-25 10:00 | SLURRY_T | 砂浆温度 | 25.08 | ℃
QG-A02 | 2026-08-25 10:00 | TENSION | 金刚线张力 | 38.63 | N
QG-A02 | 2026-08-25 10:00 | VIB | 切割振动 | 1.938 | mm/s
QG-A02 | 2026-08-25 10:30 | COD | 工作液COD | 3144.0 | mg/L
QG-A02 | 2026-08-25 10:30 | FEED | 进给速度 | 0.838 | mm/min
QG-A02 | 2026-08-25 10:30 | ROLLER | 导轮转速 | 315.2 | rpm
QG-A02 | 2026-08-25 10:30 | SLURRY_D | 砂浆密度 | 1.583 | g/cm3
QG-A02 | 2026-08-25 10:30 | SLURRY_T | 砂浆温度 | 26.51 | ℃
QG-A02 | 2026-08-25 10:30 | TENSION | 金刚线张力 | 37.62 | N
QG-A02 | 2026-08-25 10:30 | VIB | 切割振动 | 1.997 | mm/s
QG-A02 | 2026-08-25 11:00 | COD | 工作液COD | 4385.0 | mg/L
QG-A02 | 2026-08-25 11:00 | FEED | 进给速度 | 0.855 | mm/min
QG-A02 | 2026-08-25 11:00 | ROLLER | 导轮转速 | 320.2 | rpm
QG-A02 | 2026-08-25 11:00 | SLURRY_D | 砂浆密度 | 1.5878 | g/cm3
QG-A02 | 2026-08-25 11:00 | SLURRY_T | 砂浆温度 | 25.71 | ℃
QG-A02 | 2026-08-25 11:00 | TENSION | 金刚线张力 | 38.48 | N
QG-A02 | 2026-08-25 11:00 | VIB | 切割振动 | 2.22 | mm/s
QG-A02 | 2026-08-25 11:30 | COD | 工作液COD | 4098.0 | mg/L
QG-A02 | 2026-08-25 11:30 | FEED | 进给速度 | 0.843 | mm/min
QG-A02 | 2026-08-25 11:30 | ROLLER | 导轮转速 | 322.0 | rpm
QG-A02 | 2026-08-25 11:30 | SLURRY_D | 砂浆密度 | 1.5961 | g/cm3
QG-A02 | 2026-08-25 11:30 | SLURRY_T | 砂浆温度 | 26.01 | ℃
QG-A02 | 2026-08-25 11:30 | TENSION | 金刚线张力 | 38.65 | N
QG-A02 | 2026-08-25 11:30 | VIB | 切割振动 | 2.01 | mm/s
QG-A02 | 2026-08-25 12:00 | COD | 工作液COD | 4116.0 | mg/L
QG-A02 | 2026-08-25 12:00 | FEED | 进给速度 | 0.811 | mm/min
QG-A02 | 2026-08-25 12:00 | ROLLER | 导轮转速 | 314.3 | rpm
QG-A02 | 2026-08-25 12:00 | SLURRY_D | 砂浆密度 | 1.5686 | g/cm3
QG-A02 | 2026-08-25 12:00 | SLURRY_T | 砂浆温度 | 26.01 | ℃
QG-A02 | 2026-08-25 12:00 | TENSION | 金刚线张力 | 39.5 | N
QG-A02 | 2026-08-25 12:00 | VIB | 切割振动 | 1.843 | mm/s
QG-A02 | 2026-08-25 12:30 | COD | 工作液COD | 4043.0 | mg/L
QG-A02 | 2026-08-25 12:30 | FEED | 进给速度 | 0.905 | mm/min
QG-A02 | 2026-08-25 12:30 | ROLLER | 导轮转速 | 318.6 | rpm
QG-A02 | 2026-08-25 12:30 | SLURRY_D | 砂浆密度 | 1.6264 | g/cm3
QG-A02 | 2026-08-25 12:30 | SLURRY_T | 砂浆温度 | 25.76 | ℃
QG-A02 | 2026-08-25 12:30 | TENSION | 金刚线张力 | 38.39 | N
QG-A02 | 2026-08-25 12:30 | VIB | 切割振动 | 1.841 | mm/s
QG-A02 | 2026-08-25 13:00 | COD | 工作液COD | 4419.0 | mg/L
QG-A02 | 2026-08-25 13:00 | FEED | 进给速度 | 0.879 | mm/min
QG-A02 | 2026-08-25 13:00 | ROLLER | 导轮转速 | 322.3 | rpm
QG-A02 | 2026-08-25 13:00 | SLURRY_D | 砂浆密度 | 1.6054 | g/cm3
QG-A02 | 2026-08-25 13:00 | SLURRY_T | 砂浆温度 | 26.37 | ℃
QG-A02 | 2026-08-25 13:00 | TENSION | 金刚线张力 | 38.89 | N
QG-A02 | 2026-08-25 13:00 | VIB | 切割振动 | 2.065 | mm/s
QG-A02 | 2026-08-25 13:30 | COD | 工作液COD | 4272.0 | mg/L
QG-A02 | 2026-08-25 13:30 | FEED | 进给速度 | 0.86 | mm/min
QG-A02 | 2026-08-25 13:30 | ROLLER | 导轮转速 | 321.2 | rpm
QG-A02 | 2026-08-25 13:30 | SLURRY_D | 砂浆密度 | 1.6084 | g/cm3
QG-A02 | 2026-08-25 13:30 | SLURRY_T | 砂浆温度 | 26.21 | ℃
QG-A02 | 2026-08-25 13:30 | TENSION | 金刚线张力 | 37.98 | N
QG-A02 | 2026-08-25 13:30 | VIB | 切割振动 | 2.148 | mm/s
QG-A02 | 2026-08-25 14:00 | COD | 工作液COD | 3344.0 | mg/L
QG-A02 | 2026-08-25 14:00 | FEED | 进给速度 | 0.818 | mm/min
QG-A02 | 2026-08-25 14:00 | ROLLER | 导轮转速 | 320.6 | rpm
QG-A02 | 2026-08-25 14:00 | SLURRY_D | 砂浆密度 | 1.5928 | g/cm3
QG-A02 | 2026-08-25 14:00 | SLURRY_T | 砂浆温度 | 25.72 | ℃
QG-A02 | 2026-08-25 14:00 | TENSION | 金刚线张力 | 38.03 | N
QG-A02 | 2026-08-25 14:00 | VIB | 切割振动 | 2.269 | mm/s
QG-A02 | 2026-08-25 14:30 | COD | 工作液COD | 3517.0 | mg/L
QG-A02 | 2026-08-25 14:30 | FEED | 进给速度 | 0.902 | mm/min
QG-A02 | 2026-08-25 14:30 | ROLLER | 导轮转速 | 313.9 | rpm
QG-A02 | 2026-08-25 14:30 | SLURRY_D | 砂浆密度 | 1.6127 | g/cm3
QG-A02 | 2026-08-25 14:30 | SLURRY_T | 砂浆温度 | 27.01 | ℃
QG-A02 | 2026-08-25 14:30 | TENSION | 金刚线张力 | 38.18 | N
QG-A02 | 2026-08-25 14:30 | VIB | 切割振动 | 2.192 | mm/s
QG-A02 | 2026-08-25 15:00 | COD | 工作液COD | 3920.0 | mg/L
QG-A02 | 2026-08-25 15:00 | FEED | 进给速度 | 0.88 | mm/min
QG-A02 | 2026-08-25 15:00 | ROLLER | 导轮转速 | 323.2 | rpm
QG-A02 | 2026-08-25 15:00 | SLURRY_D | 砂浆密度 | 1.5942 | g/cm3
QG-A02 | 2026-08-25 15:00 | SLURRY_T | 砂浆温度 | 25.93 | ℃
QG-A02 | 2026-08-25 15:00 | TENSION | 金刚线张力 | 37.93 | N
QG-A02 | 2026-08-25 15:00 | VIB | 切割振动 | 2.223 | mm/s
QG-A02 | 2026-08-25 15:30 | COD | 工作液COD | 3992.0 | mg/L
QG-A02 | 2026-08-25 15:30 | FEED | 进给速度 | 0.889 | mm/min
QG-A02 | 2026-08-25 15:30 | ROLLER | 导轮转速 | 323.2 | rpm
QG-A02 | 2026-08-25 15:30 | SLURRY_D | 砂浆密度 | 1.6074 | g/cm3
QG-A02 | 2026-08-25 15:30 | SLURRY_T | 砂浆温度 | 27.15 | ℃
QG-A02 | 2026-08-25 15:30 | TENSION | 金刚线张力 | 39.16 | N
QG-A02 | 2026-08-25 15:30 | VIB | 切割振动 | 2.114 | mm/s
QG-A02 | 2026-08-25 16:00 | COD | 工作液COD | 3852.0 | mg/L
QG-A02 | 2026-08-25 16:00 | FEED | 进给速度 | 0.828 | mm/min
QG-A02 | 2026-08-25 16:00 | ROLLER | 导轮转速 | 320.4 | rpm
QG-A02 | 2026-08-25 16:00 | SLURRY_D | 砂浆密度 | 1.6196 | g/cm3
QG-A02 | 2026-08-25 16:00 | SLURRY_T | 砂浆温度 | 26.0 | ℃
QG-A02 | 2026-08-25 16:00 | TENSION | 金刚线张力 | 38.39 | N
QG-A02 | 2026-08-25 16:00 | VIB | 切割振动 | 2.005 | mm/s
QG-A02 | 2026-08-25 16:30 | COD | 工作液COD | 3959.0 | mg/L
QG-A02 | 2026-08-25 16:30 | FEED | 进给速度 | 0.785 | mm/min
QG-A02 | 2026-08-25 16:30 | ROLLER | 导轮转速 | 324.9 | rpm
QG-A02 | 2026-08-25 16:30 | SLURRY_D | 砂浆密度 | 1.5972 | g/cm3
QG-A02 | 2026-08-25 16:30 | SLURRY_T | 砂浆温度 | 26.85 | ℃
QG-A02 | 2026-08-25 16:30 | TENSION | 金刚线张力 | 38.42 | N
QG-A02 | 2026-08-25 16:30 | VIB | 切割振动 | 2.184 | mm/s
QG-A02 | 2026-08-25 17:00 | COD | 工作液COD | 3896.0 | mg/L
QG-A02 | 2026-08-25 17:00 | FEED | 进给速度 | 0.899 | mm/min
QG-A02 | 2026-08-25 17:00 | ROLLER | 导轮转速 | 320.6 | rpm
QG-A02 | 2026-08-25 17:00 | SLURRY_D | 砂浆密度 | 1.6142 | g/cm3
QG-A02 | 2026-08-25 17:00 | SLURRY_T | 砂浆温度 | 26.94 | ℃
QG-A02 | 2026-08-25 17:00 | TENSION | 金刚线张力 | 38.52 | N
QG-A02 | 2026-08-25 17:00 | VIB | 切割振动 | 2.182 | mm/s
QG-A02 | 2026-08-25 17:30 | COD | 工作液COD | 4350.0 | mg/L
QG-A02 | 2026-08-25 17:30 | FEED | 进给速度 | 0.859 | mm/min
QG-A02 | 2026-08-25 17:30 | ROLLER | 导轮转速 | 317.7 | rpm
QG-A02 | 2026-08-25 17:30 | SLURRY_D | 砂浆密度 | 1.5715 | g/cm3
QG-A02 | 2026-08-25 17:30 | SLURRY_T | 砂浆温度 | 26.18 | ℃
QG-A02 | 2026-08-25 17:30 | TENSION | 金刚线张力 | 38.94 | N
QG-A02 | 2026-08-25 17:30 | VIB | 切割振动 | 2.163 | mm/s
QG-A02 | 2026-08-25 18:00 | COD | 工作液COD | 3806.0 | mg/L
QG-A02 | 2026-08-25 18:00 | FEED | 进给速度 | 0.841 | mm/min
QG-A02 | 2026-08-25 18:00 | ROLLER | 导轮转速 | 323.0 | rpm
QG-A02 | 2026-08-25 18:00 | SLURRY_D | 砂浆密度 | 1.6238 | g/cm3
QG-A02 | 2026-08-25 18:00 | SLURRY_T | 砂浆温度 | 25.09 | ℃
QG-A02 | 2026-08-25 18:00 | TENSION | 金刚线张力 | 37.98 | N
QG-A02 | 2026-08-25 18:00 | VIB | 切割振动 | 2.184 | mm/s
QG-A02 | 2026-08-25 18:30 | COD | 工作液COD | 3758.0 | mg/L
QG-A02 | 2026-08-25 18:30 | FEED | 进给速度 | 0.914 | mm/min
QG-A02 | 2026-08-25 18:30 | ROLLER | 导轮转速 | 314.7 | rpm
QG-A02 | 2026-08-25 18:30 | SLURRY_D | 砂浆密度 | 1.5964 | g/cm3
QG-A02 | 2026-08-25 18:30 | SLURRY_T | 砂浆温度 | 24.73 | ℃
QG-A02 | 2026-08-25 18:30 | TENSION | 金刚线张力 | 39.07 | N
QG-A02 | 2026-08-25 18:30 | VIB | 切割振动 | 1.825 | mm/s
QG-A02 | 2026-08-25 19:00 | COD | 工作液COD | 4031.0 | mg/L
QG-A02 | 2026-08-25 19:00 | FEED | 进给速度 | 0.92 | mm/min
QG-A02 | 2026-08-25 19:00 | ROLLER | 导轮转速 | 314.5 | rpm
QG-A02 | 2026-08-25 19:00 | SLURRY_D | 砂浆密度 | 1.5754 | g/cm3
QG-A02 | 2026-08-25 19:00 | SLURRY_T | 砂浆温度 | 26.55 | ℃
QG-A02 | 2026-08-25 19:00 | TENSION | 金刚线张力 | 38.76 | N
QG-A02 | 2026-08-25 19:00 | VIB | 切割振动 | 2.387 | mm/s
QG-A02 | 2026-08-25 19:30 | COD | 工作液COD | 3829.0 | mg/L
QG-A02 | 2026-08-25 19:30 | FEED | 进给速度 | 0.907 | mm/min
QG-A02 | 2026-08-25 19:30 | ROLLER | 导轮转速 | 316.5 | rpm
QG-A02 | 2026-08-25 19:30 | SLURRY_D | 砂浆密度 | 1.5874 | g/cm3
QG-A02 | 2026-08-25 19:30 | SLURRY_T | 砂浆温度 | 26.04 | ℃
QG-A02 | 2026-08-25 19:30 | TENSION | 金刚线张力 | 37.64 | N
QG-A02 | 2026-08-25 19:30 | VIB | 切割振动 | 2.132 | mm/s
QG-A02 | 2026-08-25 20:00 | COD | 工作液COD | 4458.0 | mg/L
QG-A02 | 2026-08-25 20:00 | FEED | 进给速度 | 0.817 | mm/min
QG-A02 | 2026-08-25 20:00 | ROLLER | 导轮转速 | 328.3 | rpm
QG-A02 | 2026-08-25 20:00 | SLURRY_D | 砂浆密度 | 1.6048 | g/cm3
QG-A02 | 2026-08-25 20:00 | SLURRY_T | 砂浆温度 | 27.02 | ℃
QG-A02 | 2026-08-25 20:00 | TENSION | 金刚线张力 | 37.27 | N
QG-A02 | 2026-08-25 20:00 | VIB | 切割振动 | 2.126 | mm/s
QG-A02 | 2026-08-25 20:30 | COD | 工作液COD | 3250.0 | mg/L
QG-A02 | 2026-08-25 20:30 | FEED | 进给速度 | 0.858 | mm/min
QG-A02 | 2026-08-25 20:30 | ROLLER | 导轮转速 | 325.4 | rpm
QG-A02 | 2026-08-25 20:30 | SLURRY_D | 砂浆密度 | 1.6076 | g/cm3
QG-A02 | 2026-08-25 20:30 | SLURRY_T | 砂浆温度 | 26.61 | ℃
QG-A02 | 2026-08-25 20:30 | TENSION | 金刚线张力 | 38.18 | N
QG-A02 | 2026-08-25 20:30 | VIB | 切割振动 | 2.08 | mm/s
QG-A02 | 2026-08-25 21:00 | COD | 工作液COD | 4179.0 | mg/L
QG-A02 | 2026-08-25 21:00 | FEED | 进给速度 | 0.871 | mm/min
QG-A02 | 2026-08-25 21:00 | ROLLER | 导轮转速 | 319.5 | rpm
QG-A02 | 2026-08-25 21:00 | SLURRY_D | 砂浆密度 | 1.6124 | g/cm3
QG-A02 | 2026-08-25 21:00 | SLURRY_T | 砂浆温度 | 25.03 | ℃
QG-A02 | 2026-08-25 21:00 | TENSION | 金刚线张力 | 38.31 | N
QG-A02 | 2026-08-25 21:00 | VIB | 切割振动 | 2.034 | mm/s
QG-A02 | 2026-08-25 21:30 | COD | 工作液COD | 3719.0 | mg/L
QG-A02 | 2026-08-25 21:30 | FEED | 进给速度 | 0.857 | mm/min
QG-A02 | 2026-08-25 21:30 | ROLLER | 导轮转速 | 319.7 | rpm
QG-A02 | 2026-08-25 21:30 | SLURRY_D | 砂浆密度 | 1.5916 | g/cm3
QG-A02 | 2026-08-25 21:30 | SLURRY_T | 砂浆温度 | 26.66 | ℃
QG-A02 | 2026-08-25 21:30 | TENSION | 金刚线张力 | 37.68 | N
QG-A02 | 2026-08-25 21:30 | VIB | 切割振动 | 2.243 | mm/s
QG-A02 | 2026-08-25 22:00 | COD | 工作液COD | 4072.0 | mg/L
QG-A02 | 2026-08-25 22:00 | FEED | 进给速度 | 0.876 | mm/min
QG-A02 | 2026-08-25 22:00 | ROLLER | 导轮转速 | 316.4 | rpm
QG-A02 | 2026-08-25 22:00 | SLURRY_D | 砂浆密度 | 1.6288 | g/cm3
QG-A02 | 2026-08-25 22:00 | SLURRY_T | 砂浆温度 | 26.58 | ℃
QG-A02 | 2026-08-25 22:00 | TENSION | 金刚线张力 | 37.88 | N
QG-A02 | 2026-08-25 22:00 | VIB | 切割振动 | 2.033 | mm/s
QG-A02 | 2026-08-25 22:30 | COD | 工作液COD | 3728.0 | mg/L
QG-A02 | 2026-08-25 22:30 | FEED | 进给速度 | 0.832 | mm/min
QG-A02 | 2026-08-25 22:30 | ROLLER | 导轮转速 | 317.4 | rpm
QG-A02 | 2026-08-25 22:30 | SLURRY_D | 砂浆密度 | 1.5759 | g/cm3
QG-A02 | 2026-08-25 22:30 | SLURRY_T | 砂浆温度 | 26.11 | ℃
QG-A02 | 2026-08-25 22:30 | TENSION | 金刚线张力 | 38.45 | N
QG-A02 | 2026-08-25 22:30 | VIB | 切割振动 | 2.133 | mm/s
QG-A02 | 2026-08-25 23:00 | COD | 工作液COD | 3988.0 | mg/L
QG-A02 | 2026-08-25 23:00 | FEED | 进给速度 | 0.874 | mm/min
QG-A02 | 2026-08-25 23:00 | ROLLER | 导轮转速 | 318.1 | rpm
QG-A02 | 2026-08-25 23:00 | SLURRY_D | 砂浆密度 | 1.612 | g/cm3
QG-A02 | 2026-08-25 23:00 | SLURRY_T | 砂浆温度 | 25.99 | ℃
QG-A02 | 2026-08-25 23:00 | TENSION | 金刚线张力 | 38.03 | N
QG-A02 | 2026-08-25 23:00 | VIB | 切割振动 | 2.23 | mm/s
QG-A02 | 2026-08-25 23:30 | COD | 工作液COD | 3633.0 | mg/L
QG-A02 | 2026-08-25 23:30 | FEED | 进给速度 | 0.817 | mm/min
QG-A02 | 2026-08-25 23:30 | ROLLER | 导轮转速 | 319.1 | rpm
QG-A02 | 2026-08-25 23:30 | SLURRY_D | 砂浆密度 | 1.5887 | g/cm3
QG-A02 | 2026-08-25 23:30 | SLURRY_T | 砂浆温度 | 25.8 | ℃
QG-A02 | 2026-08-25 23:30 | TENSION | 金刚线张力 | 37.93 | N
QG-A02 | 2026-08-25 23:30 | VIB | 切割振动 | 1.691 | mm/s
QG-A02 | 2026-08-26 00:00 | COD | 工作液COD | 3969.0 | mg/L
QG-A02 | 2026-08-26 00:00 | FEED | 进给速度 | 0.829 | mm/min
QG-A02 | 2026-08-26 00:00 | ROLLER | 导轮转速 | 317.0 | rpm
QG-A02 | 2026-08-26 00:00 | SLURRY_D | 砂浆密度 | 1.6102 | g/cm3
QG-A02 | 2026-08-26 00:00 | SLURRY_T | 砂浆温度 | 26.36 | ℃
QG-A02 | 2026-08-26 00:00 | TENSION | 金刚线张力 | 38.62 | N
QG-A02 | 2026-08-26 00:00 | VIB | 切割振动 | 2.031 | mm/s
QG-A02 | 2026-08-26 00:30 | COD | 工作液COD | 4175.0 | mg/L
QG-A02 | 2026-08-26 00:30 | FEED | 进给速度 | 0.886 | mm/min
QG-A02 | 2026-08-26 00:30 | ROLLER | 导轮转速 | 316.2 | rpm
QG-A02 | 2026-08-26 00:30 | SLURRY_D | 砂浆密度 | 1.6031 | g/cm3
QG-A02 | 2026-08-26 00:30 | SLURRY_T | 砂浆温度 | 26.44 | ℃
QG-A02 | 2026-08-26 00:30 | TENSION | 金刚线张力 | 38.7 | N
QG-A02 | 2026-08-26 00:30 | VIB | 切割振动 | 2.299 | mm/s
QG-A02 | 2026-08-26 01:00 | COD | 工作液COD | 3788.0 | mg/L
QG-A02 | 2026-08-26 01:00 | FEED | 进给速度 | 0.803 | mm/min
QG-A02 | 2026-08-26 01:00 | ROLLER | 导轮转速 | 321.9 | rpm
QG-A02 | 2026-08-26 01:00 | SLURRY_D | 砂浆密度 | 1.5778 | g/cm3
QG-A02 | 2026-08-26 01:00 | SLURRY_T | 砂浆温度 | 26.45 | ℃
QG-A02 | 2026-08-26 01:00 | TENSION | 金刚线张力 | 37.62 | N
QG-A02 | 2026-08-26 01:00 | VIB | 切割振动 | 2.086 | mm/s
QG-A02 | 2026-08-26 01:30 | COD | 工作液COD | 4291.0 | mg/L
QG-A02 | 2026-08-26 01:30 | FEED | 进给速度 | 0.818 | mm/min
QG-A02 | 2026-08-26 01:30 | ROLLER | 导轮转速 | 321.2 | rpm
QG-A02 | 2026-08-26 01:30 | SLURRY_D | 砂浆密度 | 1.6183 | g/cm3
QG-A02 | 2026-08-26 01:30 | SLURRY_T | 砂浆温度 | 26.78 | ℃
QG-A02 | 2026-08-26 01:30 | TENSION | 金刚线张力 | 38.45 | N
QG-A02 | 2026-08-26 01:30 | VIB | 切割振动 | 2.117 | mm/s
QG-A02 | 2026-08-26 02:00 | COD | 工作液COD | 4054.0 | mg/L
QG-A02 | 2026-08-26 02:00 | FEED | 进给速度 | 0.861 | mm/min
QG-A02 | 2026-08-26 02:00 | ROLLER | 导轮转速 | 315.5 | rpm
QG-A02 | 2026-08-26 02:00 | SLURRY_D | 砂浆密度 | 1.6011 | g/cm3
QG-A02 | 2026-08-26 02:00 | SLURRY_T | 砂浆温度 | 26.42 | ℃
QG-A02 | 2026-08-26 02:00 | TENSION | 金刚线张力 | 37.66 | N
QG-A02 | 2026-08-26 02:00 | VIB | 切割振动 | 1.907 | mm/s
QG-A02 | 2026-08-26 02:30 | COD | 工作液COD | 3898.0 | mg/L
QG-A02 | 2026-08-26 02:30 | FEED | 进给速度 | 0.799 | mm/min
QG-A02 | 2026-08-26 02:30 | ROLLER | 导轮转速 | 320.5 | rpm
QG-A02 | 2026-08-26 02:30 | SLURRY_D | 砂浆密度 | 1.5891 | g/cm3
QG-A02 | 2026-08-26 02:30 | SLURRY_T | 砂浆温度 | 25.24 | ℃
QG-A02 | 2026-08-26 02:30 | TENSION | 金刚线张力 | 38.76 | N
QG-A02 | 2026-08-26 02:30 | VIB | 切割振动 | 2.312 | mm/s
QG-A02 | 2026-08-26 03:00 | COD | 工作液COD | 4123.0 | mg/L
QG-A02 | 2026-08-26 03:00 | FEED | 进给速度 | 0.887 | mm/min
QG-A02 | 2026-08-26 03:00 | ROLLER | 导轮转速 | 316.2 | rpm
QG-A02 | 2026-08-26 03:00 | SLURRY_D | 砂浆密度 | 1.5908 | g/cm3
QG-A02 | 2026-08-26 03:00 | SLURRY_T | 砂浆温度 | 25.47 | ℃
QG-A02 | 2026-08-26 03:00 | TENSION | 金刚线张力 | 38.49 | N
QG-A02 | 2026-08-26 03:00 | VIB | 切割振动 | 1.83 | mm/s
QG-A02 | 2026-08-26 03:30 | COD | 工作液COD | 3976.0 | mg/L
QG-A02 | 2026-08-26 03:30 | FEED | 进给速度 | 0.875 | mm/min
QG-A02 | 2026-08-26 03:30 | ROLLER | 导轮转速 | 312.7 | rpm
QG-A02 | 2026-08-26 03:30 | SLURRY_D | 砂浆密度 | 1.6066 | g/cm3
QG-A02 | 2026-08-26 03:30 | SLURRY_T | 砂浆温度 | 26.51 | ℃
QG-A02 | 2026-08-26 03:30 | TENSION | 金刚线张力 | 38.45 | N
QG-A02 | 2026-08-26 03:30 | VIB | 切割振动 | 2.261 | mm/s
QG-A02 | 2026-08-26 04:00 | COD | 工作液COD | 3923.0 | mg/L
QG-A02 | 2026-08-26 04:00 | FEED | 进给速度 | 0.837 | mm/min
QG-A02 | 2026-08-26 04:00 | ROLLER | 导轮转速 | 315.8 | rpm
QG-A02 | 2026-08-26 04:00 | SLURRY_D | 砂浆密度 | 1.5983 | g/cm3
QG-A02 | 2026-08-26 04:00 | SLURRY_T | 砂浆温度 | 26.47 | ℃
QG-A02 | 2026-08-26 04:00 | TENSION | 金刚线张力 | 38.93 | N
QG-A02 | 2026-08-26 04:00 | VIB | 切割振动 | 1.91 | mm/s
QG-A02 | 2026-08-26 04:30 | COD | 工作液COD | 4271.0 | mg/L
QG-A02 | 2026-08-26 04:30 | FEED | 进给速度 | 0.819 | mm/min
QG-A02 | 2026-08-26 04:30 | ROLLER | 导轮转速 | 319.3 | rpm
QG-A02 | 2026-08-26 04:30 | SLURRY_D | 砂浆密度 | 1.62 | g/cm3
QG-A02 | 2026-08-26 04:30 | SLURRY_T | 砂浆温度 | 25.57 | ℃
QG-A02 | 2026-08-26 04:30 | TENSION | 金刚线张力 | 39.09 | N
QG-A02 | 2026-08-26 04:30 | VIB | 切割振动 | 2.286 | mm/s
QG-A02 | 2026-08-26 05:00 | COD | 工作液COD | 3300.0 | mg/L
QG-A02 | 2026-08-26 05:00 | FEED | 进给速度 | 0.773 | mm/min
QG-A02 | 2026-08-26 05:00 | ROLLER | 导轮转速 | 318.9 | rpm
QG-A02 | 2026-08-26 05:00 | SLURRY_D | 砂浆密度 | 1.6183 | g/cm3
QG-A02 | 2026-08-26 05:00 | SLURRY_T | 砂浆温度 | 26.33 | ℃
QG-A02 | 2026-08-26 05:00 | TENSION | 金刚线张力 | 38.85 | N
QG-A02 | 2026-08-26 05:00 | VIB | 切割振动 | 2.142 | mm/s
QG-A02 | 2026-08-26 05:30 | COD | 工作液COD | 4589.0 | mg/L
QG-A02 | 2026-08-26 05:30 | FEED | 进给速度 | 0.811 | mm/min
QG-A02 | 2026-08-26 05:30 | ROLLER | 导轮转速 | 321.0 | rpm
QG-A02 | 2026-08-26 05:30 | SLURRY_D | 砂浆密度 | 1.6154 | g/cm3
QG-A02 | 2026-08-26 05:30 | SLURRY_T | 砂浆温度 | 25.8 | ℃
QG-A02 | 2026-08-26 05:30 | TENSION | 金刚线张力 | 38.74 | N
QG-A02 | 2026-08-26 05:30 | VIB | 切割振动 | 2.208 | mm/s
QG-A02 | 2026-08-26 06:00 | COD | 工作液COD | 4047.0 | mg/L
QG-A02 | 2026-08-26 06:00 | FEED | 进给速度 | 0.895 | mm/min
QG-A02 | 2026-08-26 06:00 | ROLLER | 导轮转速 | 319.9 | rpm
QG-A02 | 2026-08-26 06:00 | SLURRY_D | 砂浆密度 | 1.5958 | g/cm3
QG-A02 | 2026-08-26 06:00 | SLURRY_T | 砂浆温度 | 26.73 | ℃
QG-A02 | 2026-08-26 06:00 | TENSION | 金刚线张力 | 38.77 | N
QG-A02 | 2026-08-26 06:00 | VIB | 切割振动 | 2.24 | mm/s
QG-A02 | 2026-08-26 06:30 | COD | 工作液COD | 3870.0 | mg/L
QG-A02 | 2026-08-26 06:30 | FEED | 进给速度 | 0.872 | mm/min
QG-A02 | 2026-08-26 06:30 | ROLLER | 导轮转速 | 325.5 | rpm
QG-A02 | 2026-08-26 06:30 | SLURRY_D | 砂浆密度 | 1.6001 | g/cm3
QG-A02 | 2026-08-26 06:30 | SLURRY_T | 砂浆温度 | 26.67 | ℃
QG-A02 | 2026-08-26 06:30 | TENSION | 金刚线张力 | 38.05 | N
QG-A02 | 2026-08-26 06:30 | VIB | 切割振动 | 1.938 | mm/s
QG-A02 | 2026-08-26 07:00 | COD | 工作液COD | 3915.0 | mg/L
QG-A02 | 2026-08-26 07:00 | FEED | 进给速度 | 0.904 | mm/min
QG-A02 | 2026-08-26 07:00 | ROLLER | 导轮转速 | 312.5 | rpm
QG-A02 | 2026-08-26 07:00 | SLURRY_D | 砂浆密度 | 1.5954 | g/cm3
QG-A02 | 2026-08-26 07:00 | SLURRY_T | 砂浆温度 | 26.19 | ℃
QG-A02 | 2026-08-26 07:00 | TENSION | 金刚线张力 | 38.56 | N
QG-A02 | 2026-08-26 07:00 | VIB | 切割振动 | 1.851 | mm/s
QG-A02 | 2026-08-26 07:30 | COD | 工作液COD | 4137.0 | mg/L
QG-A02 | 2026-08-26 07:30 | FEED | 进给速度 | 0.852 | mm/min
QG-A02 | 2026-08-26 07:30 | ROLLER | 导轮转速 | 322.3 | rpm
QG-A02 | 2026-08-26 07:30 | SLURRY_D | 砂浆密度 | 1.5891 | g/cm3
QG-A02 | 2026-08-26 07:30 | SLURRY_T | 砂浆温度 | 27.02 | ℃
QG-A02 | 2026-08-26 07:30 | TENSION | 金刚线张力 | 39.68 | N
QG-A02 | 2026-08-26 07:30 | VIB | 切割振动 | 2.076 | mm/s
QG-A02 | 2026-08-26 08:00 | COD | 工作液COD | 4286.0 | mg/L
QG-A02 | 2026-08-26 08:00 | FEED | 进给速度 | 0.909 | mm/min
QG-A02 | 2026-08-26 08:00 | ROLLER | 导轮转速 | 318.7 | rpm
QG-A02 | 2026-08-26 08:00 | SLURRY_D | 砂浆密度 | 1.5792 | g/cm3
QG-A02 | 2026-08-26 08:00 | SLURRY_T | 砂浆温度 | 25.0 | ℃
QG-A02 | 2026-08-26 08:00 | TENSION | 金刚线张力 | 38.67 | N
QG-A02 | 2026-08-26 08:00 | VIB | 切割振动 | 2.238 | mm/s
QG-A02 | 2026-08-26 08:30 | COD | 工作液COD | 3955.0 | mg/L
QG-A02 | 2026-08-26 08:30 | FEED | 进给速度 | 0.845 | mm/min
QG-A02 | 2026-08-26 08:30 | ROLLER | 导轮转速 | 319.4 | rpm
QG-A02 | 2026-08-26 08:30 | SLURRY_D | 砂浆密度 | 1.5929 | g/cm3
QG-A02 | 2026-08-26 08:30 | SLURRY_T | 砂浆温度 | 26.55 | ℃
QG-A02 | 2026-08-26 08:30 | TENSION | 金刚线张力 | 38.01 | N
QG-A02 | 2026-08-26 08:30 | VIB | 切割振动 | 2.285 | mm/s
QG-A02 | 2026-08-26 09:00 | COD | 工作液COD | 3298.0 | mg/L
QG-A02 | 2026-08-26 09:00 | FEED | 进给速度 | 0.824 | mm/min
QG-A02 | 2026-08-26 09:00 | ROLLER | 导轮转速 | 315.4 | rpm
QG-A02 | 2026-08-26 09:00 | SLURRY_D | 砂浆密度 | 1.6214 | g/cm3
QG-A02 | 2026-08-26 09:00 | SLURRY_T | 砂浆温度 | 26.28 | ℃
QG-A02 | 2026-08-26 09:00 | TENSION | 金刚线张力 | 38.54 | N
QG-A02 | 2026-08-26 09:00 | VIB | 切割振动 | 1.923 | mm/s
QG-A02 | 2026-08-26 09:30 | COD | 工作液COD | 4306.0 | mg/L
QG-A02 | 2026-08-26 09:30 | FEED | 进给速度 | 0.804 | mm/min
QG-A02 | 2026-08-26 09:30 | ROLLER | 导轮转速 | 319.9 | rpm
QG-A02 | 2026-08-26 09:30 | SLURRY_D | 砂浆密度 | 1.5928 | g/cm3
QG-A02 | 2026-08-26 09:30 | SLURRY_T | 砂浆温度 | 25.98 | ℃
QG-A02 | 2026-08-26 09:30 | TENSION | 金刚线张力 | 38.77 | N
QG-A02 | 2026-08-26 09:30 | VIB | 切割振动 | 2.215 | mm/s
QG-A02 | 2026-08-26 10:00 | COD | 工作液COD | 3740.0 | mg/L
QG-A02 | 2026-08-26 10:00 | FEED | 进给速度 | 0.879 | mm/min
QG-A02 | 2026-08-26 10:00 | ROLLER | 导轮转速 | 321.9 | rpm
QG-A02 | 2026-08-26 10:00 | SLURRY_D | 砂浆密度 | 1.5957 | g/cm3
QG-A02 | 2026-08-26 10:00 | SLURRY_T | 砂浆温度 | 26.06 | ℃
QG-A02 | 2026-08-26 10:00 | TENSION | 金刚线张力 | 37.88 | N
QG-A02 | 2026-08-26 10:00 | VIB | 切割振动 | 2.159 | mm/s
QG-A02 | 2026-08-26 10:30 | COD | 工作液COD | 4330.0 | mg/L
QG-A02 | 2026-08-26 10:30 | FEED | 进给速度 | 0.861 | mm/min
QG-A02 | 2026-08-26 10:30 | ROLLER | 导轮转速 | 328.9 | rpm
QG-A02 | 2026-08-26 10:30 | SLURRY_D | 砂浆密度 | 1.6331 | g/cm3
QG-A02 | 2026-08-26 10:30 | SLURRY_T | 砂浆温度 | 25.48 | ℃
QG-A02 | 2026-08-26 10:30 | TENSION | 金刚线张力 | 38.34 | N
QG-A02 | 2026-08-26 10:30 | VIB | 切割振动 | 2.248 | mm/s
QG-A02 | 2026-08-26 11:00 | COD | 工作液COD | 3808.0 | mg/L
QG-A02 | 2026-08-26 11:00 | FEED | 进给速度 | 0.862 | mm/min
QG-A02 | 2026-08-26 11:00 | ROLLER | 导轮转速 | 314.9 | rpm
QG-A02 | 2026-08-26 11:00 | SLURRY_D | 砂浆密度 | 1.5635 | g/cm3
QG-A02 | 2026-08-26 11:00 | SLURRY_T | 砂浆温度 | 24.71 | ℃
QG-A02 | 2026-08-26 11:00 | TENSION | 金刚线张力 | 39.05 | N
QG-A02 | 2026-08-26 11:00 | VIB | 切割振动 | 2.161 | mm/s
QG-A02 | 2026-08-26 11:30 | COD | 工作液COD | 4545.0 | mg/L
QG-A02 | 2026-08-26 11:30 | FEED | 进给速度 | 0.846 | mm/min
QG-A02 | 2026-08-26 11:30 | ROLLER | 导轮转速 | 321.1 | rpm
QG-A02 | 2026-08-26 11:30 | SLURRY_D | 砂浆密度 | 1.6159 | g/cm3
QG-A02 | 2026-08-26 11:30 | SLURRY_T | 砂浆温度 | 26.65 | ℃
QG-A02 | 2026-08-26 11:30 | TENSION | 金刚线张力 | 38.06 | N
QG-A02 | 2026-08-26 11:30 | VIB | 切割振动 | 2.321 | mm/s
QG-A02 | 2026-08-26 12:00 | COD | 工作液COD | 4141.0 | mg/L
QG-A02 | 2026-08-26 12:00 | FEED | 进给速度 | 0.822 | mm/min
QG-A02 | 2026-08-26 12:00 | ROLLER | 导轮转速 | 316.6 | rpm
QG-A02 | 2026-08-26 12:00 | SLURRY_D | 砂浆密度 | 1.5873 | g/cm3
QG-A02 | 2026-08-26 12:00 | SLURRY_T | 砂浆温度 | 26.07 | ℃
QG-A02 | 2026-08-26 12:00 | TENSION | 金刚线张力 | 38.09 | N
QG-A02 | 2026-08-26 12:00 | VIB | 切割振动 | 2.188 | mm/s
QG-A02 | 2026-08-26 12:30 | COD | 工作液COD | 3883.0 | mg/L
QG-A02 | 2026-08-26 12:30 | FEED | 进给速度 | 0.822 | mm/min
QG-A02 | 2026-08-26 12:30 | ROLLER | 导轮转速 | 317.7 | rpm
QG-A02 | 2026-08-26 12:30 | SLURRY_D | 砂浆密度 | 1.6165 | g/cm3
QG-A02 | 2026-08-26 12:30 | SLURRY_T | 砂浆温度 | 26.18 | ℃
QG-A02 | 2026-08-26 12:30 | TENSION | 金刚线张力 | 38.38 | N
QG-A02 | 2026-08-26 12:30 | VIB | 切割振动 | 1.964 | mm/s
QG-A02 | 2026-08-26 13:00 | COD | 工作液COD | 3940.0 | mg/L
QG-A02 | 2026-08-26 13:00 | FEED | 进给速度 | 0.859 | mm/min
QG-A02 | 2026-08-26 13:00 | ROLLER | 导轮转速 | 316.1 | rpm
QG-A02 | 2026-08-26 13:00 | SLURRY_D | 砂浆密度 | 1.5737 | g/cm3
QG-A02 | 2026-08-26 13:00 | SLURRY_T | 砂浆温度 | 26.07 | ℃
QG-A02 | 2026-08-26 13:00 | TENSION | 金刚线张力 | 39.08 | N
QG-A02 | 2026-08-26 13:00 | VIB | 切割振动 | 2.007 | mm/s
QG-A02 | 2026-08-26 13:30 | COD | 工作液COD | 4081.0 | mg/L
QG-A02 | 2026-08-26 13:30 | FEED | 进给速度 | 0.821 | mm/min
QG-A02 | 2026-08-26 13:30 | ROLLER | 导轮转速 | 317.9 | rpm
QG-A02 | 2026-08-26 13:30 | SLURRY_D | 砂浆密度 | 1.6116 | g/cm3
QG-A02 | 2026-08-26 13:30 | SLURRY_T | 砂浆温度 | 26.92 | ℃
QG-A02 | 2026-08-26 13:30 | TENSION | 金刚线张力 | 39.1 | N
QG-A02 | 2026-08-26 13:30 | VIB | 切割振动 | 2.206 | mm/s
QG-A02 | 2026-08-26 14:00 | COD | 工作液COD | 3848.0 | mg/L
QG-A02 | 2026-08-26 14:00 | FEED | 进给速度 | 0.853 | mm/min
QG-A02 | 2026-08-26 14:00 | ROLLER | 导轮转速 | 323.2 | rpm
QG-A02 | 2026-08-26 14:00 | SLURRY_D | 砂浆密度 | 1.5943 | g/cm3
QG-A02 | 2026-08-26 14:00 | SLURRY_T | 砂浆温度 | 25.91 | ℃
QG-A02 | 2026-08-26 14:00 | TENSION | 金刚线张力 | 39.44 | N
QG-A02 | 2026-08-26 14:00 | VIB | 切割振动 | 2.242 | mm/s
QG-A02 | 2026-08-26 14:30 | COD | 工作液COD | 3661.0 | mg/L
QG-A02 | 2026-08-26 14:30 | FEED | 进给速度 | 0.861 | mm/min
QG-A02 | 2026-08-26 14:30 | ROLLER | 导轮转速 | 319.2 | rpm
QG-A02 | 2026-08-26 14:30 | SLURRY_D | 砂浆密度 | 1.5807 | g/cm3
QG-A02 | 2026-08-26 14:30 | SLURRY_T | 砂浆温度 | 25.97 | ℃
QG-A02 | 2026-08-26 14:30 | TENSION | 金刚线张力 | 39.31 | N
QG-A02 | 2026-08-26 14:30 | VIB | 切割振动 | 1.795 | mm/s
QG-A02 | 2026-08-26 15:00 | COD | 工作液COD | 3857.0 | mg/L
QG-A02 | 2026-08-26 15:00 | FEED | 进给速度 | 0.844 | mm/min
QG-A02 | 2026-08-26 15:00 | ROLLER | 导轮转速 | 319.1 | rpm
QG-A02 | 2026-08-26 15:00 | SLURRY_D | 砂浆密度 | 1.6147 | g/cm3
QG-A02 | 2026-08-26 15:00 | SLURRY_T | 砂浆温度 | 25.34 | ℃
QG-A02 | 2026-08-26 15:00 | TENSION | 金刚线张力 | 38.67 | N
QG-A02 | 2026-08-26 15:00 | VIB | 切割振动 | 1.988 | mm/s
QG-A02 | 2026-08-26 15:30 | COD | 工作液COD | 4063.0 | mg/L
QG-A02 | 2026-08-26 15:30 | FEED | 进给速度 | 0.888 | mm/min
QG-A02 | 2026-08-26 15:30 | ROLLER | 导轮转速 | 325.7 | rpm
QG-A02 | 2026-08-26 15:30 | SLURRY_D | 砂浆密度 | 1.5915 | g/cm3
QG-A02 | 2026-08-26 15:30 | SLURRY_T | 砂浆温度 | 25.27 | ℃
QG-A02 | 2026-08-26 15:30 | TENSION | 金刚线张力 | 38.09 | N
QG-A02 | 2026-08-26 15:30 | VIB | 切割振动 | 2.238 | mm/s
QG-A02 | 2026-08-26 16:00 | COD | 工作液COD | 3927.0 | mg/L
QG-A02 | 2026-08-26 16:00 | FEED | 进给速度 | 0.904 | mm/min
QG-A02 | 2026-08-26 16:00 | ROLLER | 导轮转速 | 317.7 | rpm
QG-A02 | 2026-08-26 16:00 | SLURRY_D | 砂浆密度 | 1.5847 | g/cm3
QG-A02 | 2026-08-26 16:00 | SLURRY_T | 砂浆温度 | 25.88 | ℃
QG-A02 | 2026-08-26 16:00 | TENSION | 金刚线张力 | 38.18 | N
QG-A02 | 2026-08-26 16:00 | VIB | 切割振动 | 2.042 | mm/s
QG-A02 | 2026-08-26 16:30 | COD | 工作液COD | 3922.0 | mg/L
QG-A02 | 2026-08-26 16:30 | FEED | 进给速度 | 0.842 | mm/min
QG-A02 | 2026-08-26 16:30 | ROLLER | 导轮转速 | 316.6 | rpm
QG-A02 | 2026-08-26 16:30 | SLURRY_D | 砂浆密度 | 1.6187 | g/cm3
QG-A02 | 2026-08-26 16:30 | SLURRY_T | 砂浆温度 | 24.63 | ℃
QG-A02 | 2026-08-26 16:30 | TENSION | 金刚线张力 | 38.08 | N
QG-A02 | 2026-08-26 16:30 | VIB | 切割振动 | 2.227 | mm/s
QG-A02 | 2026-08-26 17:00 | COD | 工作液COD | 3982.0 | mg/L
QG-A02 | 2026-08-26 17:00 | FEED | 进给速度 | 0.857 | mm/min
QG-A02 | 2026-08-26 17:00 | ROLLER | 导轮转速 | 319.3 | rpm
QG-A02 | 2026-08-26 17:00 | SLURRY_D | 砂浆密度 | 1.5985 | g/cm3
QG-A02 | 2026-08-26 17:00 | SLURRY_T | 砂浆温度 | 26.17 | ℃
QG-A02 | 2026-08-26 17:00 | TENSION | 金刚线张力 | 38.66 | N
QG-A02 | 2026-08-26 17:00 | VIB | 切割振动 | 2.076 | mm/s
QG-A02 | 2026-08-26 17:30 | COD | 工作液COD | 3875.0 | mg/L
QG-A02 | 2026-08-26 17:30 | FEED | 进给速度 | 0.818 | mm/min
QG-A02 | 2026-08-26 17:30 | ROLLER | 导轮转速 | 321.1 | rpm
QG-A02 | 2026-08-26 17:30 | SLURRY_D | 砂浆密度 | 1.6002 | g/cm3
QG-A02 | 2026-08-26 17:30 | SLURRY_T | 砂浆温度 | 25.0 | ℃
QG-A02 | 2026-08-26 17:30 | TENSION | 金刚线张力 | 38.71 | N
QG-A02 | 2026-08-26 17:30 | VIB | 切割振动 | 1.992 | mm/s
QG-A02 | 2026-08-26 18:00 | COD | 工作液COD | 3911.0 | mg/L
QG-A02 | 2026-08-26 18:00 | FEED | 进给速度 | 0.883 | mm/min
QG-A02 | 2026-08-26 18:00 | ROLLER | 导轮转速 | 313.5 | rpm
QG-A02 | 2026-08-26 18:00 | SLURRY_D | 砂浆密度 | 1.5949 | g/cm3
QG-A02 | 2026-08-26 18:00 | SLURRY_T | 砂浆温度 | 25.82 | ℃
QG-A02 | 2026-08-26 18:00 | TENSION | 金刚线张力 | 38.84 | N
QG-A02 | 2026-08-26 18:00 | VIB | 切割振动 | 2.141 | mm/s
QG-A02 | 2026-08-26 18:30 | COD | 工作液COD | 4134.0 | mg/L
QG-A02 | 2026-08-26 18:30 | FEED | 进给速度 | 0.829 | mm/min
QG-A02 | 2026-08-26 18:30 | ROLLER | 导轮转速 | 322.7 | rpm
QG-A02 | 2026-08-26 18:30 | SLURRY_D | 砂浆密度 | 1.5774 | g/cm3
QG-A02 | 2026-08-26 18:30 | SLURRY_T | 砂浆温度 | 26.27 | ℃
QG-A02 | 2026-08-26 18:30 | TENSION | 金刚线张力 | 37.96 | N
QG-A02 | 2026-08-26 18:30 | VIB | 切割振动 | 2.218 | mm/s
QG-A02 | 2026-08-26 19:00 | COD | 工作液COD | 4011.0 | mg/L
QG-A02 | 2026-08-26 19:00 | FEED | 进给速度 | 0.834 | mm/min
QG-A02 | 2026-08-26 19:00 | ROLLER | 导轮转速 | 317.7 | rpm
QG-A02 | 2026-08-26 19:00 | SLURRY_D | 砂浆密度 | 1.5853 | g/cm3
QG-A02 | 2026-08-26 19:00 | SLURRY_T | 砂浆温度 | 26.6 | ℃
QG-A02 | 2026-08-26 19:00 | TENSION | 金刚线张力 | 38.77 | N
QG-A02 | 2026-08-26 19:00 | VIB | 切割振动 | 2.174 | mm/s
QG-A02 | 2026-08-26 19:30 | COD | 工作液COD | 3643.0 | mg/L
QG-A02 | 2026-08-26 19:30 | FEED | 进给速度 | 0.911 | mm/min
QG-A02 | 2026-08-26 19:30 | ROLLER | 导轮转速 | 323.5 | rpm
QG-A02 | 2026-08-26 19:30 | SLURRY_D | 砂浆密度 | 1.5854 | g/cm3
QG-A02 | 2026-08-26 19:30 | SLURRY_T | 砂浆温度 | 25.83 | ℃
QG-A02 | 2026-08-26 19:30 | TENSION | 金刚线张力 | 38.75 | N
QG-A02 | 2026-08-26 19:30 | VIB | 切割振动 | 1.836 | mm/s
QG-A02 | 2026-08-26 20:00 | COD | 工作液COD | 4016.0 | mg/L
QG-A02 | 2026-08-26 20:00 | FEED | 进给速度 | 0.845 | mm/min
QG-A02 | 2026-08-26 20:00 | ROLLER | 导轮转速 | 324.4 | rpm
QG-A02 | 2026-08-26 20:00 | SLURRY_D | 砂浆密度 | 1.5866 | g/cm3
QG-A02 | 2026-08-26 20:00 | SLURRY_T | 砂浆温度 | 26.16 | ℃
QG-A02 | 2026-08-26 20:00 | TENSION | 金刚线张力 | 39.02 | N
QG-A02 | 2026-08-26 20:00 | VIB | 切割振动 | 2.148 | mm/s
QG-A02 | 2026-08-26 20:30 | COD | 工作液COD | 4206.0 | mg/L
QG-A02 | 2026-08-26 20:30 | FEED | 进给速度 | 0.863 | mm/min
QG-A02 | 2026-08-26 20:30 | ROLLER | 导轮转速 | 315.6 | rpm
QG-A02 | 2026-08-26 20:30 | SLURRY_D | 砂浆密度 | 1.596 | g/cm3
QG-A02 | 2026-08-26 20:30 | SLURRY_T | 砂浆温度 | 25.92 | ℃
QG-A02 | 2026-08-26 20:30 | TENSION | 金刚线张力 | 38.4 | N
QG-A02 | 2026-08-26 20:30 | VIB | 切割振动 | 1.958 | mm/s
QG-A02 | 2026-08-26 21:00 | COD | 工作液COD | 4307.0 | mg/L
QG-A02 | 2026-08-26 21:00 | FEED | 进给速度 | 0.863 | mm/min
QG-A02 | 2026-08-26 21:00 | ROLLER | 导轮转速 | 321.8 | rpm
QG-A02 | 2026-08-26 21:00 | SLURRY_D | 砂浆密度 | 1.5911 | g/cm3
QG-A02 | 2026-08-26 21:00 | SLURRY_T | 砂浆温度 | 26.59 | ℃
QG-A02 | 2026-08-26 21:00 | TENSION | 金刚线张力 | 38.43 | N
QG-A02 | 2026-08-26 21:00 | VIB | 切割振动 | 1.918 | mm/s
QG-A02 | 2026-08-26 21:30 | COD | 工作液COD | 4367.0 | mg/L
QG-A02 | 2026-08-26 21:30 | FEED | 进给速度 | 0.844 | mm/min
QG-A02 | 2026-08-26 21:30 | ROLLER | 导轮转速 | 315.4 | rpm
QG-A02 | 2026-08-26 21:30 | SLURRY_D | 砂浆密度 | 1.5788 | g/cm3
QG-A02 | 2026-08-26 21:30 | SLURRY_T | 砂浆温度 | 26.25 | ℃
QG-A02 | 2026-08-26 21:30 | TENSION | 金刚线张力 | 37.53 | N
QG-A02 | 2026-08-26 21:30 | VIB | 切割振动 | 2.215 | mm/s
QG-A02 | 2026-08-26 22:00 | COD | 工作液COD | 3799.0 | mg/L
QG-A02 | 2026-08-26 22:00 | FEED | 进给速度 | 0.876 | mm/min
QG-A02 | 2026-08-26 22:00 | ROLLER | 导轮转速 | 316.7 | rpm
QG-A02 | 2026-08-26 22:00 | SLURRY_D | 砂浆密度 | 1.6077 | g/cm3
QG-A02 | 2026-08-26 22:00 | SLURRY_T | 砂浆温度 | 26.07 | ℃
QG-A02 | 2026-08-26 22:00 | TENSION | 金刚线张力 | 38.91 | N
QG-A02 | 2026-08-26 22:00 | VIB | 切割振动 | 2.085 | mm/s
QG-A02 | 2026-08-26 22:30 | COD | 工作液COD | 4294.0 | mg/L
QG-A02 | 2026-08-26 22:30 | FEED | 进给速度 | 0.833 | mm/min
QG-A02 | 2026-08-26 22:30 | ROLLER | 导轮转速 | 321.6 | rpm
QG-A02 | 2026-08-26 22:30 | SLURRY_D | 砂浆密度 | 1.5771 | g/cm3
QG-A02 | 2026-08-26 22:30 | SLURRY_T | 砂浆温度 | 26.29 | ℃
QG-A02 | 2026-08-26 22:30 | TENSION | 金刚线张力 | 37.96 | N
QG-A02 | 2026-08-26 22:30 | VIB | 切割振动 | 2.152 | mm/s
QG-A02 | 2026-08-26 23:00 | COD | 工作液COD | 3784.0 | mg/L
QG-A02 | 2026-08-26 23:00 | FEED | 进给速度 | 0.889 | mm/min
QG-A02 | 2026-08-26 23:00 | ROLLER | 导轮转速 | 315.5 | rpm
QG-A02 | 2026-08-26 23:00 | SLURRY_D | 砂浆密度 | 1.6119 | g/cm3
QG-A02 | 2026-08-26 23:00 | SLURRY_T | 砂浆温度 | 25.59 | ℃
QG-A02 | 2026-08-26 23:00 | TENSION | 金刚线张力 | 38.63 | N
QG-A02 | 2026-08-26 23:00 | VIB | 切割振动 | 1.738 | mm/s
QG-A02 | 2026-08-26 23:30 | COD | 工作液COD | 4002.0 | mg/L
QG-A02 | 2026-08-26 23:30 | FEED | 进给速度 | 0.82 | mm/min
QG-A02 | 2026-08-26 23:30 | ROLLER | 导轮转速 | 324.6 | rpm
QG-A02 | 2026-08-26 23:30 | SLURRY_D | 砂浆密度 | 1.5836 | g/cm3
QG-A02 | 2026-08-26 23:30 | SLURRY_T | 砂浆温度 | 25.06 | ℃
QG-A02 | 2026-08-26 23:30 | TENSION | 金刚线张力 | 39.07 | N
QG-A02 | 2026-08-26 23:30 | VIB | 切割振动 | 2.032 | mm/s
QG-A02 | 2026-08-27 00:00 | COD | 工作液COD | 4024.0 | mg/L
QG-A02 | 2026-08-27 00:00 | FEED | 进给速度 | 0.84 | mm/min
QG-A02 | 2026-08-27 00:00 | ROLLER | 导轮转速 | 314.8 | rpm
QG-A02 | 2026-08-27 00:00 | SLURRY_D | 砂浆密度 | 1.584 | g/cm3
QG-A02 | 2026-08-27 00:00 | SLURRY_T | 砂浆温度 | 26.1 | ℃
QG-A02 | 2026-08-27 00:00 | TENSION | 金刚线张力 | 37.88 | N
QG-A02 | 2026-08-27 00:00 | VIB | 切割振动 | 2.314 | mm/s
QG-A02 | 2026-08-27 00:30 | COD | 工作液COD | 3423.0 | mg/L
QG-A02 | 2026-08-27 00:30 | FEED | 进给速度 | 0.882 | mm/min
QG-A02 | 2026-08-27 00:30 | ROLLER | 导轮转速 | 325.3 | rpm
QG-A02 | 2026-08-27 00:30 | SLURRY_D | 砂浆密度 | 1.5909 | g/cm3
QG-A02 | 2026-08-27 00:30 | SLURRY_T | 砂浆温度 | 25.4 | ℃
QG-A02 | 2026-08-27 00:30 | TENSION | 金刚线张力 | 38.17 | N
QG-A02 | 2026-08-27 00:30 | VIB | 切割振动 | 2.055 | mm/s
QG-A02 | 2026-08-27 01:00 | COD | 工作液COD | 3818.0 | mg/L
QG-A02 | 2026-08-27 01:00 | FEED | 进给速度 | 0.879 | mm/min
QG-A02 | 2026-08-27 01:00 | ROLLER | 导轮转速 | 318.4 | rpm
QG-A02 | 2026-08-27 01:00 | SLURRY_D | 砂浆密度 | 1.5968 | g/cm3
QG-A02 | 2026-08-27 01:00 | SLURRY_T | 砂浆温度 | 27.39 | ℃
QG-A02 | 2026-08-27 01:00 | TENSION | 金刚线张力 | 38.7 | N
QG-A02 | 2026-08-27 01:00 | VIB | 切割振动 | 2.102 | mm/s
QG-A02 | 2026-08-27 01:30 | COD | 工作液COD | 3497.0 | mg/L
QG-A02 | 2026-08-27 01:30 | FEED | 进给速度 | 0.819 | mm/min
QG-A02 | 2026-08-27 01:30 | ROLLER | 导轮转速 | 314.4 | rpm
QG-A02 | 2026-08-27 01:30 | SLURRY_D | 砂浆密度 | 1.5867 | g/cm3
QG-A02 | 2026-08-27 01:30 | SLURRY_T | 砂浆温度 | 25.44 | ℃
QG-A02 | 2026-08-27 01:30 | TENSION | 金刚线张力 | 37.42 | N
QG-A02 | 2026-08-27 01:30 | VIB | 切割振动 | 1.985 | mm/s
QG-A02 | 2026-08-27 02:00 | COD | 工作液COD | 4363.0 | mg/L
QG-A02 | 2026-08-27 02:00 | FEED | 进给速度 | 0.775 | mm/min
QG-A02 | 2026-08-27 02:00 | ROLLER | 导轮转速 | 317.0 | rpm
QG-A02 | 2026-08-27 02:00 | SLURRY_D | 砂浆密度 | 1.5842 | g/cm3
QG-A02 | 2026-08-27 02:00 | SLURRY_T | 砂浆温度 | 26.83 | ℃
QG-A02 | 2026-08-27 02:00 | TENSION | 金刚线张力 | 38.97 | N
QG-A02 | 2026-08-27 02:00 | VIB | 切割振动 | 2.333 | mm/s
QG-A02 | 2026-08-27 02:30 | COD | 工作液COD | 3646.0 | mg/L
QG-A02 | 2026-08-27 02:30 | FEED | 进给速度 | 0.857 | mm/min
QG-A02 | 2026-08-27 02:30 | ROLLER | 导轮转速 | 318.9 | rpm
QG-A02 | 2026-08-27 02:30 | SLURRY_D | 砂浆密度 | 1.6074 | g/cm3
QG-A02 | 2026-08-27 02:30 | SLURRY_T | 砂浆温度 | 26.4 | ℃
QG-A02 | 2026-08-27 02:30 | TENSION | 金刚线张力 | 38.22 | N
QG-A02 | 2026-08-27 02:30 | VIB | 切割振动 | 1.978 | mm/s
QG-A02 | 2026-08-27 03:00 | COD | 工作液COD | 3838.0 | mg/L
QG-A02 | 2026-08-27 03:00 | FEED | 进给速度 | 0.796 | mm/min
QG-A02 | 2026-08-27 03:00 | ROLLER | 导轮转速 | 324.3 | rpm
QG-A02 | 2026-08-27 03:00 | SLURRY_D | 砂浆密度 | 1.6001 | g/cm3
QG-A02 | 2026-08-27 03:00 | SLURRY_T | 砂浆温度 | 25.06 | ℃
QG-A02 | 2026-08-27 03:00 | TENSION | 金刚线张力 | 37.67 | N
QG-A02 | 2026-08-27 03:00 | VIB | 切割振动 | 1.893 | mm/s
QG-A02 | 2026-08-27 03:30 | COD | 工作液COD | 3880.0 | mg/L
QG-A02 | 2026-08-27 03:30 | FEED | 进给速度 | 0.887 | mm/min
QG-A02 | 2026-08-27 03:30 | ROLLER | 导轮转速 | 317.6 | rpm
QG-A02 | 2026-08-27 03:30 | SLURRY_D | 砂浆密度 | 1.596 | g/cm3
QG-A02 | 2026-08-27 03:30 | SLURRY_T | 砂浆温度 | 26.09 | ℃
QG-A02 | 2026-08-27 03:30 | TENSION | 金刚线张力 | 38.32 | N
QG-A02 | 2026-08-27 03:30 | VIB | 切割振动 | 2.274 | mm/s
QG-A02 | 2026-08-27 04:00 | COD | 工作液COD | 3550.0 | mg/L
QG-A02 | 2026-08-27 04:00 | FEED | 进给速度 | 0.949 | mm/min
QG-A02 | 2026-08-27 04:00 | ROLLER | 导轮转速 | 326.5 | rpm
QG-A02 | 2026-08-27 04:00 | SLURRY_D | 砂浆密度 | 1.6014 | g/cm3
QG-A02 | 2026-08-27 04:00 | SLURRY_T | 砂浆温度 | 25.51 | ℃
QG-A02 | 2026-08-27 04:00 | TENSION | 金刚线张力 | 38.1 | N
QG-A02 | 2026-08-27 04:00 | VIB | 切割振动 | 2.148 | mm/s
QG-A02 | 2026-08-27 04:30 | COD | 工作液COD | 4485.0 | mg/L
QG-A02 | 2026-08-27 04:30 | FEED | 进给速度 | 0.884 | mm/min
QG-A02 | 2026-08-27 04:30 | ROLLER | 导轮转速 | 316.5 | rpm
QG-A02 | 2026-08-27 04:30 | SLURRY_D | 砂浆密度 | 1.6063 | g/cm3
QG-A02 | 2026-08-27 04:30 | SLURRY_T | 砂浆温度 | 25.43 | ℃
QG-A02 | 2026-08-27 04:30 | TENSION | 金刚线张力 | 39.06 | N
QG-A02 | 2026-08-27 04:30 | VIB | 切割振动 | 2.22 | mm/s
QG-A02 | 2026-08-27 05:00 | COD | 工作液COD | 3947.0 | mg/L
QG-A02 | 2026-08-27 05:00 | FEED | 进给速度 | 0.829 | mm/min
QG-A02 | 2026-08-27 05:00 | ROLLER | 导轮转速 | 313.3 | rpm
QG-A02 | 2026-08-27 05:00 | SLURRY_D | 砂浆密度 | 1.599 | g/cm3
QG-A02 | 2026-08-27 05:00 | SLURRY_T | 砂浆温度 | 25.98 | ℃
QG-A02 | 2026-08-27 05:00 | TENSION | 金刚线张力 | 38.28 | N
QG-A02 | 2026-08-27 05:00 | VIB | 切割振动 | 2.198 | mm/s
QG-A02 | 2026-08-27 05:30 | COD | 工作液COD | 4407.0 | mg/L
QG-A02 | 2026-08-27 05:30 | FEED | 进给速度 | 0.896 | mm/min
QG-A02 | 2026-08-27 05:30 | ROLLER | 导轮转速 | 319.6 | rpm
QG-A02 | 2026-08-27 05:30 | SLURRY_D | 砂浆密度 | 1.5918 | g/cm3
QG-A02 | 2026-08-27 05:30 | SLURRY_T | 砂浆温度 | 25.53 | ℃
QG-A02 | 2026-08-27 05:30 | TENSION | 金刚线张力 | 38.68 | N
QG-A02 | 2026-08-27 05:30 | VIB | 切割振动 | 2.001 | mm/s
QG-A02 | 2026-08-27 06:00 | COD | 工作液COD | 3637.0 | mg/L
QG-A02 | 2026-08-27 06:00 | FEED | 进给速度 | 0.844 | mm/min
QG-A02 | 2026-08-27 06:00 | ROLLER | 导轮转速 | 321.6 | rpm
QG-A02 | 2026-08-27 06:00 | SLURRY_D | 砂浆密度 | 1.614 | g/cm3
QG-A02 | 2026-08-27 06:00 | SLURRY_T | 砂浆温度 | 25.16 | ℃
QG-A02 | 2026-08-27 06:00 | TENSION | 金刚线张力 | 38.58 | N
QG-A02 | 2026-08-27 06:00 | VIB | 切割振动 | 1.84 | mm/s
QG-A02 | 2026-08-27 06:30 | COD | 工作液COD | 4424.0 | mg/L
QG-A02 | 2026-08-27 06:30 | FEED | 进给速度 | 0.872 | mm/min
QG-A02 | 2026-08-27 06:30 | ROLLER | 导轮转速 | 316.2 | rpm
QG-A02 | 2026-08-27 06:30 | SLURRY_D | 砂浆密度 | 1.588 | g/cm3
QG-A02 | 2026-08-27 06:30 | SLURRY_T | 砂浆温度 | 25.49 | ℃
QG-A02 | 2026-08-27 06:30 | TENSION | 金刚线张力 | 38.07 | N
QG-A02 | 2026-08-27 06:30 | VIB | 切割振动 | 2.339 | mm/s
QG-A02 | 2026-08-27 07:00 | COD | 工作液COD | 4367.0 | mg/L
QG-A02 | 2026-08-27 07:00 | FEED | 进给速度 | 0.826 | mm/min
QG-A02 | 2026-08-27 07:00 | ROLLER | 导轮转速 | 321.3 | rpm
QG-A02 | 2026-08-27 07:00 | SLURRY_D | 砂浆密度 | 1.6186 | g/cm3
QG-A02 | 2026-08-27 07:00 | SLURRY_T | 砂浆温度 | 27.04 | ℃
QG-A02 | 2026-08-27 07:00 | TENSION | 金刚线张力 | 39.09 | N
QG-A02 | 2026-08-27 07:00 | VIB | 切割振动 | 2.031 | mm/s
QG-A02 | 2026-08-27 07:30 | COD | 工作液COD | 4119.0 | mg/L
QG-A02 | 2026-08-27 07:30 | FEED | 进给速度 | 0.85 | mm/min
QG-A02 | 2026-08-27 07:30 | ROLLER | 导轮转速 | 313.3 | rpm
QG-A02 | 2026-08-27 07:30 | SLURRY_D | 砂浆密度 | 1.6002 | g/cm3
QG-A02 | 2026-08-27 07:30 | SLURRY_T | 砂浆温度 | 25.03 | ℃
QG-A02 | 2026-08-27 07:30 | TENSION | 金刚线张力 | 39.05 | N
QG-A02 | 2026-08-27 07:30 | VIB | 切割振动 | 1.879 | mm/s
QG-A02 | 2026-08-27 08:00 | COD | 工作液COD | 4221.0 | mg/L
QG-A02 | 2026-08-27 08:00 | FEED | 进给速度 | 0.906 | mm/min
QG-A02 | 2026-08-27 08:00 | ROLLER | 导轮转速 | 326.6 | rpm
QG-A02 | 2026-08-27 08:00 | SLURRY_D | 砂浆密度 | 1.6028 | g/cm3
QG-A02 | 2026-08-27 08:00 | SLURRY_T | 砂浆温度 | 26.12 | ℃
QG-A02 | 2026-08-27 08:00 | TENSION | 金刚线张力 | 38.75 | N
QG-A02 | 2026-08-27 08:00 | VIB | 切割振动 | 2.081 | mm/s
QG-A02 | 2026-08-27 08:30 | COD | 工作液COD | 3914.0 | mg/L
QG-A02 | 2026-08-27 08:30 | FEED | 进给速度 | 0.898 | mm/min
QG-A02 | 2026-08-27 08:30 | ROLLER | 导轮转速 | 318.7 | rpm
QG-A02 | 2026-08-27 08:30 | SLURRY_D | 砂浆密度 | 1.5601 | g/cm3
QG-A02 | 2026-08-27 08:30 | SLURRY_T | 砂浆温度 | 27.04 | ℃
QG-A02 | 2026-08-27 08:30 | TENSION | 金刚线张力 | 38.46 | N
QG-A02 | 2026-08-27 08:30 | VIB | 切割振动 | 2.302 | mm/s
QG-A02 | 2026-08-27 09:00 | COD | 工作液COD | 4201.0 | mg/L
QG-A02 | 2026-08-27 09:00 | FEED | 进给速度 | 0.869 | mm/min
QG-A02 | 2026-08-27 09:00 | ROLLER | 导轮转速 | 319.8 | rpm
QG-A02 | 2026-08-27 09:00 | SLURRY_D | 砂浆密度 | 1.6119 | g/cm3
QG-A02 | 2026-08-27 09:00 | SLURRY_T | 砂浆温度 | 25.83 | ℃
QG-A02 | 2026-08-27 09:00 | TENSION | 金刚线张力 | 38.4 | N
QG-A02 | 2026-08-27 09:00 | VIB | 切割振动 | 2.224 | mm/s
QG-A02 | 2026-08-27 09:30 | COD | 工作液COD | 4250.0 | mg/L
QG-A02 | 2026-08-27 09:30 | FEED | 进给速度 | 0.889 | mm/min
QG-A02 | 2026-08-27 09:30 | ROLLER | 导轮转速 | 315.0 | rpm
QG-A02 | 2026-08-27 09:30 | SLURRY_D | 砂浆密度 | 1.5983 | g/cm3
QG-A02 | 2026-08-27 09:30 | SLURRY_T | 砂浆温度 | 26.52 | ℃
QG-A02 | 2026-08-27 09:30 | TENSION | 金刚线张力 | 37.71 | N
QG-A02 | 2026-08-27 09:30 | VIB | 切割振动 | 2.013 | mm/s
QG-A02 | 2026-08-27 10:00 | COD | 工作液COD | 3568.0 | mg/L
QG-A02 | 2026-08-27 10:00 | FEED | 进给速度 | 0.823 | mm/min
QG-A02 | 2026-08-27 10:00 | ROLLER | 导轮转速 | 323.3 | rpm
QG-A02 | 2026-08-27 10:00 | SLURRY_D | 砂浆密度 | 1.5861 | g/cm3
QG-A02 | 2026-08-27 10:00 | SLURRY_T | 砂浆温度 | 26.23 | ℃
QG-A02 | 2026-08-27 10:00 | TENSION | 金刚线张力 | 38.43 | N
QG-A02 | 2026-08-27 10:00 | VIB | 切割振动 | 1.954 | mm/s
QG-A02 | 2026-08-27 10:30 | COD | 工作液COD | 3662.0 | mg/L
QG-A02 | 2026-08-27 10:30 | FEED | 进给速度 | 0.777 | mm/min
QG-A02 | 2026-08-27 10:30 | ROLLER | 导轮转速 | 325.1 | rpm
QG-A02 | 2026-08-27 10:30 | SLURRY_D | 砂浆密度 | 1.6056 | g/cm3
QG-A02 | 2026-08-27 10:30 | SLURRY_T | 砂浆温度 | 26.81 | ℃
QG-A02 | 2026-08-27 10:30 | TENSION | 金刚线张力 | 38.51 | N
QG-A02 | 2026-08-27 10:30 | VIB | 切割振动 | 2.088 | mm/s
QG-A02 | 2026-08-27 11:00 | COD | 工作液COD | 3663.0 | mg/L
QG-A02 | 2026-08-27 11:00 | FEED | 进给速度 | 0.839 | mm/min
QG-A02 | 2026-08-27 11:00 | ROLLER | 导轮转速 | 320.3 | rpm
QG-A02 | 2026-08-27 11:00 | SLURRY_D | 砂浆密度 | 1.5888 | g/cm3
QG-A02 | 2026-08-27 11:00 | SLURRY_T | 砂浆温度 | 26.83 | ℃
QG-A02 | 2026-08-27 11:00 | TENSION | 金刚线张力 | 38.19 | N
QG-A02 | 2026-08-27 11:00 | VIB | 切割振动 | 1.708 | mm/s
QG-A02 | 2026-08-27 11:30 | COD | 工作液COD | 4382.0 | mg/L
QG-A02 | 2026-08-27 11:30 | FEED | 进给速度 | 0.926 | mm/min
QG-A02 | 2026-08-27 11:30 | ROLLER | 导轮转速 | 318.9 | rpm
QG-A02 | 2026-08-27 11:30 | SLURRY_D | 砂浆密度 | 1.6008 | g/cm3
QG-A02 | 2026-08-27 11:30 | SLURRY_T | 砂浆温度 | 25.48 | ℃
QG-A02 | 2026-08-27 11:30 | TENSION | 金刚线张力 | 38.12 | N
QG-A02 | 2026-08-27 11:30 | VIB | 切割振动 | 2.055 | mm/s
QG-A02 | 2026-08-27 12:00 | COD | 工作液COD | 4413.0 | mg/L
QG-A02 | 2026-08-27 12:00 | FEED | 进给速度 | 0.908 | mm/min
QG-A02 | 2026-08-27 12:00 | ROLLER | 导轮转速 | 324.8 | rpm
QG-A02 | 2026-08-27 12:00 | SLURRY_D | 砂浆密度 | 1.5959 | g/cm3
QG-A02 | 2026-08-27 12:00 | SLURRY_T | 砂浆温度 | 25.15 | ℃
QG-A02 | 2026-08-27 12:00 | TENSION | 金刚线张力 | 38.52 | N
QG-A02 | 2026-08-27 12:00 | VIB | 切割振动 | 2.154 | mm/s
QG-A02 | 2026-08-27 12:30 | COD | 工作液COD | 4028.0 | mg/L
QG-A02 | 2026-08-27 12:30 | FEED | 进给速度 | 0.863 | mm/min
QG-A02 | 2026-08-27 12:30 | ROLLER | 导轮转速 | 318.7 | rpm
QG-A02 | 2026-08-27 12:30 | SLURRY_D | 砂浆密度 | 1.6092 | g/cm3
QG-A02 | 2026-08-27 12:30 | SLURRY_T | 砂浆温度 | 25.85 | ℃
QG-A02 | 2026-08-27 12:30 | TENSION | 金刚线张力 | 38.92 | N
QG-A02 | 2026-08-27 12:30 | VIB | 切割振动 | 2.06 | mm/s
QG-A02 | 2026-08-27 13:00 | COD | 工作液COD | 4224.0 | mg/L
QG-A02 | 2026-08-27 13:00 | FEED | 进给速度 | 0.886 | mm/min
QG-A02 | 2026-08-27 13:00 | ROLLER | 导轮转速 | 320.3 | rpm
QG-A02 | 2026-08-27 13:00 | SLURRY_D | 砂浆密度 | 1.5663 | g/cm3
QG-A02 | 2026-08-27 13:00 | SLURRY_T | 砂浆温度 | 26.69 | ℃
QG-A02 | 2026-08-27 13:00 | TENSION | 金刚线张力 | 38.9 | N
QG-A02 | 2026-08-27 13:00 | VIB | 切割振动 | 1.949 | mm/s
QG-A02 | 2026-08-27 13:30 | COD | 工作液COD | 3965.0 | mg/L
QG-A02 | 2026-08-27 13:30 | FEED | 进给速度 | 0.854 | mm/min
QG-A02 | 2026-08-27 13:30 | ROLLER | 导轮转速 | 316.1 | rpm
QG-A02 | 2026-08-27 13:30 | SLURRY_D | 砂浆密度 | 1.5957 | g/cm3
QG-A02 | 2026-08-27 13:30 | SLURRY_T | 砂浆温度 | 27.33 | ℃
QG-A02 | 2026-08-27 13:30 | TENSION | 金刚线张力 | 38.35 | N
QG-A02 | 2026-08-27 13:30 | VIB | 切割振动 | 2.275 | mm/s
QG-A02 | 2026-08-27 14:00 | COD | 工作液COD | 4109.0 | mg/L
QG-A02 | 2026-08-27 14:00 | FEED | 进给速度 | 0.871 | mm/min
QG-A02 | 2026-08-27 14:00 | ROLLER | 导轮转速 | 325.7 | rpm
QG-A02 | 2026-08-27 14:00 | SLURRY_D | 砂浆密度 | 1.5913 | g/cm3
QG-A02 | 2026-08-27 14:00 | SLURRY_T | 砂浆温度 | 26.39 | ℃
QG-A02 | 2026-08-27 14:00 | TENSION | 金刚线张力 | 38.22 | N
QG-A02 | 2026-08-27 14:00 | VIB | 切割振动 | 2.547 | mm/s
QG-A02 | 2026-08-27 14:30 | COD | 工作液COD | 3527.0 | mg/L
QG-A02 | 2026-08-27 14:30 | FEED | 进给速度 | 0.755 | mm/min
QG-A02 | 2026-08-27 14:30 | ROLLER | 导轮转速 | 322.3 | rpm
QG-A02 | 2026-08-27 14:30 | SLURRY_D | 砂浆密度 | 1.5871 | g/cm3
QG-A02 | 2026-08-27 14:30 | SLURRY_T | 砂浆温度 | 25.73 | ℃
QG-A02 | 2026-08-27 14:30 | TENSION | 金刚线张力 | 39.65 | N
QG-A02 | 2026-08-27 14:30 | VIB | 切割振动 | 2.039 | mm/s
QG-A02 | 2026-08-27 15:00 | COD | 工作液COD | 4048.0 | mg/L
QG-A02 | 2026-08-27 15:00 | FEED | 进给速度 | 0.83 | mm/min
QG-A02 | 2026-08-27 15:00 | ROLLER | 导轮转速 | 318.9 | rpm
QG-A02 | 2026-08-27 15:00 | SLURRY_D | 砂浆密度 | 1.5988 | g/cm3
QG-A02 | 2026-08-27 15:00 | SLURRY_T | 砂浆温度 | 27.62 | ℃
QG-A02 | 2026-08-27 15:00 | TENSION | 金刚线张力 | 38.95 | N
QG-A02 | 2026-08-27 15:00 | VIB | 切割振动 | 2.008 | mm/s
QG-A02 | 2026-08-27 15:30 | COD | 工作液COD | 3792.0 | mg/L
QG-A02 | 2026-08-27 15:30 | FEED | 进给速度 | 0.924 | mm/min
QG-A02 | 2026-08-27 15:30 | ROLLER | 导轮转速 | 328.4 | rpm
QG-A02 | 2026-08-27 15:30 | SLURRY_D | 砂浆密度 | 1.5952 | g/cm3
QG-A02 | 2026-08-27 15:30 | SLURRY_T | 砂浆温度 | 26.33 | ℃
QG-A02 | 2026-08-27 15:30 | TENSION | 金刚线张力 | 37.95 | N
QG-A02 | 2026-08-27 15:30 | VIB | 切割振动 | 2.176 | mm/s
QG-A02 | 2026-08-27 16:00 | COD | 工作液COD | 3772.0 | mg/L
QG-A02 | 2026-08-27 16:00 | FEED | 进给速度 | 0.831 | mm/min
QG-A02 | 2026-08-27 16:00 | ROLLER | 导轮转速 | 324.5 | rpm
QG-A02 | 2026-08-27 16:00 | SLURRY_D | 砂浆密度 | 1.5874 | g/cm3
QG-A02 | 2026-08-27 16:00 | SLURRY_T | 砂浆温度 | 26.51 | ℃
QG-A02 | 2026-08-27 16:00 | TENSION | 金刚线张力 | 39.05 | N
QG-A02 | 2026-08-27 16:00 | VIB | 切割振动 | 1.906 | mm/s
QG-A02 | 2026-08-27 16:30 | COD | 工作液COD | 3986.0 | mg/L
QG-A02 | 2026-08-27 16:30 | FEED | 进给速度 | 0.79 | mm/min
QG-A02 | 2026-08-27 16:30 | ROLLER | 导轮转速 | 316.1 | rpm
QG-A02 | 2026-08-27 16:30 | SLURRY_D | 砂浆密度 | 1.586 | g/cm3
QG-A02 | 2026-08-27 16:30 | SLURRY_T | 砂浆温度 | 26.7 | ℃
QG-A02 | 2026-08-27 16:30 | TENSION | 金刚线张力 | 38.38 | N
QG-A02 | 2026-08-27 16:30 | VIB | 切割振动 | 2.079 | mm/s
QG-A02 | 2026-08-27 17:00 | COD | 工作液COD | 3743.0 | mg/L
QG-A02 | 2026-08-27 17:00 | FEED | 进给速度 | 0.851 | mm/min
QG-A02 | 2026-08-27 17:00 | ROLLER | 导轮转速 | 320.3 | rpm
QG-A02 | 2026-08-27 17:00 | SLURRY_D | 砂浆密度 | 1.6082 | g/cm3
QG-A02 | 2026-08-27 17:00 | SLURRY_T | 砂浆温度 | 24.66 | ℃
QG-A02 | 2026-08-27 17:00 | TENSION | 金刚线张力 | 38.11 | N
QG-A02 | 2026-08-27 17:00 | VIB | 切割振动 | 2.095 | mm/s
QG-A02 | 2026-08-27 17:30 | COD | 工作液COD | 3817.0 | mg/L
QG-A02 | 2026-08-27 17:30 | FEED | 进给速度 | 0.872 | mm/min
QG-A02 | 2026-08-27 17:30 | ROLLER | 导轮转速 | 324.2 | rpm
QG-A02 | 2026-08-27 17:30 | SLURRY_D | 砂浆密度 | 1.5827 | g/cm3
QG-A02 | 2026-08-27 17:30 | SLURRY_T | 砂浆温度 | 26.04 | ℃
QG-A02 | 2026-08-27 17:30 | TENSION | 金刚线张力 | 38.46 | N
QG-A02 | 2026-08-27 17:30 | VIB | 切割振动 | 1.992 | mm/s
QG-A02 | 2026-08-27 18:00 | COD | 工作液COD | 3522.0 | mg/L
QG-A02 | 2026-08-27 18:00 | FEED | 进给速度 | 0.885 | mm/min
QG-A02 | 2026-08-27 18:00 | ROLLER | 导轮转速 | 321.9 | rpm
QG-A02 | 2026-08-27 18:00 | SLURRY_D | 砂浆密度 | 1.5872 | g/cm3
QG-A02 | 2026-08-27 18:00 | SLURRY_T | 砂浆温度 | 25.93 | ℃
QG-A02 | 2026-08-27 18:00 | TENSION | 金刚线张力 | 36.44 | N
QG-A02 | 2026-08-27 18:00 | VIB | 切割振动 | 2.12 | mm/s
QG-A02 | 2026-08-27 18:30 | COD | 工作液COD | 4114.0 | mg/L
QG-A02 | 2026-08-27 18:30 | FEED | 进给速度 | 0.867 | mm/min
QG-A02 | 2026-08-27 18:30 | ROLLER | 导轮转速 | 318.7 | rpm
QG-A02 | 2026-08-27 18:30 | SLURRY_D | 砂浆密度 | 1.5957 | g/cm3
QG-A02 | 2026-08-27 18:30 | SLURRY_T | 砂浆温度 | 25.34 | ℃
QG-A02 | 2026-08-27 18:30 | TENSION | 金刚线张力 | 40.02 | N
QG-A02 | 2026-08-27 18:30 | VIB | 切割振动 | 2.08 | mm/s
QG-A02 | 2026-08-27 19:00 | COD | 工作液COD | 3577.0 | mg/L
QG-A02 | 2026-08-27 19:00 | FEED | 进给速度 | 0.835 | mm/min
QG-A02 | 2026-08-27 19:00 | ROLLER | 导轮转速 | 331.2 | rpm
QG-A02 | 2026-08-27 19:00 | SLURRY_D | 砂浆密度 | 1.6008 | g/cm3
QG-A02 | 2026-08-27 19:00 | SLURRY_T | 砂浆温度 | 25.57 | ℃
QG-A02 | 2026-08-27 19:00 | TENSION | 金刚线张力 | 38.81 | N
QG-A02 | 2026-08-27 19:00 | VIB | 切割振动 | 2.248 | mm/s
QG-A02 | 2026-08-27 19:30 | COD | 工作液COD | 4159.0 | mg/L
QG-A02 | 2026-08-27 19:30 | FEED | 进给速度 | 0.861 | mm/min
QG-A02 | 2026-08-27 19:30 | ROLLER | 导轮转速 | 313.3 | rpm
QG-A02 | 2026-08-27 19:30 | SLURRY_D | 砂浆密度 | 1.5975 | g/cm3
QG-A02 | 2026-08-27 19:30 | SLURRY_T | 砂浆温度 | 26.5 | ℃
QG-A02 | 2026-08-27 19:30 | TENSION | 金刚线张力 | 38.93 | N
QG-A02 | 2026-08-27 19:30 | VIB | 切割振动 | 2.272 | mm/s
QG-A02 | 2026-08-27 20:00 | COD | 工作液COD | 4241.0 | mg/L
QG-A02 | 2026-08-27 20:00 | FEED | 进给速度 | 0.848 | mm/min
QG-A02 | 2026-08-27 20:00 | ROLLER | 导轮转速 | 315.0 | rpm
QG-A02 | 2026-08-27 20:00 | SLURRY_D | 砂浆密度 | 1.5714 | g/cm3
QG-A02 | 2026-08-27 20:00 | SLURRY_T | 砂浆温度 | 26.03 | ℃
QG-A02 | 2026-08-27 20:00 | TENSION | 金刚线张力 | 38.98 | N
QG-A02 | 2026-08-27 20:00 | VIB | 切割振动 | 2.203 | mm/s
QG-A02 | 2026-08-27 20:30 | COD | 工作液COD | 4131.0 | mg/L
QG-A02 | 2026-08-27 20:30 | FEED | 进给速度 | 0.854 | mm/min
QG-A02 | 2026-08-27 20:30 | ROLLER | 导轮转速 | 324.1 | rpm
QG-A02 | 2026-08-27 20:30 | SLURRY_D | 砂浆密度 | 1.5784 | g/cm3
QG-A02 | 2026-08-27 20:30 | SLURRY_T | 砂浆温度 | 26.05 | ℃
QG-A02 | 2026-08-27 20:30 | TENSION | 金刚线张力 | 36.21 | N
QG-A02 | 2026-08-27 20:30 | VIB | 切割振动 | 2.041 | mm/s
QG-A02 | 2026-08-27 21:00 | COD | 工作液COD | 4008.0 | mg/L
QG-A02 | 2026-08-27 21:00 | FEED | 进给速度 | 0.797 | mm/min
QG-A02 | 2026-08-27 21:00 | ROLLER | 导轮转速 | 318.6 | rpm
QG-A02 | 2026-08-27 21:00 | SLURRY_D | 砂浆密度 | 1.6041 | g/cm3
QG-A02 | 2026-08-27 21:00 | SLURRY_T | 砂浆温度 | 25.8 | ℃
QG-A02 | 2026-08-27 21:00 | TENSION | 金刚线张力 | 37.97 | N
QG-A02 | 2026-08-27 21:00 | VIB | 切割振动 | 2.24 | mm/s
QG-A02 | 2026-08-27 21:30 | COD | 工作液COD | 4050.0 | mg/L
QG-A02 | 2026-08-27 21:30 | FEED | 进给速度 | 0.875 | mm/min
QG-A02 | 2026-08-27 21:30 | ROLLER | 导轮转速 | 319.5 | rpm
QG-A02 | 2026-08-27 21:30 | SLURRY_D | 砂浆密度 | 1.6005 | g/cm3
QG-A02 | 2026-08-27 21:30 | SLURRY_T | 砂浆温度 | 26.22 | ℃
QG-A02 | 2026-08-27 21:30 | TENSION | 金刚线张力 | 37.22 | N
QG-A02 | 2026-08-27 21:30 | VIB | 切割振动 | 2.19 | mm/s
QG-A02 | 2026-08-27 22:00 | COD | 工作液COD | 3603.0 | mg/L
QG-A02 | 2026-08-27 22:00 | FEED | 进给速度 | 0.858 | mm/min
QG-A02 | 2026-08-27 22:00 | ROLLER | 导轮转速 | 318.6 | rpm
QG-A02 | 2026-08-27 22:00 | SLURRY_D | 砂浆密度 | 1.6165 | g/cm3
QG-A02 | 2026-08-27 22:00 | SLURRY_T | 砂浆温度 |  | ℃
QG-A02 | 2026-08-27 22:00 | TENSION | 金刚线张力 | 40.68 | N
QG-A02 | 2026-08-27 22:00 | VIB | 切割振动 | 1.916 | mm/s
QG-A02 | 2026-08-27 22:30 | COD | 工作液COD | 4160.0 | mg/L
QG-A02 | 2026-08-27 22:30 | FEED | 进给速度 | 0.822 | mm/min
QG-A02 | 2026-08-27 22:30 | ROLLER | 导轮转速 | 323.5 | rpm
QG-A02 | 2026-08-27 22:30 | SLURRY_D | 砂浆密度 | 1.5959 | g/cm3
QG-A02 | 2026-08-27 22:30 | SLURRY_T | 砂浆温度 | 27.01 | ℃
QG-A02 | 2026-08-27 22:30 | TENSION | 金刚线张力 | 37.51 | N
QG-A02 | 2026-08-27 22:30 | VIB | 切割振动 | 2.121 | mm/s
QG-A02 | 2026-08-27 23:00 | COD | 工作液COD | 3996.0 | mg/L
QG-A02 | 2026-08-27 23:00 | FEED | 进给速度 | 0.793 | mm/min
QG-A02 | 2026-08-27 23:00 | ROLLER | 导轮转速 | 321.7 | rpm
QG-A02 | 2026-08-27 23:00 | SLURRY_D | 砂浆密度 | 1.5866 | g/cm3
QG-A02 | 2026-08-27 23:00 | SLURRY_T | 砂浆温度 | 25.59 | ℃
QG-A02 | 2026-08-27 23:00 | TENSION | 金刚线张力 | 39.17 | N
QG-A02 | 2026-08-27 23:00 | VIB | 切割振动 | 1.92 | mm/s
QG-A02 | 2026-08-27 23:30 | COD | 工作液COD | 3965.0 | mg/L
QG-A02 | 2026-08-27 23:30 | FEED | 进给速度 | 0.881 | mm/min
QG-A02 | 2026-08-27 23:30 | ROLLER | 导轮转速 | 315.2 | rpm
QG-A02 | 2026-08-27 23:30 | SLURRY_D | 砂浆密度 | 1.601 | g/cm3
QG-A02 | 2026-08-27 23:30 | SLURRY_T | 砂浆温度 | 26.64 | ℃
QG-A02 | 2026-08-27 23:30 | TENSION | 金刚线张力 | 38.02 | N
QG-A02 | 2026-08-27 23:30 | VIB | 切割振动 | 2.054 | mm/s
QG-A02 | 2026-08-28 00:00 | COD | 工作液COD | 4163.0 | mg/L
QG-A02 | 2026-08-28 00:00 | FEED | 进给速度 | 0.833 | mm/min
QG-A02 | 2026-08-28 00:00 | ROLLER | 导轮转速 | 320.0 | rpm
QG-A02 | 2026-08-28 00:00 | SLURRY_D | 砂浆密度 | 1.5743 | g/cm3
QG-A02 | 2026-08-28 00:00 | SLURRY_T | 砂浆温度 | 25.25 | ℃
QG-A02 | 2026-08-28 00:00 | TENSION | 金刚线张力 | 38.31 | N
QG-A02 | 2026-08-28 00:00 | VIB | 切割振动 | 2.084 | mm/s
QG-A02 | 2026-08-28 00:30 | COD | 工作液COD | 4130.0 | mg/L
QG-A02 | 2026-08-28 00:30 | FEED | 进给速度 | 0.846 | mm/min
QG-A02 | 2026-08-28 00:30 | ROLLER | 导轮转速 | 308.6 | rpm
QG-A02 | 2026-08-28 00:30 | SLURRY_D | 砂浆密度 | 1.5791 | g/cm3
QG-A02 | 2026-08-28 00:30 | SLURRY_T | 砂浆温度 | 26.52 | ℃
QG-A02 | 2026-08-28 00:30 | TENSION | 金刚线张力 | 37.94 | N
QG-A02 | 2026-08-28 00:30 | VIB | 切割振动 | 2.19 | mm/s
QG-A02 | 2026-08-28 01:00 | COD | 工作液COD | 4305.0 | mg/L
QG-A02 | 2026-08-28 01:00 | FEED | 进给速度 | 0.872 | mm/min
QG-A02 | 2026-08-28 01:00 | ROLLER | 导轮转速 | 319.3 | rpm
QG-A02 | 2026-08-28 01:00 | SLURRY_D | 砂浆密度 | 1.5909 | g/cm3
QG-A02 | 2026-08-28 01:00 | SLURRY_T | 砂浆温度 | 26.32 | ℃
QG-A02 | 2026-08-28 01:00 | TENSION | 金刚线张力 | 39.02 | N
QG-A02 | 2026-08-28 01:00 | VIB | 切割振动 | 2.267 | mm/s
QG-A02 | 2026-08-28 01:30 | COD | 工作液COD | 4263.0 | mg/L
QG-A02 | 2026-08-28 01:30 | FEED | 进给速度 | 0.859 | mm/min
QG-A02 | 2026-08-28 01:30 | ROLLER | 导轮转速 | 324.1 | rpm
QG-A02 | 2026-08-28 01:30 | SLURRY_D | 砂浆密度 | 1.6114 | g/cm3
QG-A02 | 2026-08-28 01:30 | SLURRY_T | 砂浆温度 | 26.88 | ℃
QG-A02 | 2026-08-28 01:30 | TENSION | 金刚线张力 | 38.04 | N
QG-A02 | 2026-08-28 01:30 | VIB | 切割振动 | 2.131 | mm/s
QG-A02 | 2026-08-28 02:00 | COD | 工作液COD | 4104.0 | mg/L
QG-A02 | 2026-08-28 02:00 | FEED | 进给速度 | 0.879 | mm/min
QG-A02 | 2026-08-28 02:00 | ROLLER | 导轮转速 | 318.9 | rpm
QG-A02 | 2026-08-28 02:00 | SLURRY_D | 砂浆密度 | 1.5853 | g/cm3
QG-A02 | 2026-08-28 02:00 | SLURRY_T | 砂浆温度 | 25.61 | ℃
QG-A02 | 2026-08-28 02:00 | TENSION | 金刚线张力 | 38.11 | N
QG-A02 | 2026-08-28 02:00 | VIB | 切割振动 | 1.914 | mm/s
QG-A02 | 2026-08-28 02:30 | COD | 工作液COD | 3645.0 | mg/L
QG-A02 | 2026-08-28 02:30 | FEED | 进给速度 | 0.895 | mm/min
QG-A02 | 2026-08-28 02:30 | ROLLER | 导轮转速 | 328.2 | rpm
QG-A02 | 2026-08-28 02:30 | SLURRY_D | 砂浆密度 | 1.597 | g/cm3
QG-A02 | 2026-08-28 02:30 | SLURRY_T | 砂浆温度 | 26.09 | ℃
QG-A02 | 2026-08-28 02:30 | TENSION | 金刚线张力 | 38.96 | N
QG-A02 | 2026-08-28 02:30 | VIB | 切割振动 | 1.954 | mm/s
QG-A02 | 2026-08-28 03:00 | COD | 工作液COD | 3991.0 | mg/L
QG-A02 | 2026-08-28 03:00 | FEED | 进给速度 | 0.934 | mm/min
QG-A02 | 2026-08-28 03:00 | ROLLER | 导轮转速 | 318.1 | rpm
QG-A02 | 2026-08-28 03:00 | SLURRY_D | 砂浆密度 | 1.5848 | g/cm3
QG-A02 | 2026-08-28 03:00 | SLURRY_T | 砂浆温度 | 26.17 | ℃
QG-A02 | 2026-08-28 03:00 | TENSION | 金刚线张力 | 38.59 | N
QG-A02 | 2026-08-28 03:00 | VIB | 切割振动 | 2.292 | mm/s
QG-A02 | 2026-08-28 03:30 | COD | 工作液COD | 4262.0 | mg/L
QG-A02 | 2026-08-28 03:30 | FEED | 进给速度 | 0.895 | mm/min
QG-A02 | 2026-08-28 03:30 | ROLLER | 导轮转速 | 320.3 | rpm
QG-A02 | 2026-08-28 03:30 | SLURRY_D | 砂浆密度 | 1.5915 | g/cm3
QG-A02 | 2026-08-28 03:30 | SLURRY_T | 砂浆温度 | 25.88 | ℃
QG-A02 | 2026-08-28 03:30 | TENSION | 金刚线张力 | 38.33 | N
QG-A02 | 2026-08-28 03:30 | VIB | 切割振动 | 2.163 | mm/s
QG-A02 | 2026-08-28 04:00 | COD | 工作液COD | 4177.0 | mg/L
QG-A02 | 2026-08-28 04:00 | FEED | 进给速度 | 0.912 | mm/min
QG-A02 | 2026-08-28 04:00 | ROLLER | 导轮转速 | 320.9 | rpm
QG-A02 | 2026-08-28 04:00 | SLURRY_D | 砂浆密度 | 1.5736 | g/cm3
QG-A02 | 2026-08-28 04:00 | SLURRY_T | 砂浆温度 | 25.97 | ℃
QG-A02 | 2026-08-28 04:00 | TENSION | 金刚线张力 | 38.05 | N
QG-A02 | 2026-08-28 04:00 | VIB | 切割振动 | 2.312 | mm/s
QG-A02 | 2026-08-28 04:30 | COD | 工作液COD | 3793.0 | mg/L
QG-A02 | 2026-08-28 04:30 | FEED | 进给速度 | 0.893 | mm/min
QG-A02 | 2026-08-28 04:30 | ROLLER | 导轮转速 | 320.9 | rpm
QG-A02 | 2026-08-28 04:30 | SLURRY_D | 砂浆密度 | 1.5999 | g/cm3
QG-A02 | 2026-08-28 04:30 | SLURRY_T | 砂浆温度 | 26.15 | ℃
QG-A02 | 2026-08-28 04:30 | TENSION | 金刚线张力 | 38.95 | N
QG-A02 | 2026-08-28 04:30 | VIB | 切割振动 | 2.063 | mm/s
QG-A02 | 2026-08-28 05:00 | COD | 工作液COD | 4082.0 | mg/L
QG-A02 | 2026-08-28 05:00 | FEED | 进给速度 | 0.862 | mm/min
QG-A02 | 2026-08-28 05:00 | ROLLER | 导轮转速 | 324.4 | rpm
QG-A02 | 2026-08-28 05:00 | SLURRY_D | 砂浆密度 | 1.5841 | g/cm3
QG-A02 | 2026-08-28 05:00 | SLURRY_T | 砂浆温度 | 25.42 | ℃
QG-A02 | 2026-08-28 05:00 | TENSION | 金刚线张力 | 39.08 | N
QG-A02 | 2026-08-28 05:00 | VIB | 切割振动 | 2.376 | mm/s
QG-A02 | 2026-08-28 05:30 | COD | 工作液COD | 4366.0 | mg/L
QG-A02 | 2026-08-28 05:30 | FEED | 进给速度 | 0.813 | mm/min
QG-A02 | 2026-08-28 05:30 | ROLLER | 导轮转速 | 328.3 | rpm
QG-A02 | 2026-08-28 05:30 | SLURRY_D | 砂浆密度 | 1.5693 | g/cm3
QG-A02 | 2026-08-28 05:30 | SLURRY_T | 砂浆温度 | 26.15 | ℃
QG-A02 | 2026-08-28 05:30 | TENSION | 金刚线张力 | 38.65 | N
QG-A02 | 2026-08-28 05:30 | VIB | 切割振动 | 1.569 | mm/s
QG-A02 | 2026-08-28 06:00 | COD | 工作液COD | 4083.0 | mg/L
QG-A02 | 2026-08-28 06:00 | FEED | 进给速度 | 0.866 | mm/min
QG-A02 | 2026-08-28 06:00 | ROLLER | 导轮转速 | 323.7 | rpm
QG-A02 | 2026-08-28 06:00 | SLURRY_D | 砂浆密度 | 1.5921 | g/cm3
QG-A02 | 2026-08-28 06:00 | SLURRY_T | 砂浆温度 | 24.55 | ℃
QG-A02 | 2026-08-28 06:00 | TENSION | 金刚线张力 | 38.73 | N
QG-A02 | 2026-08-28 06:00 | VIB | 切割振动 | 2.095 | mm/s
QG-A02 | 2026-08-28 06:30 | COD | 工作液COD | 3936.0 | mg/L
QG-A02 | 2026-08-28 06:30 | FEED | 进给速度 | 0.954 | mm/min
QG-A02 | 2026-08-28 06:30 | ROLLER | 导轮转速 | 323.7 | rpm
QG-A02 | 2026-08-28 06:30 | SLURRY_D | 砂浆密度 | 1.5712 | g/cm3
QG-A02 | 2026-08-28 06:30 | SLURRY_T | 砂浆温度 | 26.46 | ℃
QG-A02 | 2026-08-28 06:30 | TENSION | 金刚线张力 | 38.87 | N
QG-A02 | 2026-08-28 06:30 | VIB | 切割振动 | 2.354 | mm/s
QG-A02 | 2026-08-28 07:00 | COD | 工作液COD | 4104.0 | mg/L
QG-A02 | 2026-08-28 07:00 | FEED | 进给速度 | 0.835 | mm/min
QG-A02 | 2026-08-28 07:00 | ROLLER | 导轮转速 | 323.6 | rpm
QG-A02 | 2026-08-28 07:00 | SLURRY_D | 砂浆密度 | 1.6074 | g/cm3
QG-A02 | 2026-08-28 07:00 | SLURRY_T | 砂浆温度 | 26.68 | ℃
QG-A02 | 2026-08-28 07:00 | TENSION | 金刚线张力 | 38.76 | N
QG-A02 | 2026-08-28 07:00 | VIB | 切割振动 | 2.144 | mm/s
QG-A02 | 2026-08-28 07:30 | COD | 工作液COD | 4028.0 | mg/L
QG-A02 | 2026-08-28 07:30 | FEED | 进给速度 | 0.851 | mm/min
QG-A02 | 2026-08-28 07:30 | ROLLER | 导轮转速 | 317.8 | rpm
QG-A02 | 2026-08-28 07:30 | SLURRY_D | 砂浆密度 | 1.5587 | g/cm3
QG-A02 | 2026-08-28 07:30 | SLURRY_T | 砂浆温度 | 25.85 | ℃
QG-A02 | 2026-08-28 07:30 | TENSION | 金刚线张力 | 39.15 | N
QG-A02 | 2026-08-28 07:30 | VIB | 切割振动 | 1.903 | mm/s
QG-A02 | 2026-08-28 08:00 | COD | 工作液COD | 4453.0 | mg/L
QG-A02 | 2026-08-28 08:00 | FEED | 进给速度 | 0.92 | mm/min
QG-A02 | 2026-08-28 08:00 | ROLLER | 导轮转速 | 321.3 | rpm
QG-A02 | 2026-08-28 08:00 | SLURRY_D | 砂浆密度 | 1.6026 | g/cm3
QG-A02 | 2026-08-28 08:00 | SLURRY_T | 砂浆温度 | 25.35 | ℃
QG-A02 | 2026-08-28 08:00 | TENSION | 金刚线张力 | 38.18 | N
QG-A02 | 2026-08-28 08:00 | VIB | 切割振动 | 2.125 | mm/s
QG-A02 | 2026-08-28 08:30 | COD | 工作液COD | 3957.0 | mg/L
QG-A02 | 2026-08-28 08:30 | FEED | 进给速度 | 0.826 | mm/min
QG-A02 | 2026-08-28 08:30 | ROLLER | 导轮转速 | 317.1 | rpm
QG-A02 | 2026-08-28 08:30 | SLURRY_D | 砂浆密度 | 1.6127 | g/cm3
QG-A02 | 2026-08-28 08:30 | SLURRY_T | 砂浆温度 | 27.13 | ℃
QG-A02 | 2026-08-28 08:30 | TENSION | 金刚线张力 | 38.81 | N
QG-A02 | 2026-08-28 08:30 | VIB | 切割振动 | 2.111 | mm/s
QG-A02 | 2026-08-28 09:00 | COD | 工作液COD | 4048.0 | mg/L
QG-A02 | 2026-08-28 09:00 | FEED | 进给速度 | 0.866 | mm/min
QG-A02 | 2026-08-28 09:00 | ROLLER | 导轮转速 | 319.8 | rpm
QG-A02 | 2026-08-28 09:00 | SLURRY_D | 砂浆密度 | 1.6017 | g/cm3
QG-A02 | 2026-08-28 09:00 | SLURRY_T | 砂浆温度 | 25.87 | ℃
QG-A02 | 2026-08-28 09:00 | TENSION | 金刚线张力 | 37.6 | N
QG-A02 | 2026-08-28 09:00 | VIB | 切割振动 | 2.366 | mm/s
QG-A02 | 2026-08-28 09:30 | COD | 工作液COD | 4386.0 | mg/L
QG-A02 | 2026-08-28 09:30 | FEED | 进给速度 | 0.818 | mm/min
QG-A02 | 2026-08-28 09:30 | ROLLER | 导轮转速 | 323.9 | rpm
QG-A02 | 2026-08-28 09:30 | SLURRY_D | 砂浆密度 | 1.5964 | g/cm3
QG-A02 | 2026-08-28 09:30 | SLURRY_T | 砂浆温度 | 26.13 | ℃
QG-A02 | 2026-08-28 09:30 | TENSION | 金刚线张力 | 38.2 | N
QG-A02 | 2026-08-28 09:30 | VIB | 切割振动 | 2.221 | mm/s
QG-A02 | 2026-08-28 10:00 | COD | 工作液COD | 4371.0 | mg/L
QG-A02 | 2026-08-28 10:00 | FEED | 进给速度 | 0.914 | mm/min
QG-A02 | 2026-08-28 10:00 | ROLLER | 导轮转速 | 311.2 | rpm
QG-A02 | 2026-08-28 10:00 | SLURRY_D | 砂浆密度 | 1.6166 | g/cm3
QG-A02 | 2026-08-28 10:00 | SLURRY_T | 砂浆温度 | 25.69 | ℃
QG-A02 | 2026-08-28 10:00 | TENSION | 金刚线张力 | 39.46 | N
QG-A02 | 2026-08-28 10:00 | VIB | 切割振动 | 1.952 | mm/s
QG-A02 | 2026-08-28 10:30 | COD | 工作液COD | 3784.0 | mg/L
QG-A02 | 2026-08-28 10:30 | FEED | 进给速度 | 0.852 | mm/min
QG-A02 | 2026-08-28 10:30 | ROLLER | 导轮转速 | 316.7 | rpm
QG-A02 | 2026-08-28 10:30 | SLURRY_D | 砂浆密度 | 1.5822 | g/cm3
QG-A02 | 2026-08-28 10:30 | SLURRY_T | 砂浆温度 | 25.42 | ℃
QG-A02 | 2026-08-28 10:30 | TENSION | 金刚线张力 | 38.37 | N
QG-A02 | 2026-08-28 10:30 | VIB | 切割振动 | 2.188 | mm/s
QG-A02 | 2026-08-28 11:00 | COD | 工作液COD | 4317.0 | mg/L
QG-A02 | 2026-08-28 11:00 | FEED | 进给速度 | 0.886 | mm/min
QG-A02 | 2026-08-28 11:00 | ROLLER | 导轮转速 | 325.9 | rpm
QG-A02 | 2026-08-28 11:00 | SLURRY_D | 砂浆密度 | 1.6055 | g/cm3
QG-A02 | 2026-08-28 11:00 | SLURRY_T | 砂浆温度 | 25.89 | ℃
QG-A02 | 2026-08-28 11:00 | TENSION | 金刚线张力 | 37.58 | N
QG-A02 | 2026-08-28 11:00 | VIB | 切割振动 | 2.428 | mm/s
QG-A02 | 2026-08-28 11:30 | COD | 工作液COD | 4075.0 | mg/L
QG-A02 | 2026-08-28 11:30 | FEED | 进给速度 | 0.818 | mm/min
QG-A02 | 2026-08-28 11:30 | ROLLER | 导轮转速 | 320.0 | rpm
QG-A02 | 2026-08-28 11:30 | SLURRY_D | 砂浆密度 | 1.5946 | g/cm3
QG-A02 | 2026-08-28 11:30 | SLURRY_T | 砂浆温度 | 25.87 | ℃
QG-A02 | 2026-08-28 11:30 | TENSION | 金刚线张力 | 38.49 | N
QG-A02 | 2026-08-28 11:30 | VIB | 切割振动 | 1.939 | mm/s
QG-A02 | 2026-08-28 12:00 | COD | 工作液COD | 4128.0 | mg/L
QG-A02 | 2026-08-28 12:00 | FEED | 进给速度 | 0.759 | mm/min
QG-A02 | 2026-08-28 12:00 | ROLLER | 导轮转速 | 321.9 | rpm
QG-A02 | 2026-08-28 12:00 | SLURRY_D | 砂浆密度 | 1.606 | g/cm3
QG-A02 | 2026-08-28 12:00 | SLURRY_T | 砂浆温度 | 25.96 | ℃
QG-A02 | 2026-08-28 12:00 | TENSION | 金刚线张力 | 37.75 | N
QG-A02 | 2026-08-28 12:00 | VIB | 切割振动 | 2.145 | mm/s
QG-A02 | 2026-08-28 12:30 | COD | 工作液COD | 4139.0 | mg/L
QG-A02 | 2026-08-28 12:30 | FEED | 进给速度 | 0.839 | mm/min
QG-A02 | 2026-08-28 12:30 | ROLLER | 导轮转速 | 320.5 | rpm
QG-A02 | 2026-08-28 12:30 | SLURRY_D | 砂浆密度 | 1.6077 | g/cm3
QG-A02 | 2026-08-28 12:30 | SLURRY_T | 砂浆温度 | 25.19 | ℃
QG-A02 | 2026-08-28 12:30 | TENSION | 金刚线张力 | 38.28 | N
QG-A02 | 2026-08-28 12:30 | VIB | 切割振动 | 1.752 | mm/s
QG-A02 | 2026-08-28 13:00 | COD | 工作液COD | 3921.0 | mg/L
QG-A02 | 2026-08-28 13:00 | FEED | 进给速度 | 0.755 | mm/min
QG-A02 | 2026-08-28 13:00 | ROLLER | 导轮转速 | 321.6 | rpm
QG-A02 | 2026-08-28 13:00 | SLURRY_D | 砂浆密度 | 1.5928 | g/cm3
QG-A02 | 2026-08-28 13:00 | SLURRY_T | 砂浆温度 | 26.78 | ℃
QG-A02 | 2026-08-28 13:00 | TENSION | 金刚线张力 | 38.64 | N
QG-A02 | 2026-08-28 13:00 | VIB | 切割振动 | 2.143 | mm/s
QG-A02 | 2026-08-28 13:30 | COD | 工作液COD | 4157.0 | mg/L
QG-A02 | 2026-08-28 13:30 | FEED | 进给速度 | 0.856 | mm/min
QG-A02 | 2026-08-28 13:30 | ROLLER | 导轮转速 | 324.9 | rpm
QG-A02 | 2026-08-28 13:30 | SLURRY_D | 砂浆密度 | 1.593 | g/cm3
QG-A02 | 2026-08-28 13:30 | SLURRY_T | 砂浆温度 | 25.52 | ℃
QG-A02 | 2026-08-28 13:30 | TENSION | 金刚线张力 | 38.92 | N
QG-A02 | 2026-08-28 13:30 | VIB | 切割振动 | 2.086 | mm/s
QG-A02 | 2026-08-28 14:00 | COD | 工作液COD | 4268.0 | mg/L
QG-A02 | 2026-08-28 14:00 | FEED | 进给速度 | 0.874 | mm/min
QG-A02 | 2026-08-28 14:00 | ROLLER | 导轮转速 | 324.0 | rpm
QG-A02 | 2026-08-28 14:00 | SLURRY_D | 砂浆密度 | 1.5923 | g/cm3
QG-A02 | 2026-08-28 14:00 | SLURRY_T | 砂浆温度 | 25.87 | ℃
QG-A02 | 2026-08-28 14:00 | TENSION | 金刚线张力 | 38.7 | N
QG-A02 | 2026-08-28 14:00 | VIB | 切割振动 | 2.095 | mm/s
QG-A02 | 2026-08-28 14:30 | COD | 工作液COD | 4235.0 | mg/L
QG-A02 | 2026-08-28 14:30 | FEED | 进给速度 | 0.872 | mm/min
QG-A02 | 2026-08-28 14:30 | ROLLER | 导轮转速 | 321.0 | rpm
QG-A02 | 2026-08-28 14:30 | SLURRY_D | 砂浆密度 | 1.5763 | g/cm3
QG-A02 | 2026-08-28 14:30 | SLURRY_T | 砂浆温度 | 25.97 | ℃
QG-A02 | 2026-08-28 14:30 | TENSION | 金刚线张力 | 38.43 | N
QG-A02 | 2026-08-28 14:30 | VIB | 切割振动 | 2.068 | mm/s
QG-A02 | 2026-08-28 15:00 | COD | 工作液COD | 4181.0 | mg/L
QG-A02 | 2026-08-28 15:00 | FEED | 进给速度 | 0.858 | mm/min
QG-A02 | 2026-08-28 15:00 | ROLLER | 导轮转速 | 307.6 | rpm
QG-A02 | 2026-08-28 15:00 | SLURRY_D | 砂浆密度 | 1.5948 | g/cm3
QG-A02 | 2026-08-28 15:00 | SLURRY_T | 砂浆温度 | 26.0 | ℃
QG-A02 | 2026-08-28 15:00 | TENSION | 金刚线张力 | 39.57 | N
QG-A02 | 2026-08-28 15:00 | VIB | 切割振动 | 2.667 | mm/s
QG-A02 | 2026-08-28 15:30 | COD | 工作液COD | 4087.0 | mg/L
QG-A02 | 2026-08-28 15:30 | FEED | 进给速度 | 0.85 | mm/min
QG-A02 | 2026-08-28 15:30 | ROLLER | 导轮转速 | 305.1 | rpm
QG-A02 | 2026-08-28 15:30 | SLURRY_D | 砂浆密度 | 1.5789 | g/cm3
QG-A02 | 2026-08-28 15:30 | SLURRY_T | 砂浆温度 | 25.86 | ℃
QG-A02 | 2026-08-28 15:30 | TENSION | 金刚线张力 | 38.57 | N
QG-A02 | 2026-08-28 15:30 | VIB | 切割振动 | 2.653 | mm/s
QG-A02 | 2026-08-28 16:00 | COD | 工作液COD | 4076.0 | mg/L
QG-A02 | 2026-08-28 16:00 | FEED | 进给速度 | 0.851 | mm/min
QG-A02 | 2026-08-28 16:00 | ROLLER | 导轮转速 | 306.5 | rpm
QG-A02 | 2026-08-28 16:00 | SLURRY_D | 砂浆密度 | 1.6014 | g/cm3
QG-A02 | 2026-08-28 16:00 | SLURRY_T | 砂浆温度 | 25.55 | ℃
QG-A02 | 2026-08-28 16:00 | TENSION | 金刚线张力 | 39.1 | N
QG-A02 | 2026-08-28 16:00 | VIB | 切割振动 | 2.575 | mm/s
QG-A02 | 2026-08-28 16:30 | COD | 工作液COD | 4085.0 | mg/L
QG-A02 | 2026-08-28 16:30 | FEED | 进给速度 | 0.949 | mm/min
QG-A02 | 2026-08-28 16:30 | ROLLER | 导轮转速 | 305.0 | rpm
QG-A02 | 2026-08-28 16:30 | SLURRY_D | 砂浆密度 | 1.5818 | g/cm3
QG-A02 | 2026-08-28 16:30 | SLURRY_T | 砂浆温度 | 26.35 | ℃
QG-A02 | 2026-08-28 16:30 | TENSION | 金刚线张力 | 39.11 | N
QG-A02 | 2026-08-28 16:30 | VIB | 切割振动 | 2.67 | mm/s
QG-A02 | 2026-08-28 17:00 | COD | 工作液COD | 3681.0 | mg/L
QG-A02 | 2026-08-28 17:00 | FEED | 进给速度 | 0.83 | mm/min
QG-A02 | 2026-08-28 17:00 | ROLLER | 导轮转速 | 305.8 | rpm
QG-A02 | 2026-08-28 17:00 | SLURRY_D | 砂浆密度 | 1.5928 | g/cm3
QG-A02 | 2026-08-28 17:00 | SLURRY_T | 砂浆温度 | 26.05 | ℃
QG-A02 | 2026-08-28 17:00 | TENSION | 金刚线张力 | 38.62 | N
QG-A02 | 2026-08-28 17:00 | VIB | 切割振动 | 2.612 | mm/s
QG-A02 | 2026-08-28 17:30 | COD | 工作液COD | 3606.0 | mg/L
QG-A02 | 2026-08-28 17:30 | FEED | 进给速度 | 0.84 | mm/min
QG-A02 | 2026-08-28 17:30 | ROLLER | 导轮转速 | 306.9 | rpm
QG-A02 | 2026-08-28 17:30 | SLURRY_D | 砂浆密度 | 1.5837 | g/cm3
QG-A02 | 2026-08-28 17:30 | SLURRY_T | 砂浆温度 | 25.56 | ℃
QG-A02 | 2026-08-28 17:30 | TENSION | 金刚线张力 | 38.33 | N
QG-A02 | 2026-08-28 17:30 | VIB | 切割振动 | 2.657 | mm/s
QG-A02 | 2026-08-28 18:00 | COD | 工作液COD | 3796.0 | mg/L
QG-A02 | 2026-08-28 18:00 | FEED | 进给速度 | 0.964 | mm/min
QG-A02 | 2026-08-28 18:00 | ROLLER | 导轮转速 | 308.4 | rpm
QG-A02 | 2026-08-28 18:00 | SLURRY_D | 砂浆密度 | 1.6064 | g/cm3
QG-A02 | 2026-08-28 18:00 | SLURRY_T | 砂浆温度 | 25.56 | ℃
QG-A02 | 2026-08-28 18:00 | TENSION | 金刚线张力 | 38.03 | N
QG-A02 | 2026-08-28 18:00 | VIB | 切割振动 | 2.51 | mm/s
QG-A02 | 2026-08-28 18:30 | COD | 工作液COD | 4433.0 | mg/L
QG-A02 | 2026-08-28 18:30 | FEED | 进给速度 | 0.85 | mm/min
QG-A02 | 2026-08-28 18:30 | ROLLER | 导轮转速 | 304.9 | rpm
QG-A02 | 2026-08-28 18:30 | SLURRY_D | 砂浆密度 | 1.5807 | g/cm3
QG-A02 | 2026-08-28 18:30 | SLURRY_T | 砂浆温度 | 26.97 | ℃
QG-A02 | 2026-08-28 18:30 | TENSION | 金刚线张力 | 38.55 | N
QG-A02 | 2026-08-28 18:30 | VIB | 切割振动 | 2.571 | mm/s
QG-A02 | 2026-08-28 19:00 | COD | 工作液COD | 3438.0 | mg/L
QG-A02 | 2026-08-28 19:00 | FEED | 进给速度 | 0.822 | mm/min
QG-A02 | 2026-08-28 19:00 | ROLLER | 导轮转速 | 307.0 | rpm
QG-A02 | 2026-08-28 19:00 | SLURRY_D | 砂浆密度 | 1.6127 | g/cm3
QG-A02 | 2026-08-28 19:00 | SLURRY_T | 砂浆温度 | 26.18 | ℃
QG-A02 | 2026-08-28 19:00 | TENSION | 金刚线张力 | 38.35 | N
QG-A02 | 2026-08-28 19:00 | VIB | 切割振动 | 2.532 | mm/s
QG-A02 | 2026-08-28 19:30 | COD | 工作液COD | 3919.0 | mg/L
QG-A02 | 2026-08-28 19:30 | FEED | 进给速度 | 0.876 | mm/min
QG-A02 | 2026-08-28 19:30 | ROLLER | 导轮转速 | 305.9 | rpm
QG-A02 | 2026-08-28 19:30 | SLURRY_D | 砂浆密度 | 1.5775 | g/cm3
QG-A02 | 2026-08-28 19:30 | SLURRY_T | 砂浆温度 | 25.6 | ℃
QG-A02 | 2026-08-28 19:30 | TENSION | 金刚线张力 | 38.61 | N
QG-A02 | 2026-08-28 19:30 | VIB | 切割振动 | 2.533 | mm/s
QG-A02 | 2026-08-28 20:00 | COD | 工作液COD | 4044.0 | mg/L
QG-A02 | 2026-08-28 20:00 | FEED | 进给速度 | 0.849 | mm/min
QG-A02 | 2026-08-28 20:00 | ROLLER | 导轮转速 | 305.8 | rpm
QG-A02 | 2026-08-28 20:00 | SLURRY_D | 砂浆密度 | 1.6033 | g/cm3
QG-A02 | 2026-08-28 20:00 | SLURRY_T | 砂浆温度 | 25.88 | ℃
QG-A02 | 2026-08-28 20:00 | TENSION | 金刚线张力 | 37.66 | N
QG-A02 | 2026-08-28 20:00 | VIB | 切割振动 | 2.695 | mm/s
QG-A02 | 2026-08-28 20:30 | COD | 工作液COD | 4014.0 | mg/L
QG-A02 | 2026-08-28 20:30 | FEED | 进给速度 | 0.888 | mm/min
QG-A02 | 2026-08-28 20:30 | ROLLER | 导轮转速 | 307.3 | rpm
QG-A02 | 2026-08-28 20:30 | SLURRY_D | 砂浆密度 | 1.6037 | g/cm3
QG-A02 | 2026-08-28 20:30 | SLURRY_T | 砂浆温度 | 25.8 | ℃
QG-A02 | 2026-08-28 20:30 | TENSION | 金刚线张力 | 39.47 | N
QG-A02 | 2026-08-28 20:30 | VIB | 切割振动 | 2.56 | mm/s
QG-A02 | 2026-08-28 21:00 | COD | 工作液COD | 3846.0 | mg/L
QG-A02 | 2026-08-28 21:00 | FEED | 进给速度 | 0.936 | mm/min
QG-A02 | 2026-08-28 21:00 | ROLLER | 导轮转速 | 317.6 | rpm
QG-A02 | 2026-08-28 21:00 | SLURRY_D | 砂浆密度 | 1.5734 | g/cm3
QG-A02 | 2026-08-28 21:00 | SLURRY_T | 砂浆温度 | 25.72 | ℃
QG-A02 | 2026-08-28 21:00 | TENSION | 金刚线张力 | 37.98 | N
QG-A02 | 2026-08-28 21:00 | VIB | 切割振动 | 2.204 | mm/s
QG-A02 | 2026-08-28 21:30 | COD | 工作液COD | 4429.0 | mg/L
QG-A02 | 2026-08-28 21:30 | FEED | 进给速度 | 0.858 | mm/min
QG-A02 | 2026-08-28 21:30 | ROLLER | 导轮转速 | 321.1 | rpm
QG-A02 | 2026-08-28 21:30 | SLURRY_D | 砂浆密度 | 1.5967 | g/cm3
QG-A02 | 2026-08-28 21:30 | SLURRY_T | 砂浆温度 | 26.31 | ℃
QG-A02 | 2026-08-28 21:30 | TENSION | 金刚线张力 | 38.1 | N
QG-A02 | 2026-08-28 21:30 | VIB | 切割振动 | 1.937 | mm/s
QG-A02 | 2026-08-28 22:00 | COD | 工作液COD | 4047.0 | mg/L
QG-A02 | 2026-08-28 22:00 | FEED | 进给速度 | 0.792 | mm/min
QG-A02 | 2026-08-28 22:00 | ROLLER | 导轮转速 | 318.3 | rpm
QG-A02 | 2026-08-28 22:00 | SLURRY_D | 砂浆密度 | 1.56 | g/cm3
QG-A02 | 2026-08-28 22:00 | SLURRY_T | 砂浆温度 | 25.94 | ℃
QG-A02 | 2026-08-28 22:00 | TENSION | 金刚线张力 | 38.79 | N
QG-A02 | 2026-08-28 22:00 | VIB | 切割振动 | 1.997 | mm/s
QG-A02 | 2026-08-28 22:30 | COD | 工作液COD | 4205.0 | mg/L
QG-A02 | 2026-08-28 22:30 | FEED | 进给速度 | 0.794 | mm/min
QG-A02 | 2026-08-28 22:30 | ROLLER | 导轮转速 | 316.1 | rpm
QG-A02 | 2026-08-28 22:30 | SLURRY_D | 砂浆密度 | 1.5921 | g/cm3
QG-A02 | 2026-08-28 22:30 | SLURRY_T | 砂浆温度 | 26.33 | ℃
QG-A02 | 2026-08-28 22:30 | TENSION | 金刚线张力 | 38.01 | N
QG-A02 | 2026-08-28 22:30 | VIB | 切割振动 | 2.048 | mm/s
QG-A02 | 2026-08-28 23:00 | COD | 工作液COD | 4222.0 | mg/L
QG-A02 | 2026-08-28 23:00 | FEED | 进给速度 | 0.841 | mm/min
QG-A02 | 2026-08-28 23:00 | ROLLER | 导轮转速 | 322.8 | rpm
QG-A02 | 2026-08-28 23:00 | SLURRY_D | 砂浆密度 | 1.5901 | g/cm3
QG-A02 | 2026-08-28 23:00 | SLURRY_T | 砂浆温度 | 26.2 | ℃
QG-A02 | 2026-08-28 23:00 | TENSION | 金刚线张力 | 37.92 | N
QG-A02 | 2026-08-28 23:00 | VIB | 切割振动 | 2.147 | mm/s
QG-A02 | 2026-08-28 23:30 | COD | 工作液COD | 4249.0 | mg/L
QG-A02 | 2026-08-28 23:30 | FEED | 进给速度 | 0.833 | mm/min
QG-A02 | 2026-08-28 23:30 | ROLLER | 导轮转速 | 318.0 | rpm
QG-A02 | 2026-08-28 23:30 | SLURRY_D | 砂浆密度 | 1.6279 | g/cm3
QG-A02 | 2026-08-28 23:30 | SLURRY_T | 砂浆温度 | 25.44 | ℃
QG-A02 | 2026-08-28 23:30 | TENSION | 金刚线张力 | 39.59 | N
QG-A02 | 2026-08-28 23:30 | VIB | 切割振动 | 2.588 | mm/s
QG-A02 | 2026-08-29 00:00 | COD | 工作液COD | 3359.0 | mg/L
QG-A02 | 2026-08-29 00:00 | FEED | 进给速度 | 0.854 | mm/min
QG-A02 | 2026-08-29 00:00 | ROLLER | 导轮转速 | 321.0 | rpm
QG-A02 | 2026-08-29 00:00 | SLURRY_D | 砂浆密度 | 1.5978 | g/cm3
QG-A02 | 2026-08-29 00:00 | SLURRY_T | 砂浆温度 | 26.23 | ℃
QG-A02 | 2026-08-29 00:00 | TENSION | 金刚线张力 | 38.92 | N
QG-A02 | 2026-08-29 00:00 | VIB | 切割振动 | 1.972 | mm/s
QG-A02 | 2026-08-29 00:30 | COD | 工作液COD | 4271.0 | mg/L
QG-A02 | 2026-08-29 00:30 | FEED | 进给速度 | 0.792 | mm/min
QG-A02 | 2026-08-29 00:30 | ROLLER | 导轮转速 | 318.2 | rpm
QG-A02 | 2026-08-29 00:30 | SLURRY_D | 砂浆密度 | 1.5848 | g/cm3
QG-A02 | 2026-08-29 00:30 | SLURRY_T | 砂浆温度 | 26.78 | ℃
QG-A02 | 2026-08-29 00:30 | TENSION | 金刚线张力 | 38.36 | N
QG-A02 | 2026-08-29 00:30 | VIB | 切割振动 | 1.704 | mm/s
QG-A02 | 2026-08-29 01:00 | COD | 工作液COD | 4137.0 | mg/L
QG-A02 | 2026-08-29 01:00 | FEED | 进给速度 | 0.856 | mm/min
QG-A02 | 2026-08-29 01:00 | ROLLER | 导轮转速 | 315.7 | rpm
QG-A02 | 2026-08-29 01:00 | SLURRY_D | 砂浆密度 | 1.5956 | g/cm3
QG-A02 | 2026-08-29 01:00 | SLURRY_T | 砂浆温度 | 24.91 | ℃
QG-A02 | 2026-08-29 01:00 | TENSION | 金刚线张力 | 38.45 | N
QG-A02 | 2026-08-29 01:00 | VIB | 切割振动 | 2.01 | mm/s
QG-A02 | 2026-08-29 01:30 | COD | 工作液COD | 3750.0 | mg/L
QG-A02 | 2026-08-29 01:30 | FEED | 进给速度 | 0.89 | mm/min
QG-A02 | 2026-08-29 01:30 | ROLLER | 导轮转速 | 321.4 | rpm
QG-A02 | 2026-08-29 01:30 | SLURRY_D | 砂浆密度 | 1.5937 | g/cm3
QG-A02 | 2026-08-29 01:30 | SLURRY_T | 砂浆温度 | 26.25 | ℃
QG-A02 | 2026-08-29 01:30 | TENSION | 金刚线张力 | 38.57 | N
QG-A02 | 2026-08-29 01:30 | VIB | 切割振动 | 2.031 | mm/s
QG-A02 | 2026-08-29 02:00 | COD | 工作液COD | 4856.0 | mg/L
QG-A02 | 2026-08-29 02:00 | FEED | 进给速度 | 0.853 | mm/min
QG-A02 | 2026-08-29 02:00 | ROLLER | 导轮转速 | 318.9 | rpm
QG-A02 | 2026-08-29 02:00 | SLURRY_D | 砂浆密度 | 1.6121 | g/cm3
QG-A02 | 2026-08-29 02:00 | SLURRY_T | 砂浆温度 | 25.02 | ℃
QG-A02 | 2026-08-29 02:00 | TENSION | 金刚线张力 | 38.38 | N
QG-A02 | 2026-08-29 02:00 | VIB | 切割振动 | 2.271 | mm/s
QG-A02 | 2026-08-29 02:30 | COD | 工作液COD | 3955.0 | mg/L
QG-A02 | 2026-08-29 02:30 | FEED | 进给速度 | 0.888 | mm/min
QG-A02 | 2026-08-29 02:30 | ROLLER | 导轮转速 | 318.1 | rpm
QG-A02 | 2026-08-29 02:30 | SLURRY_D | 砂浆密度 | 1.599 | g/cm3
QG-A02 | 2026-08-29 02:30 | SLURRY_T | 砂浆温度 | 25.82 | ℃
QG-A02 | 2026-08-29 02:30 | TENSION | 金刚线张力 | 39.08 | N
QG-A02 | 2026-08-29 02:30 | VIB | 切割振动 | 2.003 | mm/s
QG-A02 | 2026-08-29 03:00 | COD | 工作液COD | 3873.0 | mg/L
QG-A02 | 2026-08-29 03:00 | FEED | 进给速度 | 0.842 | mm/min
QG-A02 | 2026-08-29 03:00 | ROLLER | 导轮转速 | 315.8 | rpm
QG-A02 | 2026-08-29 03:00 | SLURRY_D | 砂浆密度 | 1.5929 | g/cm3
QG-A02 | 2026-08-29 03:00 | SLURRY_T | 砂浆温度 | 26.01 | ℃
QG-A02 | 2026-08-29 03:00 | TENSION | 金刚线张力 | 38.03 | N
QG-A02 | 2026-08-29 03:00 | VIB | 切割振动 | 2.225 | mm/s
QG-A02 | 2026-08-29 03:30 | COD | 工作液COD | 4339.0 | mg/L
QG-A02 | 2026-08-29 03:30 | FEED | 进给速度 | 0.907 | mm/min
QG-A02 | 2026-08-29 03:30 | ROLLER | 导轮转速 | 316.5 | rpm
QG-A02 | 2026-08-29 03:30 | SLURRY_D | 砂浆密度 | 1.6151 | g/cm3
QG-A02 | 2026-08-29 03:30 | SLURRY_T | 砂浆温度 | 25.63 | ℃
QG-A02 | 2026-08-29 03:30 | TENSION | 金刚线张力 | 37.53 | N
QG-A02 | 2026-08-29 03:30 | VIB | 切割振动 | 2.077 | mm/s
QG-A02 | 2026-08-29 04:00 | COD | 工作液COD | 3884.0 | mg/L
QG-A02 | 2026-08-29 04:00 | FEED | 进给速度 | 0.87 | mm/min
QG-A02 | 2026-08-29 04:00 | ROLLER | 导轮转速 | 309.0 | rpm
QG-A02 | 2026-08-29 04:00 | SLURRY_D | 砂浆密度 | 1.6004 | g/cm3
QG-A02 | 2026-08-29 04:00 | SLURRY_T | 砂浆温度 | 26.66 | ℃
QG-A02 | 2026-08-29 04:00 | TENSION | 金刚线张力 | 38.62 | N
QG-A02 | 2026-08-29 04:00 | VIB | 切割振动 | 2.115 | mm/s
QG-A02 | 2026-08-29 04:30 | COD | 工作液COD | 4070.0 | mg/L
QG-A02 | 2026-08-29 04:30 | FEED | 进给速度 | 0.824 | mm/min
QG-A02 | 2026-08-29 04:30 | ROLLER | 导轮转速 | 317.5 | rpm
QG-A02 | 2026-08-29 04:30 | SLURRY_D | 砂浆密度 | 1.5935 | g/cm3
QG-A02 | 2026-08-29 04:30 | SLURRY_T | 砂浆温度 | 26.7 | ℃
QG-A02 | 2026-08-29 04:30 | TENSION | 金刚线张力 | 38.4 | N
QG-A02 | 2026-08-29 04:30 | VIB | 切割振动 | 1.89 | mm/s
QG-A02 | 2026-08-29 05:00 | COD | 工作液COD | 4469.0 | mg/L
QG-A02 | 2026-08-29 05:00 | FEED | 进给速度 | 0.912 | mm/min
QG-A02 | 2026-08-29 05:00 | ROLLER | 导轮转速 | 317.7 | rpm
QG-A02 | 2026-08-29 05:00 | SLURRY_D | 砂浆密度 | 1.5946 | g/cm3
QG-A02 | 2026-08-29 05:00 | SLURRY_T | 砂浆温度 | 26.02 | ℃
QG-A02 | 2026-08-29 05:00 | TENSION | 金刚线张力 | 38.73 | N
QG-A02 | 2026-08-29 05:00 | VIB | 切割振动 | 1.946 | mm/s
QG-A02 | 2026-08-29 05:30 | COD | 工作液COD | 4087.0 | mg/L
QG-A02 | 2026-08-29 05:30 | FEED | 进给速度 | 0.829 | mm/min
QG-A02 | 2026-08-29 05:30 | ROLLER | 导轮转速 | 321.3 | rpm
QG-A02 | 2026-08-29 05:30 | SLURRY_D | 砂浆密度 | 1.5835 | g/cm3
QG-A02 | 2026-08-29 05:30 | SLURRY_T | 砂浆温度 | 26.94 | ℃
QG-A02 | 2026-08-29 05:30 | TENSION | 金刚线张力 | 38.77 | N
QG-A02 | 2026-08-29 05:30 | VIB | 切割振动 | 2.022 | mm/s
QG-A02 | 2026-08-29 06:00 | COD | 工作液COD | 4053.0 | mg/L
QG-A02 | 2026-08-29 06:00 | FEED | 进给速度 | 0.875 | mm/min
QG-A02 | 2026-08-29 06:00 | ROLLER | 导轮转速 | 310.7 | rpm
QG-A02 | 2026-08-29 06:00 | SLURRY_D | 砂浆密度 | 1.5638 | g/cm3
QG-A02 | 2026-08-29 06:00 | SLURRY_T | 砂浆温度 | 27.09 | ℃
QG-A02 | 2026-08-29 06:00 | TENSION | 金刚线张力 | 37.31 | N
QG-A02 | 2026-08-29 06:00 | VIB | 切割振动 | 2.057 | mm/s
QG-A02 | 2026-08-29 06:30 | COD | 工作液COD | 4676.0 | mg/L
QG-A02 | 2026-08-29 06:30 | FEED | 进给速度 | 0.813 | mm/min
QG-A02 | 2026-08-29 06:30 | ROLLER | 导轮转速 | 325.0 | rpm
QG-A02 | 2026-08-29 06:30 | SLURRY_D | 砂浆密度 | 1.5979 | g/cm3
QG-A02 | 2026-08-29 06:30 | SLURRY_T | 砂浆温度 | 25.72 | ℃
QG-A02 | 2026-08-29 06:30 | TENSION | 金刚线张力 | 38.03 | N
QG-A02 | 2026-08-29 06:30 | VIB | 切割振动 | 2.413 | mm/s
QG-A02 | 2026-08-29 07:00 | COD | 工作液COD | 3828.0 | mg/L
QG-A02 | 2026-08-29 07:00 | FEED | 进给速度 | 0.835 | mm/min
QG-A02 | 2026-08-29 07:00 | ROLLER | 导轮转速 | 306.9 | rpm
QG-A02 | 2026-08-29 07:00 | SLURRY_D | 砂浆密度 | 1.6025 | g/cm3
QG-A02 | 2026-08-29 07:00 | SLURRY_T | 砂浆温度 | 26.75 | ℃
QG-A02 | 2026-08-29 07:00 | TENSION | 金刚线张力 | 39.17 | N
QG-A02 | 2026-08-29 07:00 | VIB | 切割振动 | 2.174 | mm/s
QG-A02 | 2026-08-29 07:30 | COD | 工作液COD | 3710.0 | mg/L
QG-A02 | 2026-08-29 07:30 | FEED | 进给速度 | 0.818 | mm/min
QG-A02 | 2026-08-29 07:30 | ROLLER | 导轮转速 | 316.8 | rpm
QG-A02 | 2026-08-29 07:30 | SLURRY_D | 砂浆密度 | 1.5734 | g/cm3
QG-A02 | 2026-08-29 07:30 | SLURRY_T | 砂浆温度 | 26.43 | ℃
QG-A02 | 2026-08-29 07:30 | TENSION | 金刚线张力 | 38.19 | N
QG-A02 | 2026-08-29 07:30 | VIB | 切割振动 | 1.999 | mm/s
QG-A02 | 2026-08-29 08:00 | COD | 工作液COD | 4065.0 | mg/L
QG-A02 | 2026-08-29 08:00 | FEED | 进给速度 | 0.858 | mm/min
QG-A02 | 2026-08-29 08:00 | ROLLER | 导轮转速 | 321.9 | rpm
QG-A02 | 2026-08-29 08:00 | SLURRY_D | 砂浆密度 | 1.5751 | g/cm3
QG-A02 | 2026-08-29 08:00 | SLURRY_T | 砂浆温度 | 25.95 | ℃
QG-A02 | 2026-08-29 08:00 | TENSION | 金刚线张力 | 38.41 | N
QG-A02 | 2026-08-29 08:00 | VIB | 切割振动 | 1.974 | mm/s
QG-A02 | 2026-08-29 08:30 | COD | 工作液COD | 3996.0 | mg/L
QG-A02 | 2026-08-29 08:30 | FEED | 进给速度 | 0.868 | mm/min
QG-A02 | 2026-08-29 08:30 | ROLLER | 导轮转速 | 322.3 | rpm
QG-A02 | 2026-08-29 08:30 | SLURRY_D | 砂浆密度 | 1.5721 | g/cm3
QG-A02 | 2026-08-29 08:30 | SLURRY_T | 砂浆温度 | 26.72 | ℃
QG-A02 | 2026-08-29 08:30 | TENSION | 金刚线张力 | 38.54 | N
QG-A02 | 2026-08-29 08:30 | VIB | 切割振动 | 2.22 | mm/s
QG-A02 | 2026-08-29 09:00 | COD | 工作液COD | 4169.0 | mg/L
QG-A02 | 2026-08-29 09:00 | FEED | 进给速度 | 0.882 | mm/min
QG-A02 | 2026-08-29 09:00 | ROLLER | 导轮转速 | 318.3 | rpm
QG-A02 | 2026-08-29 09:00 | SLURRY_D | 砂浆密度 | 1.5719 | g/cm3
QG-A02 | 2026-08-29 09:00 | SLURRY_T | 砂浆温度 | 27.7 | ℃
QG-A02 | 2026-08-29 09:00 | TENSION | 金刚线张力 | 37.78 | N
QG-A02 | 2026-08-29 09:00 | VIB | 切割振动 | 2.14 | mm/s
QG-A02 | 2026-08-29 09:30 | COD | 工作液COD | 3923.0 | mg/L
QG-A02 | 2026-08-29 09:30 | FEED | 进给速度 | 0.849 | mm/min
QG-A02 | 2026-08-29 09:30 | ROLLER | 导轮转速 | 326.5 | rpm
QG-A02 | 2026-08-29 09:30 | SLURRY_D | 砂浆密度 | 1.5818 | g/cm3
QG-A02 | 2026-08-29 09:30 | SLURRY_T | 砂浆温度 | 28.31 | ℃
QG-A02 | 2026-08-29 09:30 | TENSION | 金刚线张力 | 37.98 | N
QG-A02 | 2026-08-29 09:30 | VIB | 切割振动 | 2.058 | mm/s
QG-A02 | 2026-08-29 10:00 | COD | 工作液COD | 3622.0 | mg/L
QG-A02 | 2026-08-29 10:00 | FEED | 进给速度 | 0.839 | mm/min
QG-A02 | 2026-08-29 10:00 | ROLLER | 导轮转速 | 319.5 | rpm
QG-A02 | 2026-08-29 10:00 | SLURRY_D | 砂浆密度 | 1.576 | g/cm3
QG-A02 | 2026-08-29 10:00 | SLURRY_T | 砂浆温度 | 27.66 | ℃
QG-A02 | 2026-08-29 10:00 | TENSION | 金刚线张力 | 39.22 | N
QG-A02 | 2026-08-29 10:00 | VIB | 切割振动 | 2.29 | mm/s
QG-A02 | 2026-08-29 10:30 | COD | 工作液COD | 4067.0 | mg/L
QG-A02 | 2026-08-29 10:30 | FEED | 进给速度 | 0.824 | mm/min
QG-A02 | 2026-08-29 10:30 | ROLLER | 导轮转速 | 320.1 | rpm
QG-A02 | 2026-08-29 10:30 | SLURRY_D | 砂浆密度 | 1.5754 | g/cm3
QG-A02 | 2026-08-29 10:30 | SLURRY_T | 砂浆温度 | 27.67 | ℃
QG-A02 | 2026-08-29 10:30 | TENSION | 金刚线张力 | 38.97 | N
QG-A02 | 2026-08-29 10:30 | VIB | 切割振动 | 2.102 | mm/s
QG-A02 | 2026-08-29 11:00 | COD | 工作液COD | 3744.0 | mg/L
QG-A02 | 2026-08-29 11:00 | FEED | 进给速度 | 0.825 | mm/min
QG-A02 | 2026-08-29 11:00 | ROLLER | 导轮转速 | 320.9 | rpm
QG-A02 | 2026-08-29 11:00 | SLURRY_D | 砂浆密度 | 1.5782 | g/cm3
QG-A02 | 2026-08-29 11:00 | SLURRY_T | 砂浆温度 | 28.35 | ℃
QG-A02 | 2026-08-29 11:00 | TENSION | 金刚线张力 | 38.32 | N
QG-A02 | 2026-08-29 11:00 | VIB | 切割振动 | 2.278 | mm/s
QG-A02 | 2026-08-29 11:30 | COD | 工作液COD | 3166.0 | mg/L
QG-A02 | 2026-08-29 11:30 | FEED | 进给速度 | 0.842 | mm/min
QG-A02 | 2026-08-29 11:30 | ROLLER | 导轮转速 | 315.2 | rpm
QG-A02 | 2026-08-29 11:30 | SLURRY_D | 砂浆密度 | 1.5861 | g/cm3
QG-A02 | 2026-08-29 11:30 | SLURRY_T | 砂浆温度 | 27.97 | ℃
QG-A02 | 2026-08-29 11:30 | TENSION | 金刚线张力 | 37.82 | N
QG-A02 | 2026-08-29 11:30 | VIB | 切割振动 | 1.991 | mm/s
QG-A02 | 2026-08-29 12:00 | COD | 工作液COD | 3224.0 | mg/L
QG-A02 | 2026-08-29 12:00 | FEED | 进给速度 | 0.895 | mm/min
QG-A02 | 2026-08-29 12:00 | ROLLER | 导轮转速 | 327.7 | rpm
QG-A02 | 2026-08-29 12:00 | SLURRY_D | 砂浆密度 | 1.5727 | g/cm3
QG-A02 | 2026-08-29 12:00 | SLURRY_T | 砂浆温度 | 27.5 | ℃
QG-A02 | 2026-08-29 12:00 | TENSION | 金刚线张力 | 37.67 | N
QG-A02 | 2026-08-29 12:00 | VIB | 切割振动 | 2.137 | mm/s
QG-A02 | 2026-08-29 12:30 | COD | 工作液COD | 4149.0 | mg/L
QG-A02 | 2026-08-29 12:30 | FEED | 进给速度 | 0.875 | mm/min
QG-A02 | 2026-08-29 12:30 | ROLLER | 导轮转速 | 317.6 | rpm
QG-A02 | 2026-08-29 12:30 | SLURRY_D | 砂浆密度 | 1.5804 | g/cm3
QG-A02 | 2026-08-29 12:30 | SLURRY_T | 砂浆温度 | 27.56 | ℃
QG-A02 | 2026-08-29 12:30 | TENSION | 金刚线张力 | 38.77 | N
QG-A02 | 2026-08-29 12:30 | VIB | 切割振动 | 2.009 | mm/s
QG-A02 | 2026-08-29 13:00 | COD | 工作液COD | 3720.0 | mg/L
QG-A02 | 2026-08-29 13:00 | FEED | 进给速度 | 0.835 | mm/min
QG-A02 | 2026-08-29 13:00 | ROLLER | 导轮转速 | 317.2 | rpm
QG-A02 | 2026-08-29 13:00 | SLURRY_D | 砂浆密度 | 1.5825 | g/cm3
QG-A02 | 2026-08-29 13:00 | SLURRY_T | 砂浆温度 | 27.5 | ℃
QG-A02 | 2026-08-29 13:00 | TENSION | 金刚线张力 | 38.66 | N
QG-A02 | 2026-08-29 13:00 | VIB | 切割振动 | 2.462 | mm/s
QG-A02 | 2026-08-29 13:30 | COD | 工作液COD | 3421.0 | mg/L
QG-A02 | 2026-08-29 13:30 | FEED | 进给速度 | 0.832 | mm/min
QG-A02 | 2026-08-29 13:30 | ROLLER | 导轮转速 | 320.0 | rpm
QG-A02 | 2026-08-29 13:30 | SLURRY_D | 砂浆密度 | 1.583 | g/cm3
QG-A02 | 2026-08-29 13:30 | SLURRY_T | 砂浆温度 | 27.87 | ℃
QG-A02 | 2026-08-29 13:30 | TENSION | 金刚线张力 | 38.53 | N
QG-A02 | 2026-08-29 13:30 | VIB | 切割振动 | 2.393 | mm/s
QG-A02 | 2026-08-29 14:00 | COD | 工作液COD | 4272.0 | mg/L
QG-A02 | 2026-08-29 14:00 | FEED | 进给速度 | 0.864 | mm/min
QG-A02 | 2026-08-29 14:00 | ROLLER | 导轮转速 | 319.4 | rpm
QG-A02 | 2026-08-29 14:00 | SLURRY_D | 砂浆密度 | 1.5692 | g/cm3
QG-A02 | 2026-08-29 14:00 | SLURRY_T | 砂浆温度 | 27.84 | ℃
QG-A02 | 2026-08-29 14:00 | TENSION | 金刚线张力 | 38.55 | N
QG-A02 | 2026-08-29 14:00 | VIB | 切割振动 | 1.863 | mm/s
QG-A02 | 2026-08-29 14:30 | COD | 工作液COD | 4255.0 | mg/L
QG-A02 | 2026-08-29 14:30 | FEED | 进给速度 | 0.866 | mm/min
QG-A02 | 2026-08-29 14:30 | ROLLER | 导轮转速 | 320.5 | rpm
QG-A02 | 2026-08-29 14:30 | SLURRY_D | 砂浆密度 | 1.5763 | g/cm3
QG-A02 | 2026-08-29 14:30 | SLURRY_T | 砂浆温度 | 27.39 | ℃
QG-A02 | 2026-08-29 14:30 | TENSION | 金刚线张力 | 37.73 | N
QG-A02 | 2026-08-29 14:30 | VIB | 切割振动 | 2.426 | mm/s
QG-A02 | 2026-08-29 15:00 | COD | 工作液COD | 3687.0 | mg/L
QG-A02 | 2026-08-29 15:00 | FEED | 进给速度 | 0.853 | mm/min
QG-A02 | 2026-08-29 15:00 | ROLLER | 导轮转速 | 324.8 | rpm
QG-A02 | 2026-08-29 15:00 | SLURRY_D | 砂浆密度 | 1.5925 | g/cm3
QG-A02 | 2026-08-29 15:00 | SLURRY_T | 砂浆温度 | 27.81 | ℃
QG-A02 | 2026-08-29 15:00 | TENSION | 金刚线张力 | 38.25 | N
QG-A02 | 2026-08-29 15:00 | VIB | 切割振动 | 1.887 | mm/s
QG-A02 | 2026-08-29 15:30 | COD | 工作液COD | 3564.0 | mg/L
QG-A02 | 2026-08-29 15:30 | FEED | 进给速度 | 0.79 | mm/min
QG-A02 | 2026-08-29 15:30 | ROLLER | 导轮转速 | 323.5 | rpm
QG-A02 | 2026-08-29 15:30 | SLURRY_D | 砂浆密度 | 1.6058 | g/cm3
QG-A02 | 2026-08-29 15:30 | SLURRY_T | 砂浆温度 | 27.77 | ℃
QG-A02 | 2026-08-29 15:30 | TENSION | 金刚线张力 | 38.65 | N
QG-A02 | 2026-08-29 15:30 | VIB | 切割振动 | 2.322 | mm/s
QG-A02 | 2026-08-29 16:00 | COD | 工作液COD | 3990.0 | mg/L
QG-A02 | 2026-08-29 16:00 | FEED | 进给速度 | 0.755 | mm/min
QG-A02 | 2026-08-29 16:00 | ROLLER | 导轮转速 | 317.8 | rpm
QG-A02 | 2026-08-29 16:00 | SLURRY_D | 砂浆密度 | 1.5928 | g/cm3
QG-A02 | 2026-08-29 16:00 | SLURRY_T | 砂浆温度 | 27.8 | ℃
QG-A02 | 2026-08-29 16:00 | TENSION | 金刚线张力 | 38.58 | N
QG-A02 | 2026-08-29 16:00 | VIB | 切割振动 | 2.032 | mm/s
QG-A02 | 2026-08-29 16:30 | COD | 工作液COD | 3952.0 | mg/L
QG-A02 | 2026-08-29 16:30 | FEED | 进给速度 | 0.804 | mm/min
QG-A02 | 2026-08-29 16:30 | ROLLER | 导轮转速 | 313.8 | rpm
QG-A02 | 2026-08-29 16:30 | SLURRY_D | 砂浆密度 | 1.5718 | g/cm3
QG-A02 | 2026-08-29 16:30 | SLURRY_T | 砂浆温度 | 28.46 | ℃
QG-A02 | 2026-08-29 16:30 | TENSION | 金刚线张力 | 38.49 | N
QG-A02 | 2026-08-29 16:30 | VIB | 切割振动 | 2.226 | mm/s
QG-A02 | 2026-08-29 17:00 | COD | 工作液COD | 4451.0 | mg/L
QG-A02 | 2026-08-29 17:00 | FEED | 进给速度 | 0.851 | mm/min
QG-A02 | 2026-08-29 17:00 | ROLLER | 导轮转速 | 321.2 | rpm
QG-A02 | 2026-08-29 17:00 | SLURRY_D | 砂浆密度 | 1.5958 | g/cm3
QG-A02 | 2026-08-29 17:00 | SLURRY_T | 砂浆温度 | 27.6 | ℃
QG-A02 | 2026-08-29 17:00 | TENSION | 金刚线张力 | 38.75 | N
QG-A02 | 2026-08-29 17:00 | VIB | 切割振动 | 2.091 | mm/s
QG-A02 | 2026-08-29 17:30 | COD | 工作液COD | 4063.0 | mg/L
QG-A02 | 2026-08-29 17:30 | FEED | 进给速度 | 0.895 | mm/min
QG-A02 | 2026-08-29 17:30 | ROLLER | 导轮转速 | 317.6 | rpm
QG-A02 | 2026-08-29 17:30 | SLURRY_D | 砂浆密度 | 1.5672 | g/cm3
QG-A02 | 2026-08-29 17:30 | SLURRY_T | 砂浆温度 | 27.6 | ℃
QG-A02 | 2026-08-29 17:30 | TENSION | 金刚线张力 | 38.4 | N
QG-A02 | 2026-08-29 17:30 | VIB | 切割振动 | 2.098 | mm/s
QG-A02 | 2026-08-29 18:00 | COD | 工作液COD | 4232.0 | mg/L
QG-A02 | 2026-08-29 18:00 | FEED | 进给速度 | 0.884 | mm/min
QG-A02 | 2026-08-29 18:00 | ROLLER | 导轮转速 | 320.4 | rpm
QG-A02 | 2026-08-29 18:00 | SLURRY_D | 砂浆密度 | 1.5573 | g/cm3
QG-A02 | 2026-08-29 18:00 | SLURRY_T | 砂浆温度 | 25.05 | ℃
QG-A02 | 2026-08-29 18:00 | TENSION | 金刚线张力 | 38.86 | N
QG-A02 | 2026-08-29 18:00 | VIB | 切割振动 | 2.128 | mm/s
QG-A02 | 2026-08-29 18:30 | COD | 工作液COD | 4446.0 | mg/L
QG-A02 | 2026-08-29 18:30 | FEED | 进给速度 | 0.843 | mm/min
QG-A02 | 2026-08-29 18:30 | ROLLER | 导轮转速 | 318.2 | rpm
QG-A02 | 2026-08-29 18:30 | SLURRY_D | 砂浆密度 | 1.5656 | g/cm3
QG-A02 | 2026-08-29 18:30 | SLURRY_T | 砂浆温度 | 24.78 | ℃
QG-A02 | 2026-08-29 18:30 | TENSION | 金刚线张力 | 38.57 | N
QG-A02 | 2026-08-29 18:30 | VIB | 切割振动 | 2.362 | mm/s
QG-A02 | 2026-08-29 19:00 | COD | 工作液COD | 4436.0 | mg/L
QG-A02 | 2026-08-29 19:00 | FEED | 进给速度 | 0.776 | mm/min
QG-A02 | 2026-08-29 19:00 | ROLLER | 导轮转速 | 309.9 | rpm
QG-A02 | 2026-08-29 19:00 | SLURRY_D | 砂浆密度 | 1.5926 | g/cm3
QG-A02 | 2026-08-29 19:00 | SLURRY_T | 砂浆温度 | 25.06 | ℃
QG-A02 | 2026-08-29 19:00 | TENSION | 金刚线张力 | 38.04 | N
QG-A02 | 2026-08-29 19:00 | VIB | 切割振动 | 2.172 | mm/s
QG-A02 | 2026-08-29 19:30 | COD | 工作液COD | 4508.0 | mg/L
QG-A02 | 2026-08-29 19:30 | FEED | 进给速度 | 0.835 | mm/min
QG-A02 | 2026-08-29 19:30 | ROLLER | 导轮转速 | 322.4 | rpm
QG-A02 | 2026-08-29 19:30 | SLURRY_D | 砂浆密度 | 1.5979 | g/cm3
QG-A02 | 2026-08-29 19:30 | SLURRY_T | 砂浆温度 | 25.41 | ℃
QG-A02 | 2026-08-29 19:30 | TENSION | 金刚线张力 | 38.73 | N
QG-A02 | 2026-08-29 19:30 | VIB | 切割振动 | 1.856 | mm/s
QG-A02 | 2026-08-29 20:00 | COD | 工作液COD | 3807.0 | mg/L
QG-A02 | 2026-08-29 20:00 | FEED | 进给速度 | 0.853 | mm/min
QG-A02 | 2026-08-29 20:00 | ROLLER | 导轮转速 | 314.3 | rpm
QG-A02 | 2026-08-29 20:00 | SLURRY_D | 砂浆密度 | 1.5898 | g/cm3
QG-A02 | 2026-08-29 20:00 | SLURRY_T | 砂浆温度 | 25.74 | ℃
QG-A02 | 2026-08-29 20:00 | TENSION | 金刚线张力 | 39.39 | N
QG-A02 | 2026-08-29 20:00 | VIB | 切割振动 | 1.92 | mm/s
QG-A02 | 2026-08-29 20:30 | COD | 工作液COD | 3943.0 | mg/L
QG-A02 | 2026-08-29 20:30 | FEED | 进给速度 | 0.843 | mm/min
QG-A02 | 2026-08-29 20:30 | ROLLER | 导轮转速 | 320.0 | rpm
QG-A02 | 2026-08-29 20:30 | SLURRY_D | 砂浆密度 | 1.5746 | g/cm3
QG-A02 | 2026-08-29 20:30 | SLURRY_T | 砂浆温度 | 25.48 | ℃
QG-A02 | 2026-08-29 20:30 | TENSION | 金刚线张力 | 39.31 | N
QG-A02 | 2026-08-29 20:30 | VIB | 切割振动 | 2.359 | mm/s
QG-A02 | 2026-08-29 21:00 | COD | 工作液COD | 3821.0 | mg/L
QG-A02 | 2026-08-29 21:00 | FEED | 进给速度 | 0.911 | mm/min
QG-A02 | 2026-08-29 21:00 | ROLLER | 导轮转速 | 322.3 | rpm
QG-A02 | 2026-08-29 21:00 | SLURRY_D | 砂浆密度 | 1.5995 | g/cm3
QG-A02 | 2026-08-29 21:00 | SLURRY_T | 砂浆温度 | 25.92 | ℃
QG-A02 | 2026-08-29 21:00 | TENSION | 金刚线张力 | 39.18 | N
QG-A02 | 2026-08-29 21:00 | VIB | 切割振动 | 2.561 | mm/s
QG-A02 | 2026-08-29 21:30 | COD | 工作液COD | 4061.0 | mg/L
QG-A02 | 2026-08-29 21:30 | FEED | 进给速度 | 0.796 | mm/min
QG-A02 | 2026-08-29 21:30 | ROLLER | 导轮转速 | 315.9 | rpm
QG-A02 | 2026-08-29 21:30 | SLURRY_D | 砂浆密度 | 1.5835 | g/cm3
QG-A02 | 2026-08-29 21:30 | SLURRY_T | 砂浆温度 | 24.9 | ℃
QG-A02 | 2026-08-29 21:30 | TENSION | 金刚线张力 | 38.87 | N
QG-A02 | 2026-08-29 21:30 | VIB | 切割振动 | 2.322 | mm/s
QG-A02 | 2026-08-29 22:00 | COD | 工作液COD | 4265.0 | mg/L
QG-A02 | 2026-08-29 22:00 | FEED | 进给速度 | 0.859 | mm/min
QG-A02 | 2026-08-29 22:00 | ROLLER | 导轮转速 | 318.4 | rpm
QG-A02 | 2026-08-29 22:00 | SLURRY_D | 砂浆密度 | 1.5716 | g/cm3
QG-A02 | 2026-08-29 22:00 | SLURRY_T | 砂浆温度 | 25.49 | ℃
QG-A02 | 2026-08-29 22:00 | TENSION | 金刚线张力 | 39.39 | N
QG-A02 | 2026-08-29 22:00 | VIB | 切割振动 | 2.108 | mm/s
QG-A02 | 2026-08-29 22:30 | COD | 工作液COD | 4253.0 | mg/L
QG-A02 | 2026-08-29 22:30 | FEED | 进给速度 | 0.883 | mm/min
QG-A02 | 2026-08-29 22:30 | ROLLER | 导轮转速 | 318.0 | rpm
QG-A02 | 2026-08-29 22:30 | SLURRY_D | 砂浆密度 | 1.562 | g/cm3
QG-A02 | 2026-08-29 22:30 | SLURRY_T | 砂浆温度 | 25.99 | ℃
QG-A02 | 2026-08-29 22:30 | TENSION | 金刚线张力 | 39.47 | N
QG-A02 | 2026-08-29 22:30 | VIB | 切割振动 | 2.203 | mm/s
QG-A02 | 2026-08-29 23:00 | COD | 工作液COD | 4105.0 | mg/L
QG-A02 | 2026-08-29 23:00 | FEED | 进给速度 | 0.774 | mm/min
QG-A02 | 2026-08-29 23:00 | ROLLER | 导轮转速 | 325.9 | rpm
QG-A02 | 2026-08-29 23:00 | SLURRY_D | 砂浆密度 | 1.5917 | g/cm3
QG-A02 | 2026-08-29 23:00 | SLURRY_T | 砂浆温度 | 25.31 | ℃
QG-A02 | 2026-08-29 23:00 | TENSION | 金刚线张力 | 38.41 | N
QG-A02 | 2026-08-29 23:00 | VIB | 切割振动 | 2.194 | mm/s
QG-A02 | 2026-08-29 23:30 | COD | 工作液COD | 4154.0 | mg/L
QG-A02 | 2026-08-29 23:30 | FEED | 进给速度 | 0.777 | mm/min
QG-A02 | 2026-08-29 23:30 | ROLLER | 导轮转速 | 328.4 | rpm
QG-A02 | 2026-08-29 23:30 | SLURRY_D | 砂浆密度 | 1.5867 | g/cm3
QG-A02 | 2026-08-29 23:30 | SLURRY_T | 砂浆温度 | 26.83 | ℃
QG-A02 | 2026-08-29 23:30 | TENSION | 金刚线张力 | 38.35 | N
QG-A02 | 2026-08-29 23:30 | VIB | 切割振动 | 1.785 | mm/s
QG-A02 | 2026-08-30 00:00 | COD | 工作液COD | 3686.0 | mg/L
QG-A02 | 2026-08-30 00:00 | FEED | 进给速度 | 0.915 | mm/min
QG-A02 | 2026-08-30 00:00 | ROLLER | 导轮转速 | 318.2 | rpm
QG-A02 | 2026-08-30 00:00 | SLURRY_D | 砂浆密度 | 1.5699 | g/cm3
QG-A02 | 2026-08-30 00:00 | SLURRY_T | 砂浆温度 | 25.12 | ℃
QG-A02 | 2026-08-30 00:00 | TENSION | 金刚线张力 | 39.04 | N
QG-A02 | 2026-08-30 00:00 | VIB | 切割振动 | 1.991 | mm/s
QG-A02 | 2026-08-30 00:30 | COD | 工作液COD | 4517.0 | mg/L
QG-A02 | 2026-08-30 00:30 | FEED | 进给速度 | 0.879 | mm/min
QG-A02 | 2026-08-30 00:30 | ROLLER | 导轮转速 | 316.3 | rpm
QG-A02 | 2026-08-30 00:30 | SLURRY_D | 砂浆密度 | 1.5939 | g/cm3
QG-A02 | 2026-08-30 00:30 | SLURRY_T | 砂浆温度 | 26.02 | ℃
QG-A02 | 2026-08-30 00:30 | TENSION | 金刚线张力 | 38.31 | N
QG-A02 | 2026-08-30 00:30 | VIB | 切割振动 | 1.972 | mm/s
QG-A02 | 2026-08-30 01:00 | COD | 工作液COD | 4265.0 | mg/L
QG-A02 | 2026-08-30 01:00 | FEED | 进给速度 | 0.807 | mm/min
QG-A02 | 2026-08-30 01:00 | ROLLER | 导轮转速 | 321.4 | rpm
QG-A02 | 2026-08-30 01:00 | SLURRY_D | 砂浆密度 | 1.5929 | g/cm3
QG-A02 | 2026-08-30 01:00 | SLURRY_T | 砂浆温度 | 25.52 | ℃
QG-A02 | 2026-08-30 01:00 | TENSION | 金刚线张力 | 37.77 | N
QG-A02 | 2026-08-30 01:00 | VIB | 切割振动 | 2.061 | mm/s
QG-A02 | 2026-08-30 01:30 | COD | 工作液COD | 3908.0 | mg/L
QG-A02 | 2026-08-30 01:30 | FEED | 进给速度 | 0.812 | mm/min
QG-A02 | 2026-08-30 01:30 | ROLLER | 导轮转速 | 320.6 | rpm
QG-A02 | 2026-08-30 01:30 | SLURRY_D | 砂浆密度 | 1.5741 | g/cm3
QG-A02 | 2026-08-30 01:30 | SLURRY_T | 砂浆温度 | 26.27 | ℃
QG-A02 | 2026-08-30 01:30 | TENSION | 金刚线张力 | 38.64 | N
QG-A02 | 2026-08-30 01:30 | VIB | 切割振动 | 2.18 | mm/s
QG-A02 | 2026-08-30 02:00 | COD | 工作液COD | 3932.0 | mg/L
QG-A02 | 2026-08-30 02:00 | FEED | 进给速度 | 0.821 | mm/min
QG-A02 | 2026-08-30 02:00 | ROLLER | 导轮转速 | 315.4 | rpm
QG-A02 | 2026-08-30 02:00 | SLURRY_D | 砂浆密度 | 1.5989 | g/cm3
QG-A02 | 2026-08-30 02:00 | SLURRY_T | 砂浆温度 | 24.78 | ℃
QG-A02 | 2026-08-30 02:00 | TENSION | 金刚线张力 | 38.41 | N
QG-A02 | 2026-08-30 02:00 | VIB | 切割振动 | 2.037 | mm/s
QG-A02 | 2026-08-30 02:30 | COD | 工作液COD | 3865.0 | mg/L
QG-A02 | 2026-08-30 02:30 | FEED | 进给速度 | 0.816 | mm/min
QG-A02 | 2026-08-30 02:30 | ROLLER | 导轮转速 | 326.6 | rpm
QG-A02 | 2026-08-30 02:30 | SLURRY_D | 砂浆密度 | 1.5836 | g/cm3
QG-A02 | 2026-08-30 02:30 | SLURRY_T | 砂浆温度 | 26.35 | ℃
QG-A02 | 2026-08-30 02:30 | TENSION | 金刚线张力 | 38.43 | N
QG-A02 | 2026-08-30 02:30 | VIB | 切割振动 | 2.101 | mm/s
QG-A02 | 2026-08-30 03:00 | COD | 工作液COD | 4444.0 | mg/L
QG-A02 | 2026-08-30 03:00 | FEED | 进给速度 | 0.848 | mm/min
QG-A02 | 2026-08-30 03:00 | ROLLER | 导轮转速 | 322.3 | rpm
QG-A02 | 2026-08-30 03:00 | SLURRY_D | 砂浆密度 | 1.5581 | g/cm3
QG-A02 | 2026-08-30 03:00 | SLURRY_T | 砂浆温度 | 25.28 | ℃
QG-A02 | 2026-08-30 03:00 | TENSION | 金刚线张力 | 39.08 | N
QG-A02 | 2026-08-30 03:00 | VIB | 切割振动 | 2.052 | mm/s
QG-A02 | 2026-08-30 03:30 | COD | 工作液COD | 3983.0 | mg/L
QG-A02 | 2026-08-30 03:30 | FEED | 进给速度 | 0.816 | mm/min
QG-A02 | 2026-08-30 03:30 | ROLLER | 导轮转速 | 325.6 | rpm
QG-A02 | 2026-08-30 03:30 | SLURRY_D | 砂浆密度 | 1.5881 | g/cm3
QG-A02 | 2026-08-30 03:30 | SLURRY_T | 砂浆温度 | 26.25 | ℃
QG-A02 | 2026-08-30 03:30 | TENSION | 金刚线张力 | 38.84 | N
QG-A02 | 2026-08-30 03:30 | VIB | 切割振动 | 2.083 | mm/s
QG-A02 | 2026-08-30 04:00 | COD | 工作液COD | 3818.0 | mg/L
QG-A02 | 2026-08-30 04:00 | FEED | 进给速度 | 0.865 | mm/min
QG-A02 | 2026-08-30 04:00 | ROLLER | 导轮转速 | 320.8 | rpm
QG-A02 | 2026-08-30 04:00 | SLURRY_D | 砂浆密度 | 1.5705 | g/cm3
QG-A02 | 2026-08-30 04:00 | SLURRY_T | 砂浆温度 | 25.7 | ℃
QG-A02 | 2026-08-30 04:00 | TENSION | 金刚线张力 | 37.95 | N
QG-A02 | 2026-08-30 04:00 | VIB | 切割振动 | 2.032 | mm/s
QG-A02 | 2026-08-30 04:30 | COD | 工作液COD | 4140.0 | mg/L
QG-A02 | 2026-08-30 04:30 | FEED | 进给速度 | 0.835 | mm/min
QG-A02 | 2026-08-30 04:30 | ROLLER | 导轮转速 | 321.8 | rpm
QG-A02 | 2026-08-30 04:30 | SLURRY_D | 砂浆密度 | 1.5748 | g/cm3
QG-A02 | 2026-08-30 04:30 | SLURRY_T | 砂浆温度 | 26.52 | ℃
QG-A02 | 2026-08-30 04:30 | TENSION | 金刚线张力 | 38.5 | N
QG-A02 | 2026-08-30 04:30 | VIB | 切割振动 | 1.827 | mm/s
QG-A02 | 2026-08-30 05:00 | COD | 工作液COD | 3785.0 | mg/L
QG-A02 | 2026-08-30 05:00 | FEED | 进给速度 | 0.857 | mm/min
QG-A02 | 2026-08-30 05:00 | ROLLER | 导轮转速 | 318.3 | rpm
QG-A02 | 2026-08-30 05:00 | SLURRY_D | 砂浆密度 | 1.5955 | g/cm3
QG-A02 | 2026-08-30 05:00 | SLURRY_T | 砂浆温度 | 26.23 | ℃
QG-A02 | 2026-08-30 05:00 | TENSION | 金刚线张力 | 38.15 | N
QG-A02 | 2026-08-30 05:00 | VIB | 切割振动 | 2.066 | mm/s
QG-A02 | 2026-08-30 05:30 | COD | 工作液COD | 3894.0 | mg/L
QG-A02 | 2026-08-30 05:30 | FEED | 进给速度 | 0.856 | mm/min
QG-A02 | 2026-08-30 05:30 | ROLLER | 导轮转速 | 315.8 | rpm
QG-A02 | 2026-08-30 05:30 | SLURRY_D | 砂浆密度 | 1.5937 | g/cm3
QG-A02 | 2026-08-30 05:30 | SLURRY_T | 砂浆温度 | 25.68 | ℃
QG-A02 | 2026-08-30 05:30 | TENSION | 金刚线张力 | 36.97 | N
QG-A02 | 2026-08-30 05:30 | VIB | 切割振动 | 2.226 | mm/s
QG-A02 | 2026-08-30 06:00 | COD | 工作液COD | 4512.0 | mg/L
QG-A02 | 2026-08-30 06:00 | FEED | 进给速度 | 0.855 | mm/min
QG-A02 | 2026-08-30 06:00 | ROLLER | 导轮转速 | 322.1 | rpm
QG-A02 | 2026-08-30 06:00 | SLURRY_D | 砂浆密度 | 1.5743 | g/cm3
QG-A02 | 2026-08-30 06:00 | SLURRY_T | 砂浆温度 | 25.41 | ℃
QG-A02 | 2026-08-30 06:00 | TENSION | 金刚线张力 | 38.83 | N
QG-A02 | 2026-08-30 06:00 | VIB | 切割振动 | 2.105 | mm/s
QG-A02 | 2026-08-30 06:30 | COD | 工作液COD | 4170.0 | mg/L
QG-A02 | 2026-08-30 06:30 | FEED | 进给速度 | 0.917 | mm/min
QG-A02 | 2026-08-30 06:30 | ROLLER | 导轮转速 | 319.8 | rpm
QG-A02 | 2026-08-30 06:30 | SLURRY_D | 砂浆密度 | 1.5946 | g/cm3
QG-A02 | 2026-08-30 06:30 | SLURRY_T | 砂浆温度 | 25.05 | ℃
QG-A02 | 2026-08-30 06:30 | TENSION | 金刚线张力 | 37.93 | N
QG-A02 | 2026-08-30 06:30 | VIB | 切割振动 | 2.269 | mm/s
QG-A02 | 2026-08-30 07:00 | COD | 工作液COD | 4295.0 | mg/L
QG-A02 | 2026-08-30 07:00 | FEED | 进给速度 | 0.877 | mm/min
QG-A02 | 2026-08-30 07:00 | ROLLER | 导轮转速 | 322.6 | rpm
QG-A02 | 2026-08-30 07:00 | SLURRY_D | 砂浆密度 | 1.5658 | g/cm3
QG-A02 | 2026-08-30 07:00 | SLURRY_T | 砂浆温度 | 26.04 | ℃
QG-A02 | 2026-08-30 07:00 | TENSION | 金刚线张力 | 38.37 | N
QG-A02 | 2026-08-30 07:00 | VIB | 切割振动 | 2.196 | mm/s
QG-A02 | 2026-08-30 07:30 | COD | 工作液COD | 3848.0 | mg/L
QG-A02 | 2026-08-30 07:30 | FEED | 进给速度 | 0.83 | mm/min
QG-A02 | 2026-08-30 07:30 | ROLLER | 导轮转速 | 324.0 | rpm
QG-A02 | 2026-08-30 07:30 | SLURRY_D | 砂浆密度 | 1.5962 | g/cm3
QG-A02 | 2026-08-30 07:30 | SLURRY_T | 砂浆温度 | 26.08 | ℃
QG-A02 | 2026-08-30 07:30 | TENSION | 金刚线张力 | 38.0 | N
QG-A02 | 2026-08-30 07:30 | VIB | 切割振动 | 2.048 | mm/s
QG-A02 | 2026-08-30 08:00 | COD | 工作液COD | 3978.0 | mg/L
QG-A02 | 2026-08-30 08:00 | FEED | 进给速度 | 0.81 | mm/min
QG-A02 | 2026-08-30 08:00 | ROLLER | 导轮转速 | 308.9 | rpm
QG-A02 | 2026-08-30 08:00 | SLURRY_D | 砂浆密度 | 1.5994 | g/cm3
QG-A02 | 2026-08-30 08:00 | SLURRY_T | 砂浆温度 | 25.7 | ℃
QG-A02 | 2026-08-30 08:00 | TENSION | 金刚线张力 | 38.56 | N
QG-A02 | 2026-08-30 08:00 | VIB | 切割振动 | 1.974 | mm/s
QG-A02 | 2026-08-30 08:30 | COD | 工作液COD | 3930.0 | mg/L
QG-A02 | 2026-08-30 08:30 | FEED | 进给速度 | 0.89 | mm/min
QG-A02 | 2026-08-30 08:30 | ROLLER | 导轮转速 | 321.2 | rpm
QG-A02 | 2026-08-30 08:30 | SLURRY_D | 砂浆密度 | 1.594 | g/cm3
QG-A02 | 2026-08-30 08:30 | SLURRY_T | 砂浆温度 | 26.0 | ℃
QG-A02 | 2026-08-30 08:30 | TENSION | 金刚线张力 | 38.46 | N
QG-A02 | 2026-08-30 08:30 | VIB | 切割振动 | 1.98 | mm/s
QG-A02 | 2026-08-30 09:00 | COD | 工作液COD | 4360.0 | mg/L
QG-A02 | 2026-08-30 09:00 | FEED | 进给速度 | 0.894 | mm/min
QG-A02 | 2026-08-30 09:00 | ROLLER | 导轮转速 | 326.9 | rpm
QG-A02 | 2026-08-30 09:00 | SLURRY_D | 砂浆密度 | 1.5955 | g/cm3
QG-A02 | 2026-08-30 09:00 | SLURRY_T | 砂浆温度 | 26.47 | ℃
QG-A02 | 2026-08-30 09:00 | TENSION | 金刚线张力 | 38.65 | N
QG-A02 | 2026-08-30 09:00 | VIB | 切割振动 | 2.043 | mm/s
QG-A02 | 2026-08-30 09:30 | COD | 工作液COD | 4171.0 | mg/L
QG-A02 | 2026-08-30 09:30 | FEED | 进给速度 | 0.816 | mm/min
QG-A02 | 2026-08-30 09:30 | ROLLER | 导轮转速 | 322.4 | rpm
QG-A02 | 2026-08-30 09:30 | SLURRY_D | 砂浆密度 | 1.6074 | g/cm3
QG-A02 | 2026-08-30 09:30 | SLURRY_T | 砂浆温度 | 26.53 | ℃
QG-A02 | 2026-08-30 09:30 | TENSION | 金刚线张力 | 37.21 | N
QG-A02 | 2026-08-30 09:30 | VIB | 切割振动 | 2.28 | mm/s
QG-A02 | 2026-08-30 10:00 | COD | 工作液COD | 4032.0 | mg/L
QG-A02 | 2026-08-30 10:00 | FEED | 进给速度 | 0.775 | mm/min
QG-A02 | 2026-08-30 10:00 | ROLLER | 导轮转速 | 316.8 | rpm
QG-A02 | 2026-08-30 10:00 | SLURRY_D | 砂浆密度 | 1.5901 | g/cm3
QG-A02 | 2026-08-30 10:00 | SLURRY_T | 砂浆温度 | 25.62 | ℃
QG-A02 | 2026-08-30 10:00 | TENSION | 金刚线张力 | 38.33 | N
QG-A02 | 2026-08-30 10:00 | VIB | 切割振动 | 2.072 | mm/s
QG-A02 | 2026-08-30 10:30 | COD | 工作液COD | 3917.0 | mg/L
QG-A02 | 2026-08-30 10:30 | FEED | 进给速度 | 0.81 | mm/min
QG-A02 | 2026-08-30 10:30 | ROLLER | 导轮转速 | 319.4 | rpm
QG-A02 | 2026-08-30 10:30 | SLURRY_D | 砂浆密度 | 1.5834 | g/cm3
QG-A02 | 2026-08-30 10:30 | SLURRY_T | 砂浆温度 | 25.84 | ℃
QG-A02 | 2026-08-30 10:30 | TENSION | 金刚线张力 | 39.62 | N
QG-A02 | 2026-08-30 10:30 | VIB | 切割振动 | 1.855 | mm/s
QG-A02 | 2026-08-30 11:00 | COD | 工作液COD | 4009.0 | mg/L
QG-A02 | 2026-08-30 11:00 | FEED | 进给速度 | 0.819 | mm/min
QG-A02 | 2026-08-30 11:00 | ROLLER | 导轮转速 | 319.5 | rpm
QG-A02 | 2026-08-30 11:00 | SLURRY_D | 砂浆密度 | 1.5637 | g/cm3
QG-A02 | 2026-08-30 11:00 | SLURRY_T | 砂浆温度 | 26.11 | ℃
QG-A02 | 2026-08-30 11:00 | TENSION | 金刚线张力 | 38.57 | N
QG-A02 | 2026-08-30 11:00 | VIB | 切割振动 | 2.123 | mm/s
QG-A02 | 2026-08-30 11:30 | COD | 工作液COD | 4290.0 | mg/L
QG-A02 | 2026-08-30 11:30 | FEED | 进给速度 | 0.792 | mm/min
QG-A02 | 2026-08-30 11:30 | ROLLER | 导轮转速 | 316.9 | rpm
QG-A02 | 2026-08-30 11:30 | SLURRY_D | 砂浆密度 | 1.5882 | g/cm3
QG-A02 | 2026-08-30 11:30 | SLURRY_T | 砂浆温度 | 26.51 | ℃
QG-A02 | 2026-08-30 11:30 | TENSION | 金刚线张力 | 37.94 | N
QG-A02 | 2026-08-30 11:30 | VIB | 切割振动 | 1.974 | mm/s
QG-A02 | 2026-08-30 12:00 | COD | 工作液COD | 4393.0 | mg/L
QG-A02 | 2026-08-30 12:00 | FEED | 进给速度 | 0.855 | mm/min
QG-A02 | 2026-08-30 12:00 | ROLLER | 导轮转速 | 322.1 | rpm
QG-A02 | 2026-08-30 12:00 | SLURRY_D | 砂浆密度 | 1.5847 | g/cm3
QG-A02 | 2026-08-30 12:00 | SLURRY_T | 砂浆温度 | 26.82 | ℃
QG-A02 | 2026-08-30 12:00 | TENSION | 金刚线张力 | 38.5 | N
QG-A02 | 2026-08-30 12:00 | VIB | 切割振动 | 2.085 | mm/s
QG-A02 | 2026-08-30 12:30 | COD | 工作液COD | 3987.0 | mg/L
QG-A02 | 2026-08-30 12:30 | FEED | 进给速度 | 0.885 | mm/min
QG-A02 | 2026-08-30 12:30 | ROLLER | 导轮转速 | 316.8 | rpm
QG-A02 | 2026-08-30 12:30 | SLURRY_D | 砂浆密度 | 1.6016 | g/cm3
QG-A02 | 2026-08-30 12:30 | SLURRY_T | 砂浆温度 | 25.76 | ℃
QG-A02 | 2026-08-30 12:30 | TENSION | 金刚线张力 | 37.91 | N
QG-A02 | 2026-08-30 12:30 | VIB | 切割振动 | 2.123 | mm/s
QG-A02 | 2026-08-30 13:00 | COD | 工作液COD | 4249.0 | mg/L
QG-A02 | 2026-08-30 13:00 | FEED | 进给速度 | 0.841 | mm/min
QG-A02 | 2026-08-30 13:00 | ROLLER | 导轮转速 | 322.4 | rpm
QG-A02 | 2026-08-30 13:00 | SLURRY_D | 砂浆密度 | 1.5975 | g/cm3
QG-A02 | 2026-08-30 13:00 | SLURRY_T | 砂浆温度 | 25.36 | ℃
QG-A02 | 2026-08-30 13:00 | TENSION | 金刚线张力 | 38.47 | N
QG-A02 | 2026-08-30 13:00 | VIB | 切割振动 | 2.138 | mm/s
QG-A02 | 2026-08-30 13:30 | COD | 工作液COD | 4420.0 | mg/L
QG-A02 | 2026-08-30 13:30 | FEED | 进给速度 | 0.873 | mm/min
QG-A02 | 2026-08-30 13:30 | ROLLER | 导轮转速 |  | rpm
QG-A02 | 2026-08-30 13:30 | SLURRY_D | 砂浆密度 | 1.5969 | g/cm3
QG-A02 | 2026-08-30 13:30 | SLURRY_T | 砂浆温度 | 26.06 | ℃
QG-A02 | 2026-08-30 13:30 | TENSION | 金刚线张力 | 38.99 | N
QG-A02 | 2026-08-30 13:30 | VIB | 切割振动 | 2.422 | mm/s
QG-A02 | 2026-08-30 14:00 | COD | 工作液COD | 3716.0 | mg/L
QG-A02 | 2026-08-30 14:00 | FEED | 进给速度 | 0.865 | mm/min
QG-A02 | 2026-08-30 14:00 | ROLLER | 导轮转速 | 320.6 | rpm
QG-A02 | 2026-08-30 14:00 | SLURRY_D | 砂浆密度 | 1.6023 | g/cm3
QG-A02 | 2026-08-30 14:00 | SLURRY_T | 砂浆温度 | 24.86 | ℃
QG-A02 | 2026-08-30 14:00 | TENSION | 金刚线张力 | 38.64 | N
QG-A02 | 2026-08-30 14:00 | VIB | 切割振动 | 1.895 | mm/s
QG-A02 | 2026-08-30 14:30 | COD | 工作液COD | 4438.0 | mg/L
QG-A02 | 2026-08-30 14:30 | FEED | 进给速度 | 0.869 | mm/min
QG-A02 | 2026-08-30 14:30 | ROLLER | 导轮转速 | 319.6 | rpm
QG-A02 | 2026-08-30 14:30 | SLURRY_D | 砂浆密度 | 1.6142 | g/cm3
QG-A02 | 2026-08-30 14:30 | SLURRY_T | 砂浆温度 | 26.53 | ℃
QG-A02 | 2026-08-30 14:30 | TENSION | 金刚线张力 | 38.54 | N
QG-A02 | 2026-08-30 14:30 | VIB | 切割振动 | 2.36 | mm/s
QG-A02 | 2026-08-30 15:00 | COD | 工作液COD | 4072.0 | mg/L
QG-A02 | 2026-08-30 15:00 | FEED | 进给速度 | 0.874 | mm/min
QG-A02 | 2026-08-30 15:00 | ROLLER | 导轮转速 | 322.1 | rpm
QG-A02 | 2026-08-30 15:00 | SLURRY_D | 砂浆密度 | 1.5882 | g/cm3
QG-A02 | 2026-08-30 15:00 | SLURRY_T | 砂浆温度 | 25.48 | ℃
QG-A02 | 2026-08-30 15:00 | TENSION | 金刚线张力 | 38.21 | N
QG-A02 | 2026-08-30 15:00 | VIB | 切割振动 | 2.132 | mm/s
QG-A02 | 2026-08-30 15:30 | COD | 工作液COD | 4129.0 | mg/L
QG-A02 | 2026-08-30 15:30 | FEED | 进给速度 | 0.803 | mm/min
QG-A02 | 2026-08-30 15:30 | ROLLER | 导轮转速 | 322.4 | rpm
QG-A02 | 2026-08-30 15:30 | SLURRY_D | 砂浆密度 | 1.6203 | g/cm3
QG-A02 | 2026-08-30 15:30 | SLURRY_T | 砂浆温度 | 26.31 | ℃
QG-A02 | 2026-08-30 15:30 | TENSION | 金刚线张力 | 38.71 | N
QG-A02 | 2026-08-30 15:30 | VIB | 切割振动 | 2.133 | mm/s
QG-A02 | 2026-08-30 16:00 | COD | 工作液COD | 4056.0 | mg/L
QG-A02 | 2026-08-30 16:00 | FEED | 进给速度 | 0.887 | mm/min
QG-A02 | 2026-08-30 16:00 | ROLLER | 导轮转速 | 325.0 | rpm
QG-A02 | 2026-08-30 16:00 | SLURRY_D | 砂浆密度 | 1.5854 | g/cm3
QG-A02 | 2026-08-30 16:00 | SLURRY_T | 砂浆温度 | 25.81 | ℃
QG-A02 | 2026-08-30 16:00 | TENSION | 金刚线张力 | 38.72 | N
QG-A02 | 2026-08-30 16:00 | VIB | 切割振动 | 2.217 | mm/s
QG-A02 | 2026-08-30 16:30 | COD | 工作液COD | 3519.0 | mg/L
QG-A02 | 2026-08-30 16:30 | FEED | 进给速度 | 0.836 | mm/min
QG-A02 | 2026-08-30 16:30 | ROLLER | 导轮转速 | 317.1 | rpm
QG-A02 | 2026-08-30 16:30 | SLURRY_D | 砂浆密度 | 1.5871 | g/cm3
QG-A02 | 2026-08-30 16:30 | SLURRY_T | 砂浆温度 | 26.1 | ℃
QG-A02 | 2026-08-30 16:30 | TENSION | 金刚线张力 | 38.45 | N
QG-A02 | 2026-08-30 16:30 | VIB | 切割振动 | 2.013 | mm/s
QG-A02 | 2026-08-30 17:00 | COD | 工作液COD | 3982.0 | mg/L
QG-A02 | 2026-08-30 17:00 | FEED | 进给速度 | 0.875 | mm/min
QG-A02 | 2026-08-30 17:00 | ROLLER | 导轮转速 | 320.5 | rpm
QG-A02 | 2026-08-30 17:00 | SLURRY_D | 砂浆密度 | 1.5939 | g/cm3
QG-A02 | 2026-08-30 17:00 | SLURRY_T | 砂浆温度 | 24.65 | ℃
QG-A02 | 2026-08-30 17:00 | TENSION | 金刚线张力 | 37.51 | N
QG-A02 | 2026-08-30 17:00 | VIB | 切割振动 | 2.245 | mm/s
QG-A02 | 2026-08-30 17:30 | COD | 工作液COD | 4046.0 | mg/L
QG-A02 | 2026-08-30 17:30 | FEED | 进给速度 | 0.865 | mm/min
QG-A02 | 2026-08-30 17:30 | ROLLER | 导轮转速 | 311.8 | rpm
QG-A02 | 2026-08-30 17:30 | SLURRY_D | 砂浆密度 | 1.559 | g/cm3
QG-A02 | 2026-08-30 17:30 | SLURRY_T | 砂浆温度 | 25.43 | ℃
QG-A02 | 2026-08-30 17:30 | TENSION | 金刚线张力 | 38.25 | N
QG-A02 | 2026-08-30 17:30 | VIB | 切割振动 | 2.196 | mm/s
QG-A02 | 2026-08-30 18:00 | COD | 工作液COD | 4247.0 | mg/L
QG-A02 | 2026-08-30 18:00 | FEED | 进给速度 | 0.92 | mm/min
QG-A02 | 2026-08-30 18:00 | ROLLER | 导轮转速 | 323.6 | rpm
QG-A02 | 2026-08-30 18:00 | SLURRY_D | 砂浆密度 | 1.5842 | g/cm3
QG-A02 | 2026-08-30 18:00 | SLURRY_T | 砂浆温度 | 27.22 | ℃
QG-A02 | 2026-08-30 18:00 | TENSION | 金刚线张力 | 38.88 | N
QG-A02 | 2026-08-30 18:00 | VIB | 切割振动 | 2.307 | mm/s
QG-A02 | 2026-08-30 18:30 | COD | 工作液COD | 4124.0 | mg/L
QG-A02 | 2026-08-30 18:30 | FEED | 进给速度 | 0.867 | mm/min
QG-A02 | 2026-08-30 18:30 | ROLLER | 导轮转速 | 322.7 | rpm
QG-A02 | 2026-08-30 18:30 | SLURRY_D | 砂浆密度 | 1.6063 | g/cm3
QG-A02 | 2026-08-30 18:30 | SLURRY_T | 砂浆温度 | 24.44 | ℃
QG-A02 | 2026-08-30 18:30 | TENSION | 金刚线张力 | 39.09 | N
QG-A02 | 2026-08-30 18:30 | VIB | 切割振动 | 2.092 | mm/s
QG-A02 | 2026-08-30 19:00 | COD | 工作液COD | 4192.0 | mg/L
QG-A02 | 2026-08-30 19:00 | FEED | 进给速度 | 0.901 | mm/min
QG-A02 | 2026-08-30 19:00 | ROLLER | 导轮转速 | 319.6 | rpm
QG-A02 | 2026-08-30 19:00 | SLURRY_D | 砂浆密度 | 1.5894 | g/cm3
QG-A02 | 2026-08-30 19:00 | SLURRY_T | 砂浆温度 | 24.99 | ℃
QG-A02 | 2026-08-30 19:00 | TENSION | 金刚线张力 | 38.61 | N
QG-A02 | 2026-08-30 19:00 | VIB | 切割振动 | 2.252 | mm/s
QG-A02 | 2026-08-30 19:30 | COD | 工作液COD | 4177.0 | mg/L
QG-A02 | 2026-08-30 19:30 | FEED | 进给速度 | 0.761 | mm/min
QG-A02 | 2026-08-30 19:30 | ROLLER | 导轮转速 | 312.4 | rpm
QG-A02 | 2026-08-30 19:30 | SLURRY_D | 砂浆密度 | 1.6125 | g/cm3
QG-A02 | 2026-08-30 19:30 | SLURRY_T | 砂浆温度 | 25.58 | ℃
QG-A02 | 2026-08-30 19:30 | TENSION | 金刚线张力 | 38.03 | N
QG-A02 | 2026-08-30 19:30 | VIB | 切割振动 | 2.3 | mm/s
QG-A02 | 2026-08-30 20:00 | COD | 工作液COD | 4065.0 | mg/L
QG-A02 | 2026-08-30 20:00 | FEED | 进给速度 | 0.895 | mm/min
QG-A02 | 2026-08-30 20:00 | ROLLER | 导轮转速 | 324.7 | rpm
QG-A02 | 2026-08-30 20:00 | SLURRY_D | 砂浆密度 | 1.5856 | g/cm3
QG-A02 | 2026-08-30 20:00 | SLURRY_T | 砂浆温度 | 25.96 | ℃
QG-A02 | 2026-08-30 20:00 | TENSION | 金刚线张力 | 39.04 | N
QG-A02 | 2026-08-30 20:00 | VIB | 切割振动 | 2.159 | mm/s
QG-A02 | 2026-08-30 20:30 | COD | 工作液COD | 3805.0 | mg/L
QG-A02 | 2026-08-30 20:30 | FEED | 进给速度 | 0.822 | mm/min
QG-A02 | 2026-08-30 20:30 | ROLLER | 导轮转速 | 322.4 | rpm
QG-A02 | 2026-08-30 20:30 | SLURRY_D | 砂浆密度 | 1.6039 | g/cm3
QG-A02 | 2026-08-30 20:30 | SLURRY_T | 砂浆温度 | 27.56 | ℃
QG-A02 | 2026-08-30 20:30 | TENSION | 金刚线张力 | 38.35 | N
QG-A02 | 2026-08-30 20:30 | VIB | 切割振动 | 2.039 | mm/s
QG-A02 | 2026-08-30 21:00 | COD | 工作液COD | 4258.0 | mg/L
QG-A02 | 2026-08-30 21:00 | FEED | 进给速度 | 0.88 | mm/min
QG-A02 | 2026-08-30 21:00 | ROLLER | 导轮转速 | 316.5 | rpm
QG-A02 | 2026-08-30 21:00 | SLURRY_D | 砂浆密度 | 1.5873 | g/cm3
QG-A02 | 2026-08-30 21:00 | SLURRY_T | 砂浆温度 | 26.29 | ℃
QG-A02 | 2026-08-30 21:00 | TENSION | 金刚线张力 | 38.87 | N
QG-A02 | 2026-08-30 21:00 | VIB | 切割振动 | 2.224 | mm/s
QG-A02 | 2026-08-30 21:30 | COD | 工作液COD | 4095.0 | mg/L
QG-A02 | 2026-08-30 21:30 | FEED | 进给速度 | 0.814 | mm/min
QG-A02 | 2026-08-30 21:30 | ROLLER | 导轮转速 | 330.4 | rpm
QG-A02 | 2026-08-30 21:30 | SLURRY_D | 砂浆密度 | 1.5856 | g/cm3
QG-A02 | 2026-08-30 21:30 | SLURRY_T | 砂浆温度 | 25.6 | ℃
QG-A02 | 2026-08-30 21:30 | TENSION | 金刚线张力 | 38.02 | N
QG-A02 | 2026-08-30 21:30 | VIB | 切割振动 | 1.901 | mm/s
QG-A02 | 2026-08-30 22:00 | COD | 工作液COD | 4119.0 | mg/L
QG-A02 | 2026-08-30 22:00 | FEED | 进给速度 | 0.859 | mm/min
QG-A02 | 2026-08-30 22:00 | ROLLER | 导轮转速 | 315.0 | rpm
QG-A02 | 2026-08-30 22:00 | SLURRY_D | 砂浆密度 | 1.5915 | g/cm3
QG-A02 | 2026-08-30 22:00 | SLURRY_T | 砂浆温度 | 25.97 | ℃
QG-A02 | 2026-08-30 22:00 | TENSION | 金刚线张力 | 39.29 | N
QG-A02 | 2026-08-30 22:00 | VIB | 切割振动 | 2.095 | mm/s
QG-A02 | 2026-08-30 22:30 | COD | 工作液COD | 4572.0 | mg/L
QG-A02 | 2026-08-30 22:30 | FEED | 进给速度 | 0.852 | mm/min
QG-A02 | 2026-08-30 22:30 | ROLLER | 导轮转速 | 312.3 | rpm
QG-A02 | 2026-08-30 22:30 | SLURRY_D | 砂浆密度 | 1.5924 | g/cm3
QG-A02 | 2026-08-30 22:30 | SLURRY_T | 砂浆温度 | 26.18 | ℃
QG-A02 | 2026-08-30 22:30 | TENSION | 金刚线张力 | 36.91 | N
QG-A02 | 2026-08-30 22:30 | VIB | 切割振动 | 2.115 | mm/s
QG-A02 | 2026-08-30 23:00 | COD | 工作液COD | 4543.0 | mg/L
QG-A02 | 2026-08-30 23:00 | FEED | 进给速度 | 0.911 | mm/min
QG-A02 | 2026-08-30 23:00 | ROLLER | 导轮转速 | 323.0 | rpm
QG-A02 | 2026-08-30 23:00 | SLURRY_D | 砂浆密度 | 1.6048 | g/cm3
QG-A02 | 2026-08-30 23:00 | SLURRY_T | 砂浆温度 | 25.33 | ℃
QG-A02 | 2026-08-30 23:00 | TENSION | 金刚线张力 | 39.51 | N
QG-A02 | 2026-08-30 23:00 | VIB | 切割振动 | 2.314 | mm/s
QG-A02 | 2026-08-30 23:30 | COD | 工作液COD | 4075.0 | mg/L
QG-A02 | 2026-08-30 23:30 | FEED | 进给速度 | 0.928 | mm/min
QG-A02 | 2026-08-30 23:30 | ROLLER | 导轮转速 | 317.2 | rpm
QG-A02 | 2026-08-30 23:30 | SLURRY_D | 砂浆密度 | 1.5957 | g/cm3
QG-A02 | 2026-08-30 23:30 | SLURRY_T | 砂浆温度 | 26.01 | ℃
QG-A02 | 2026-08-30 23:30 | TENSION | 金刚线张力 | 38.01 | N
QG-A02 | 2026-08-30 23:30 | VIB | 切割振动 | 2.295 | mm/s
QG-B01 | 2026-08-01 00:00 | COD | 工作液COD | 3991.0 | mg/L
QG-B01 | 2026-08-01 00:00 | FEED | 进给速度 | 0.856 | mm/min
QG-B01 | 2026-08-01 00:00 | ROLLER | 导轮转速 | 323.0 | rpm
QG-B01 | 2026-08-01 00:00 | SLURRY_D | 砂浆密度 | 1.6236 | g/cm3
QG-B01 | 2026-08-01 00:00 | SLURRY_T | 砂浆温度 | 25.67 | ℃
QG-B01 | 2026-08-01 00:00 | TENSION | 金刚线张力 | 38.85 | N
QG-B01 | 2026-08-01 00:00 | VIB | 切割振动 | 2.191 | mm/s
QG-B01 | 2026-08-01 00:30 | COD | 工作液COD | 3894.0 | mg/L
QG-B01 | 2026-08-01 00:30 | FEED | 进给速度 | 0.843 | mm/min
QG-B01 | 2026-08-01 00:30 | ROLLER | 导轮转速 | 320.9 | rpm
QG-B01 | 2026-08-01 00:30 | SLURRY_D | 砂浆密度 | 1.5896 | g/cm3
QG-B01 | 2026-08-01 00:30 | SLURRY_T | 砂浆温度 | 26.48 | ℃
QG-B01 | 2026-08-01 00:30 | TENSION | 金刚线张力 | 38.51 | N
QG-B01 | 2026-08-01 00:30 | VIB | 切割振动 | 1.97 | mm/s
QG-B01 | 2026-08-01 01:00 | COD | 工作液COD | 4028.0 | mg/L
QG-B01 | 2026-08-01 01:00 | FEED | 进给速度 | 0.847 | mm/min
QG-B01 | 2026-08-01 01:00 | ROLLER | 导轮转速 | 322.1 | rpm
QG-B01 | 2026-08-01 01:00 | SLURRY_D | 砂浆密度 | 1.613 | g/cm3
QG-B01 | 2026-08-01 01:00 | SLURRY_T | 砂浆温度 | 25.72 | ℃
QG-B01 | 2026-08-01 01:00 | TENSION | 金刚线张力 | 38.74 | N
QG-B01 | 2026-08-01 01:00 | VIB | 切割振动 | 2.036 | mm/s
QG-B01 | 2026-08-01 01:30 | COD | 工作液COD | 3370.0 | mg/L
QG-B01 | 2026-08-01 01:30 | FEED | 进给速度 | 0.856 | mm/min
QG-B01 | 2026-08-01 01:30 | ROLLER | 导轮转速 | 324.0 | rpm
QG-B01 | 2026-08-01 01:30 | SLURRY_D | 砂浆密度 | 1.6195 | g/cm3
QG-B01 | 2026-08-01 01:30 | SLURRY_T | 砂浆温度 | 25.24 | ℃
QG-B01 | 2026-08-01 01:30 | TENSION | 金刚线张力 | 37.45 | N
QG-B01 | 2026-08-01 01:30 | VIB | 切割振动 | 2.015 | mm/s
QG-B01 | 2026-08-01 02:00 | COD | 工作液COD | 4298.0 | mg/L
QG-B01 | 2026-08-01 02:00 | FEED | 进给速度 | 0.875 | mm/min
QG-B01 | 2026-08-01 02:00 | ROLLER | 导轮转速 | 320.4 | rpm
QG-B01 | 2026-08-01 02:00 | SLURRY_D | 砂浆密度 | 1.6353 | g/cm3
QG-B01 | 2026-08-01 02:00 | SLURRY_T | 砂浆温度 | 25.61 | ℃
QG-B01 | 2026-08-01 02:00 | TENSION | 金刚线张力 | 38.59 | N
QG-B01 | 2026-08-01 02:00 | VIB | 切割振动 | 2.03 | mm/s
QG-B01 | 2026-08-01 02:30 | COD | 工作液COD | 3792.0 | mg/L
QG-B01 | 2026-08-01 02:30 | FEED | 进给速度 | 0.846 | mm/min
QG-B01 | 2026-08-01 02:30 | ROLLER | 导轮转速 | 320.2 | rpm
QG-B01 | 2026-08-01 02:30 | SLURRY_D | 砂浆密度 | 1.6168 | g/cm3
QG-B01 | 2026-08-01 02:30 | SLURRY_T | 砂浆温度 | 25.46 | ℃
QG-B01 | 2026-08-01 02:30 | TENSION | 金刚线张力 | 38.68 | N
QG-B01 | 2026-08-01 02:30 | VIB | 切割振动 | 1.914 | mm/s
QG-B01 | 2026-08-01 03:00 | COD | 工作液COD | 3669.0 | mg/L
QG-B01 | 2026-08-01 03:00 | FEED | 进给速度 | 0.834 | mm/min
QG-B01 | 2026-08-01 03:00 | ROLLER | 导轮转速 | 323.5 | rpm
QG-B01 | 2026-08-01 03:00 | SLURRY_D | 砂浆密度 | 1.6201 | g/cm3
QG-B01 | 2026-08-01 03:00 | SLURRY_T | 砂浆温度 | 25.08 | ℃
QG-B01 | 2026-08-01 03:00 | TENSION | 金刚线张力 | 38.34 | N
QG-B01 | 2026-08-01 03:00 | VIB | 切割振动 | 2.138 | mm/s
QG-B01 | 2026-08-01 03:30 | COD | 工作液COD | 3484.0 | mg/L
QG-B01 | 2026-08-01 03:30 | FEED | 进给速度 | 0.863 | mm/min
QG-B01 | 2026-08-01 03:30 | ROLLER | 导轮转速 | 313.4 | rpm
QG-B01 | 2026-08-01 03:30 | SLURRY_D | 砂浆密度 | 1.6404 | g/cm3
QG-B01 | 2026-08-01 03:30 | SLURRY_T | 砂浆温度 | 24.98 | ℃
QG-B01 | 2026-08-01 03:30 | TENSION | 金刚线张力 | 38.38 | N
QG-B01 | 2026-08-01 03:30 | VIB | 切割振动 | 1.966 | mm/s
QG-B01 | 2026-08-01 04:00 | COD | 工作液COD | 4126.0 | mg/L
QG-B01 | 2026-08-01 04:00 | FEED | 进给速度 | 0.844 | mm/min
QG-B01 | 2026-08-01 04:00 | ROLLER | 导轮转速 | 320.2 | rpm
QG-B01 | 2026-08-01 04:00 | SLURRY_D | 砂浆密度 | 1.6255 | g/cm3
QG-B01 | 2026-08-01 04:00 | SLURRY_T | 砂浆温度 | 26.7 | ℃
QG-B01 | 2026-08-01 04:00 | TENSION | 金刚线张力 | 38.74 | N
QG-B01 | 2026-08-01 04:00 | VIB | 切割振动 | 2.048 | mm/s
QG-B01 | 2026-08-01 04:30 | COD | 工作液COD | 4088.0 | mg/L
QG-B01 | 2026-08-01 04:30 | FEED | 进给速度 | 0.897 | mm/min
QG-B01 | 2026-08-01 04:30 | ROLLER | 导轮转速 | 327.4 | rpm
QG-B01 | 2026-08-01 04:30 | SLURRY_D | 砂浆密度 | 1.6334 | g/cm3
QG-B01 | 2026-08-01 04:30 | SLURRY_T | 砂浆温度 | 25.4 | ℃
QG-B01 | 2026-08-01 04:30 | TENSION | 金刚线张力 | 38.95 | N
QG-B01 | 2026-08-01 04:30 | VIB | 切割振动 | 1.941 | mm/s
QG-B01 | 2026-08-01 05:00 | COD | 工作液COD | 3892.0 | mg/L
QG-B01 | 2026-08-01 05:00 | FEED | 进给速度 | 0.815 | mm/min
QG-B01 | 2026-08-01 05:00 | ROLLER | 导轮转速 | 313.6 | rpm
QG-B01 | 2026-08-01 05:00 | SLURRY_D | 砂浆密度 | 1.6265 | g/cm3
QG-B01 | 2026-08-01 05:00 | SLURRY_T | 砂浆温度 | 27.47 | ℃
QG-B01 | 2026-08-01 05:00 | TENSION | 金刚线张力 | 37.52 | N
QG-B01 | 2026-08-01 05:00 | VIB | 切割振动 | 2.053 | mm/s
QG-B01 | 2026-08-01 05:30 | COD | 工作液COD | 4354.0 | mg/L
QG-B01 | 2026-08-01 05:30 | FEED | 进给速度 | 0.856 | mm/min
QG-B01 | 2026-08-01 05:30 | ROLLER | 导轮转速 | 324.5 | rpm
QG-B01 | 2026-08-01 05:30 | SLURRY_D | 砂浆密度 | 1.6351 | g/cm3
QG-B01 | 2026-08-01 05:30 | SLURRY_T | 砂浆温度 | 26.07 | ℃
QG-B01 | 2026-08-01 05:30 | TENSION | 金刚线张力 | 38.62 | N
QG-B01 | 2026-08-01 05:30 | VIB | 切割振动 | 1.999 | mm/s
QG-B01 | 2026-08-01 06:00 | COD | 工作液COD | 3687.0 | mg/L
QG-B01 | 2026-08-01 06:00 | FEED | 进给速度 | 0.885 | mm/min
QG-B01 | 2026-08-01 06:00 | ROLLER | 导轮转速 | 317.6 | rpm
QG-B01 | 2026-08-01 06:00 | SLURRY_D | 砂浆密度 | 1.6299 | g/cm3
QG-B01 | 2026-08-01 06:00 | SLURRY_T | 砂浆温度 | 25.38 | ℃
QG-B01 | 2026-08-01 06:00 | TENSION | 金刚线张力 | 47.07 | N
QG-B01 | 2026-08-01 06:00 | VIB | 切割振动 | 2.36 | mm/s
QG-B01 | 2026-08-01 06:30 | COD | 工作液COD | 3807.0 | mg/L
QG-B01 | 2026-08-01 06:30 | FEED | 进给速度 | 0.825 | mm/min
QG-B01 | 2026-08-01 06:30 | ROLLER | 导轮转速 | 312.0 | rpm
QG-B01 | 2026-08-01 06:30 | SLURRY_D | 砂浆密度 | 1.6274 | g/cm3
QG-B01 | 2026-08-01 06:30 | SLURRY_T | 砂浆温度 | 25.42 | ℃
QG-B01 | 2026-08-01 06:30 | TENSION | 金刚线张力 | 46.93 | N
QG-B01 | 2026-08-01 06:30 | VIB | 切割振动 | 2.065 | mm/s
QG-B01 | 2026-08-01 07:00 | COD | 工作液COD | 4407.0 | mg/L
QG-B01 | 2026-08-01 07:00 | FEED | 进给速度 | 0.84 | mm/min
QG-B01 | 2026-08-01 07:00 | ROLLER | 导轮转速 | 319.7 | rpm
QG-B01 | 2026-08-01 07:00 | SLURRY_D | 砂浆密度 | 1.6164 | g/cm3
QG-B01 | 2026-08-01 07:00 | SLURRY_T | 砂浆温度 | 25.26 | ℃
QG-B01 | 2026-08-01 07:00 | TENSION | 金刚线张力 | 47.06 | N
QG-B01 | 2026-08-01 07:00 | VIB | 切割振动 | 2.087 | mm/s
QG-B01 | 2026-08-01 07:30 | COD | 工作液COD | 3640.0 | mg/L
QG-B01 | 2026-08-01 07:30 | FEED | 进给速度 | 0.846 | mm/min
QG-B01 | 2026-08-01 07:30 | ROLLER | 导轮转速 | 318.6 | rpm
QG-B01 | 2026-08-01 07:30 | SLURRY_D | 砂浆密度 | 1.5923 | g/cm3
QG-B01 | 2026-08-01 07:30 | SLURRY_T | 砂浆温度 | 25.57 | ℃
QG-B01 | 2026-08-01 07:30 | TENSION | 金刚线张力 | 46.86 | N
QG-B01 | 2026-08-01 07:30 | VIB | 切割振动 | 2.204 | mm/s
QG-B01 | 2026-08-01 08:00 | COD | 工作液COD | 3936.0 | mg/L
QG-B01 | 2026-08-01 08:00 | FEED | 进给速度 | 0.913 | mm/min
QG-B01 | 2026-08-01 08:00 | ROLLER | 导轮转速 | 323.4 | rpm
QG-B01 | 2026-08-01 08:00 | SLURRY_D | 砂浆密度 | 1.6287 | g/cm3
QG-B01 | 2026-08-01 08:00 | SLURRY_T | 砂浆温度 | 26.61 | ℃
QG-B01 | 2026-08-01 08:00 | TENSION | 金刚线张力 | 47.04 | N
QG-B01 | 2026-08-01 08:00 | VIB | 切割振动 | 2.198 | mm/s
QG-B01 | 2026-08-01 08:30 | COD | 工作液COD | 3008.0 | mg/L
QG-B01 | 2026-08-01 08:30 | FEED | 进给速度 | 0.767 | mm/min
QG-B01 | 2026-08-01 08:30 | ROLLER | 导轮转速 | 323.2 | rpm
QG-B01 | 2026-08-01 08:30 | SLURRY_D | 砂浆密度 | 1.622 | g/cm3
QG-B01 | 2026-08-01 08:30 | SLURRY_T | 砂浆温度 | 25.68 | ℃
QG-B01 | 2026-08-01 08:30 | TENSION | 金刚线张力 | 46.75 | N
QG-B01 | 2026-08-01 08:30 | VIB | 切割振动 | 2.185 | mm/s
QG-B01 | 2026-08-01 09:00 | COD | 工作液COD | 4009.0 | mg/L
QG-B01 | 2026-08-01 09:00 | FEED | 进给速度 | 0.897 | mm/min
QG-B01 | 2026-08-01 09:00 | ROLLER | 导轮转速 | 321.5 | rpm
QG-B01 | 2026-08-01 09:00 | SLURRY_D | 砂浆密度 | 1.6357 | g/cm3
QG-B01 | 2026-08-01 09:00 | SLURRY_T | 砂浆温度 | 25.73 | ℃
QG-B01 | 2026-08-01 09:00 | TENSION | 金刚线张力 | 46.65 | N
QG-B01 | 2026-08-01 09:00 | VIB | 切割振动 | 2.07 | mm/s
QG-B01 | 2026-08-01 09:30 | COD | 工作液COD | 3388.0 | mg/L
QG-B01 | 2026-08-01 09:30 | FEED | 进给速度 | 0.86 | mm/min
QG-B01 | 2026-08-01 09:30 | ROLLER | 导轮转速 | 316.6 | rpm
QG-B01 | 2026-08-01 09:30 | SLURRY_D | 砂浆密度 | 1.609 | g/cm3
QG-B01 | 2026-08-01 09:30 | SLURRY_T | 砂浆温度 | 26.97 | ℃
QG-B01 | 2026-08-01 09:30 | TENSION | 金刚线张力 | 46.92 | N
QG-B01 | 2026-08-01 09:30 | VIB | 切割振动 | 1.968 | mm/s
QG-B01 | 2026-08-01 10:00 | COD | 工作液COD | 3978.0 | mg/L
QG-B01 | 2026-08-01 10:00 | FEED | 进给速度 | 0.843 | mm/min
QG-B01 | 2026-08-01 10:00 | ROLLER | 导轮转速 | 315.5 | rpm
QG-B01 | 2026-08-01 10:00 | SLURRY_D | 砂浆密度 | 1.6007 | g/cm3
QG-B01 | 2026-08-01 10:00 | SLURRY_T | 砂浆温度 | 25.81 | ℃
QG-B01 | 2026-08-01 10:00 | TENSION | 金刚线张力 | 47.25 | N
QG-B01 | 2026-08-01 10:00 | VIB | 切割振动 | 2.148 | mm/s
QG-B01 | 2026-08-01 10:30 | COD | 工作液COD | 3538.0 | mg/L
QG-B01 | 2026-08-01 10:30 | FEED | 进给速度 | 0.857 | mm/min
QG-B01 | 2026-08-01 10:30 | ROLLER | 导轮转速 | 322.8 | rpm
QG-B01 | 2026-08-01 10:30 | SLURRY_D | 砂浆密度 | 1.6376 | g/cm3
QG-B01 | 2026-08-01 10:30 | SLURRY_T | 砂浆温度 | 26.39 | ℃
QG-B01 | 2026-08-01 10:30 | TENSION | 金刚线张力 | 46.94 | N
QG-B01 | 2026-08-01 10:30 | VIB | 切割振动 | 2.05 | mm/s
QG-B01 | 2026-08-01 11:00 | COD | 工作液COD | 3366.0 | mg/L
QG-B01 | 2026-08-01 11:00 | FEED | 进给速度 | 0.893 | mm/min
QG-B01 | 2026-08-01 11:00 | ROLLER | 导轮转速 | 323.4 | rpm
QG-B01 | 2026-08-01 11:00 | SLURRY_D | 砂浆密度 | 1.6153 | g/cm3
QG-B01 | 2026-08-01 11:00 | SLURRY_T | 砂浆温度 | 26.19 | ℃
QG-B01 | 2026-08-01 11:00 | TENSION | 金刚线张力 | 46.74 | N
QG-B01 | 2026-08-01 11:00 | VIB | 切割振动 | 2.217 | mm/s
QG-B01 | 2026-08-01 11:30 | COD | 工作液COD | 3766.0 | mg/L
QG-B01 | 2026-08-01 11:30 | FEED | 进给速度 | 0.877 | mm/min
QG-B01 | 2026-08-01 11:30 | ROLLER | 导轮转速 | 317.6 | rpm
QG-B01 | 2026-08-01 11:30 | SLURRY_D | 砂浆密度 | 1.6194 | g/cm3
QG-B01 | 2026-08-01 11:30 | SLURRY_T | 砂浆温度 | 24.95 | ℃
QG-B01 | 2026-08-01 11:30 | TENSION | 金刚线张力 | 46.66 | N
QG-B01 | 2026-08-01 11:30 | VIB | 切割振动 | 1.916 | mm/s
QG-B01 | 2026-08-01 12:00 | COD | 工作液COD | 4005.0 | mg/L
QG-B01 | 2026-08-01 12:00 | FEED | 进给速度 | 0.806 | mm/min
QG-B01 | 2026-08-01 12:00 | ROLLER | 导轮转速 | 323.5 | rpm
QG-B01 | 2026-08-01 12:00 | SLURRY_D | 砂浆密度 | 1.5954 | g/cm3
QG-B01 | 2026-08-01 12:00 | SLURRY_T | 砂浆温度 | 25.91 | ℃
QG-B01 | 2026-08-01 12:00 | TENSION | 金刚线张力 | 38.8 | N
QG-B01 | 2026-08-01 12:00 | VIB | 切割振动 | 2.275 | mm/s
QG-B01 | 2026-08-01 12:30 | COD | 工作液COD | 3643.0 | mg/L
QG-B01 | 2026-08-01 12:30 | FEED | 进给速度 | 0.897 | mm/min
QG-B01 | 2026-08-01 12:30 | ROLLER | 导轮转速 | 320.5 | rpm
QG-B01 | 2026-08-01 12:30 | SLURRY_D | 砂浆密度 | 1.6246 | g/cm3
QG-B01 | 2026-08-01 12:30 | SLURRY_T | 砂浆温度 | 25.75 | ℃
QG-B01 | 2026-08-01 12:30 | TENSION | 金刚线张力 | 39.16 | N
QG-B01 | 2026-08-01 12:30 | VIB | 切割振动 | 2.054 | mm/s
QG-B01 | 2026-08-01 13:00 | COD | 工作液COD | 3678.0 | mg/L
QG-B01 | 2026-08-01 13:00 | FEED | 进给速度 | 0.876 | mm/min
QG-B01 | 2026-08-01 13:00 | ROLLER | 导轮转速 | 321.5 | rpm
QG-B01 | 2026-08-01 13:00 | SLURRY_D | 砂浆密度 | 1.6195 | g/cm3
QG-B01 | 2026-08-01 13:00 | SLURRY_T | 砂浆温度 | 24.8 | ℃
QG-B01 | 2026-08-01 13:00 | TENSION | 金刚线张力 | 38.38 | N
QG-B01 | 2026-08-01 13:00 | VIB | 切割振动 | 2.022 | mm/s
QG-B01 | 2026-08-01 13:30 | COD | 工作液COD | 3526.0 | mg/L
QG-B01 | 2026-08-01 13:30 | FEED | 进给速度 | 0.864 | mm/min
QG-B01 | 2026-08-01 13:30 | ROLLER | 导轮转速 | 322.1 | rpm
QG-B01 | 2026-08-01 13:30 | SLURRY_D | 砂浆密度 | 1.6403 | g/cm3
QG-B01 | 2026-08-01 13:30 | SLURRY_T | 砂浆温度 | 25.41 | ℃
QG-B01 | 2026-08-01 13:30 | TENSION | 金刚线张力 | 38.34 | N
QG-B01 | 2026-08-01 13:30 | VIB | 切割振动 | 2.071 | mm/s
QG-B01 | 2026-08-01 14:00 | COD | 工作液COD | 3777.0 | mg/L
QG-B01 | 2026-08-01 14:00 | FEED | 进给速度 | 0.761 | mm/min
QG-B01 | 2026-08-01 14:00 | ROLLER | 导轮转速 | 314.4 | rpm
QG-B01 | 2026-08-01 14:00 | SLURRY_D | 砂浆密度 | 1.6363 | g/cm3
QG-B01 | 2026-08-01 14:00 | SLURRY_T | 砂浆温度 | 26.56 | ℃
QG-B01 | 2026-08-01 14:00 | TENSION | 金刚线张力 | 38.83 | N
QG-B01 | 2026-08-01 14:00 | VIB | 切割振动 | 2.008 | mm/s
QG-B01 | 2026-08-01 14:30 | COD | 工作液COD | 4302.0 | mg/L
QG-B01 | 2026-08-01 14:30 | FEED | 进给速度 | 0.855 | mm/min
QG-B01 | 2026-08-01 14:30 | ROLLER | 导轮转速 | 311.8 | rpm
QG-B01 | 2026-08-01 14:30 | SLURRY_D | 砂浆密度 | 1.6148 | g/cm3
QG-B01 | 2026-08-01 14:30 | SLURRY_T | 砂浆温度 | 25.84 | ℃
QG-B01 | 2026-08-01 14:30 | TENSION | 金刚线张力 | 38.4 | N
QG-B01 | 2026-08-01 14:30 | VIB | 切割振动 | 2.011 | mm/s
QG-B01 | 2026-08-01 15:00 | COD | 工作液COD | 3506.0 | mg/L
QG-B01 | 2026-08-01 15:00 | FEED | 进给速度 | 0.882 | mm/min
QG-B01 | 2026-08-01 15:00 | ROLLER | 导轮转速 | 318.8 | rpm
QG-B01 | 2026-08-01 15:00 | SLURRY_D | 砂浆密度 | 1.5981 | g/cm3
QG-B01 | 2026-08-01 15:00 | SLURRY_T | 砂浆温度 | 26.76 | ℃
QG-B01 | 2026-08-01 15:00 | TENSION | 金刚线张力 | 38.51 | N
QG-B01 | 2026-08-01 15:00 | VIB | 切割振动 | 1.927 | mm/s
QG-B01 | 2026-08-01 15:30 | COD | 工作液COD | 3612.0 | mg/L
QG-B01 | 2026-08-01 15:30 | FEED | 进给速度 | 0.791 | mm/min
QG-B01 | 2026-08-01 15:30 | ROLLER | 导轮转速 | 324.6 | rpm
QG-B01 | 2026-08-01 15:30 | SLURRY_D | 砂浆密度 | 1.6228 | g/cm3
QG-B01 | 2026-08-01 15:30 | SLURRY_T | 砂浆温度 | 25.7 | ℃
QG-B01 | 2026-08-01 15:30 | TENSION | 金刚线张力 | 38.05 | N
QG-B01 | 2026-08-01 15:30 | VIB | 切割振动 | 2.17 | mm/s
QG-B01 | 2026-08-01 16:00 | COD | 工作液COD | 3951.0 | mg/L
QG-B01 | 2026-08-01 16:00 | FEED | 进给速度 | 0.818 | mm/min
QG-B01 | 2026-08-01 16:00 | ROLLER | 导轮转速 | 325.5 | rpm
QG-B01 | 2026-08-01 16:00 | SLURRY_D | 砂浆密度 | 1.6137 | g/cm3
QG-B01 | 2026-08-01 16:00 | SLURRY_T | 砂浆温度 | 24.7 | ℃
QG-B01 | 2026-08-01 16:00 | TENSION | 金刚线张力 | 38.72 | N
QG-B01 | 2026-08-01 16:00 | VIB | 切割振动 | 2.36 | mm/s
QG-B01 | 2026-08-01 16:30 | COD | 工作液COD | 3790.0 | mg/L
QG-B01 | 2026-08-01 16:30 | FEED | 进给速度 | 0.845 | mm/min
QG-B01 | 2026-08-01 16:30 | ROLLER | 导轮转速 | 319.4 | rpm
QG-B01 | 2026-08-01 16:30 | SLURRY_D | 砂浆密度 | 1.6259 | g/cm3
QG-B01 | 2026-08-01 16:30 | SLURRY_T | 砂浆温度 | 26.03 | ℃
QG-B01 | 2026-08-01 16:30 | TENSION | 金刚线张力 | 38.89 | N
QG-B01 | 2026-08-01 16:30 | VIB | 切割振动 | 2.037 | mm/s
QG-B01 | 2026-08-01 17:00 | COD | 工作液COD | 3989.0 | mg/L
QG-B01 | 2026-08-01 17:00 | FEED | 进给速度 | 0.888 | mm/min
QG-B01 | 2026-08-01 17:00 | ROLLER | 导轮转速 | 321.7 | rpm
QG-B01 | 2026-08-01 17:00 | SLURRY_D | 砂浆密度 | 1.6284 | g/cm3
QG-B01 | 2026-08-01 17:00 | SLURRY_T | 砂浆温度 | 26.79 | ℃
QG-B01 | 2026-08-01 17:00 | TENSION | 金刚线张力 | 38.59 | N
QG-B01 | 2026-08-01 17:00 | VIB | 切割振动 | 2.038 | mm/s
QG-B01 | 2026-08-01 17:30 | COD | 工作液COD | 4479.0 | mg/L
QG-B01 | 2026-08-01 17:30 | FEED | 进给速度 | 0.817 | mm/min
QG-B01 | 2026-08-01 17:30 | ROLLER | 导轮转速 | 317.9 | rpm
QG-B01 | 2026-08-01 17:30 | SLURRY_D | 砂浆密度 | 1.6202 | g/cm3
QG-B01 | 2026-08-01 17:30 | SLURRY_T | 砂浆温度 | 26.19 | ℃
QG-B01 | 2026-08-01 17:30 | TENSION | 金刚线张力 | 38.55 | N
QG-B01 | 2026-08-01 17:30 | VIB | 切割振动 | 2.024 | mm/s
QG-B01 | 2026-08-01 18:00 | COD | 工作液COD | 4199.0 | mg/L
QG-B01 | 2026-08-01 18:00 | FEED | 进给速度 | 0.886 | mm/min
QG-B01 | 2026-08-01 18:00 | ROLLER | 导轮转速 | 323.9 | rpm
QG-B01 | 2026-08-01 18:00 | SLURRY_D | 砂浆密度 | 1.5925 | g/cm3
QG-B01 | 2026-08-01 18:00 | SLURRY_T | 砂浆温度 | 26.14 | ℃
QG-B01 | 2026-08-01 18:00 | TENSION | 金刚线张力 | 38.86 | N
QG-B01 | 2026-08-01 18:00 | VIB | 切割振动 | 2.097 | mm/s
QG-B01 | 2026-08-01 18:30 | COD | 工作液COD | 3872.0 | mg/L
QG-B01 | 2026-08-01 18:30 | FEED | 进给速度 | 0.953 | mm/min
QG-B01 | 2026-08-01 18:30 | ROLLER | 导轮转速 | 323.7 | rpm
QG-B01 | 2026-08-01 18:30 | SLURRY_D | 砂浆密度 | 1.6091 | g/cm3
QG-B01 | 2026-08-01 18:30 | SLURRY_T | 砂浆温度 | 26.41 | ℃
QG-B01 | 2026-08-01 18:30 | TENSION | 金刚线张力 | 37.56 | N
QG-B01 | 2026-08-01 18:30 | VIB | 切割振动 | 2.28 | mm/s
QG-B01 | 2026-08-01 19:00 | COD | 工作液COD | 4012.0 | mg/L
QG-B01 | 2026-08-01 19:00 | FEED | 进给速度 | 0.848 | mm/min
QG-B01 | 2026-08-01 19:00 | ROLLER | 导轮转速 | 317.4 | rpm
QG-B01 | 2026-08-01 19:00 | SLURRY_D | 砂浆密度 | 1.6255 | g/cm3
QG-B01 | 2026-08-01 19:00 | SLURRY_T | 砂浆温度 | 25.81 | ℃
QG-B01 | 2026-08-01 19:00 | TENSION | 金刚线张力 | 38.57 | N
QG-B01 | 2026-08-01 19:00 | VIB | 切割振动 | 2.337 | mm/s
QG-B01 | 2026-08-01 19:30 | COD | 工作液COD | 3934.0 | mg/L
QG-B01 | 2026-08-01 19:30 | FEED | 进给速度 | 0.807 | mm/min
QG-B01 | 2026-08-01 19:30 | ROLLER | 导轮转速 | 313.4 | rpm
QG-B01 | 2026-08-01 19:30 | SLURRY_D | 砂浆密度 | 1.611 | g/cm3
QG-B01 | 2026-08-01 19:30 | SLURRY_T | 砂浆温度 | 25.81 | ℃
QG-B01 | 2026-08-01 19:30 | TENSION | 金刚线张力 | 39.0 | N
QG-B01 | 2026-08-01 19:30 | VIB | 切割振动 | 2.026 | mm/s
QG-B01 | 2026-08-01 20:00 | COD | 工作液COD | 3930.0 | mg/L
QG-B01 | 2026-08-01 20:00 | FEED | 进给速度 | 0.853 | mm/min
QG-B01 | 2026-08-01 20:00 | ROLLER | 导轮转速 | 325.1 | rpm
QG-B01 | 2026-08-01 20:00 | SLURRY_D | 砂浆密度 | 1.6186 | g/cm3
QG-B01 | 2026-08-01 20:00 | SLURRY_T | 砂浆温度 | 25.68 | ℃
QG-B01 | 2026-08-01 20:00 | TENSION | 金刚线张力 | 38.43 | N
QG-B01 | 2026-08-01 20:00 | VIB | 切割振动 | 2.025 | mm/s
QG-B01 | 2026-08-01 20:30 | COD | 工作液COD | 3644.0 | mg/L
QG-B01 | 2026-08-01 20:30 | FEED | 进给速度 | 0.856 | mm/min
QG-B01 | 2026-08-01 20:30 | ROLLER | 导轮转速 | 321.7 | rpm
QG-B01 | 2026-08-01 20:30 | SLURRY_D | 砂浆密度 | 1.6462 | g/cm3
QG-B01 | 2026-08-01 20:30 | SLURRY_T | 砂浆温度 | 25.25 | ℃
QG-B01 | 2026-08-01 20:30 | TENSION | 金刚线张力 | 38.61 | N
QG-B01 | 2026-08-01 20:30 | VIB | 切割振动 | 2.424 | mm/s
QG-B01 | 2026-08-01 21:00 | COD | 工作液COD | 3750.0 | mg/L
QG-B01 | 2026-08-01 21:00 | FEED | 进给速度 | 0.874 | mm/min
QG-B01 | 2026-08-01 21:00 | ROLLER | 导轮转速 | 311.7 | rpm
QG-B01 | 2026-08-01 21:00 | SLURRY_D | 砂浆密度 | 1.6031 | g/cm3
QG-B01 | 2026-08-01 21:00 | SLURRY_T | 砂浆温度 | 26.24 | ℃
QG-B01 | 2026-08-01 21:00 | TENSION | 金刚线张力 | 38.6 | N
QG-B01 | 2026-08-01 21:00 | VIB | 切割振动 | 1.805 | mm/s
QG-B01 | 2026-08-01 21:30 | COD | 工作液COD | 3690.0 | mg/L
QG-B01 | 2026-08-01 21:30 | FEED | 进给速度 | 0.928 | mm/min
QG-B01 | 2026-08-01 21:30 | ROLLER | 导轮转速 | 321.6 | rpm
QG-B01 | 2026-08-01 21:30 | SLURRY_D | 砂浆密度 | 1.631 | g/cm3
QG-B01 | 2026-08-01 21:30 | SLURRY_T | 砂浆温度 | 26.12 | ℃
QG-B01 | 2026-08-01 21:30 | TENSION | 金刚线张力 | 39.04 | N
QG-B01 | 2026-08-01 21:30 | VIB | 切割振动 | 2.302 | mm/s
QG-B01 | 2026-08-01 22:00 | COD | 工作液COD | 4042.0 | mg/L
QG-B01 | 2026-08-01 22:00 | FEED | 进给速度 | 0.859 | mm/min
QG-B01 | 2026-08-01 22:00 | ROLLER | 导轮转速 | 318.6 | rpm
QG-B01 | 2026-08-01 22:00 | SLURRY_D | 砂浆密度 | 1.6136 | g/cm3
QG-B01 | 2026-08-01 22:00 | SLURRY_T | 砂浆温度 | 26.1 | ℃
QG-B01 | 2026-08-01 22:00 | TENSION | 金刚线张力 | 38.89 | N
QG-B01 | 2026-08-01 22:00 | VIB | 切割振动 | 1.939 | mm/s
QG-B01 | 2026-08-01 22:30 | COD | 工作液COD | 3895.0 | mg/L
QG-B01 | 2026-08-01 22:30 | FEED | 进给速度 | 0.926 | mm/min
QG-B01 | 2026-08-01 22:30 | ROLLER | 导轮转速 | 319.9 | rpm
QG-B01 | 2026-08-01 22:30 | SLURRY_D | 砂浆密度 | 1.6207 | g/cm3
QG-B01 | 2026-08-01 22:30 | SLURRY_T | 砂浆温度 | 25.17 | ℃
QG-B01 | 2026-08-01 22:30 | TENSION | 金刚线张力 | 38.46 | N
QG-B01 | 2026-08-01 22:30 | VIB | 切割振动 | 2.217 | mm/s
QG-B01 | 2026-08-01 23:00 | COD | 工作液COD | 4282.0 | mg/L
QG-B01 | 2026-08-01 23:00 | FEED | 进给速度 | 0.925 | mm/min
QG-B01 | 2026-08-01 23:00 | ROLLER | 导轮转速 | 319.4 | rpm
QG-B01 | 2026-08-01 23:00 | SLURRY_D | 砂浆密度 | 1.6109 | g/cm3
QG-B01 | 2026-08-01 23:00 | SLURRY_T | 砂浆温度 | 26.41 | ℃
QG-B01 | 2026-08-01 23:00 | TENSION | 金刚线张力 | 38.92 | N
QG-B01 | 2026-08-01 23:00 | VIB | 切割振动 | 2.255 | mm/s
QG-B01 | 2026-08-01 23:30 | COD | 工作液COD | 3502.0 | mg/L
QG-B01 | 2026-08-01 23:30 | FEED | 进给速度 | 0.857 | mm/min
QG-B01 | 2026-08-01 23:30 | ROLLER | 导轮转速 | 323.6 | rpm
QG-B01 | 2026-08-01 23:30 | SLURRY_D | 砂浆密度 | 1.5938 | g/cm3
QG-B01 | 2026-08-01 23:30 | SLURRY_T | 砂浆温度 | 26.21 | ℃
QG-B01 | 2026-08-01 23:30 | TENSION | 金刚线张力 | 38.77 | N
QG-B01 | 2026-08-01 23:30 | VIB | 切割振动 | 2.099 | mm/s
QG-B01 | 2026-08-02 00:00 | COD | 工作液COD | 3443.0 | mg/L
QG-B01 | 2026-08-02 00:00 | FEED | 进给速度 | 0.902 | mm/min
QG-B01 | 2026-08-02 00:00 | ROLLER | 导轮转速 | 322.4 | rpm
QG-B01 | 2026-08-02 00:00 | SLURRY_D | 砂浆密度 | 1.6382 | g/cm3
QG-B01 | 2026-08-02 00:00 | SLURRY_T | 砂浆温度 | 25.99 | ℃
QG-B01 | 2026-08-02 00:00 | TENSION | 金刚线张力 | 38.48 | N
QG-B01 | 2026-08-02 00:00 | VIB | 切割振动 | 2.027 | mm/s
QG-B01 | 2026-08-02 00:30 | COD | 工作液COD | 3740.0 | mg/L
QG-B01 | 2026-08-02 00:30 | FEED | 进给速度 | 0.862 | mm/min
QG-B01 | 2026-08-02 00:30 | ROLLER | 导轮转速 | 318.2 | rpm
QG-B01 | 2026-08-02 00:30 | SLURRY_D | 砂浆密度 | 1.6184 | g/cm3
QG-B01 | 2026-08-02 00:30 | SLURRY_T | 砂浆温度 | 25.84 | ℃
QG-B01 | 2026-08-02 00:30 | TENSION | 金刚线张力 | 38.76 | N
QG-B01 | 2026-08-02 00:30 | VIB | 切割振动 | 2.014 | mm/s
QG-B01 | 2026-08-02 01:00 | COD | 工作液COD | 3807.0 | mg/L
QG-B01 | 2026-08-02 01:00 | FEED | 进给速度 | 0.844 | mm/min
QG-B01 | 2026-08-02 01:00 | ROLLER | 导轮转速 | 319.4 | rpm
QG-B01 | 2026-08-02 01:00 | SLURRY_D | 砂浆密度 | 1.6212 | g/cm3
QG-B01 | 2026-08-02 01:00 | SLURRY_T | 砂浆温度 | 26.87 | ℃
QG-B01 | 2026-08-02 01:00 | TENSION | 金刚线张力 | 37.69 | N
QG-B01 | 2026-08-02 01:00 | VIB | 切割振动 | 2.006 | mm/s
QG-B01 | 2026-08-02 01:30 | COD | 工作液COD | 3947.0 | mg/L
QG-B01 | 2026-08-02 01:30 | FEED | 进给速度 | 0.807 | mm/min
QG-B01 | 2026-08-02 01:30 | ROLLER | 导轮转速 | 327.1 | rpm
QG-B01 | 2026-08-02 01:30 | SLURRY_D | 砂浆密度 | 1.6241 | g/cm3
QG-B01 | 2026-08-02 01:30 | SLURRY_T | 砂浆温度 | 24.57 | ℃
QG-B01 | 2026-08-02 01:30 | TENSION | 金刚线张力 | 39.0 | N
QG-B01 | 2026-08-02 01:30 | VIB | 切割振动 | 2.233 | mm/s
QG-B01 | 2026-08-02 02:00 | COD | 工作液COD | 3432.0 | mg/L
QG-B01 | 2026-08-02 02:00 | FEED | 进给速度 | 0.885 | mm/min
QG-B01 | 2026-08-02 02:00 | ROLLER | 导轮转速 | 319.4 | rpm
QG-B01 | 2026-08-02 02:00 | SLURRY_D | 砂浆密度 | 1.6259 | g/cm3
QG-B01 | 2026-08-02 02:00 | SLURRY_T | 砂浆温度 | 25.94 | ℃
QG-B01 | 2026-08-02 02:00 | TENSION | 金刚线张力 | 38.42 | N
QG-B01 | 2026-08-02 02:00 | VIB | 切割振动 | 2.134 | mm/s
QG-B01 | 2026-08-02 02:30 | COD | 工作液COD | 3486.0 | mg/L
QG-B01 | 2026-08-02 02:30 | FEED | 进给速度 | 0.847 | mm/min
QG-B01 | 2026-08-02 02:30 | ROLLER | 导轮转速 | 324.2 | rpm
QG-B01 | 2026-08-02 02:30 | SLURRY_D | 砂浆密度 | 1.6473 | g/cm3
QG-B01 | 2026-08-02 02:30 | SLURRY_T | 砂浆温度 | 25.61 | ℃
QG-B01 | 2026-08-02 02:30 | TENSION | 金刚线张力 | 39.11 | N
QG-B01 | 2026-08-02 02:30 | VIB | 切割振动 | 1.916 | mm/s
QG-B01 | 2026-08-02 03:00 | COD | 工作液COD | 4137.0 | mg/L
QG-B01 | 2026-08-02 03:00 | FEED | 进给速度 | 0.892 | mm/min
QG-B01 | 2026-08-02 03:00 | ROLLER | 导轮转速 | 324.7 | rpm
QG-B01 | 2026-08-02 03:00 | SLURRY_D | 砂浆密度 | 1.5856 | g/cm3
QG-B01 | 2026-08-02 03:00 | SLURRY_T | 砂浆温度 | 25.8 | ℃
QG-B01 | 2026-08-02 03:00 | TENSION | 金刚线张力 | 38.35 | N
QG-B01 | 2026-08-02 03:00 | VIB | 切割振动 | 1.984 | mm/s
QG-B01 | 2026-08-02 03:30 | COD | 工作液COD | 3977.0 | mg/L
QG-B01 | 2026-08-02 03:30 | FEED | 进给速度 | 0.808 | mm/min
QG-B01 | 2026-08-02 03:30 | ROLLER | 导轮转速 | 318.9 | rpm
QG-B01 | 2026-08-02 03:30 | SLURRY_D | 砂浆密度 | 1.5819 | g/cm3
QG-B01 | 2026-08-02 03:30 | SLURRY_T | 砂浆温度 | 25.32 | ℃
QG-B01 | 2026-08-02 03:30 | TENSION | 金刚线张力 | 38.79 | N
QG-B01 | 2026-08-02 03:30 | VIB | 切割振动 | 2.02 | mm/s
QG-B01 | 2026-08-02 04:00 | COD | 工作液COD | 4189.0 | mg/L
QG-B01 | 2026-08-02 04:00 | FEED | 进给速度 | 0.873 | mm/min
QG-B01 | 2026-08-02 04:00 | ROLLER | 导轮转速 | 318.3 | rpm
QG-B01 | 2026-08-02 04:00 | SLURRY_D | 砂浆密度 | 1.5858 | g/cm3
QG-B01 | 2026-08-02 04:00 | SLURRY_T | 砂浆温度 | 25.46 | ℃
QG-B01 | 2026-08-02 04:00 | TENSION | 金刚线张力 | 38.02 | N
QG-B01 | 2026-08-02 04:00 | VIB | 切割振动 | 2.241 | mm/s
QG-B01 | 2026-08-02 04:30 | COD | 工作液COD | 3558.0 | mg/L
QG-B01 | 2026-08-02 04:30 | FEED | 进给速度 | 0.904 | mm/min
QG-B01 | 2026-08-02 04:30 | ROLLER | 导轮转速 | 322.4 | rpm
QG-B01 | 2026-08-02 04:30 | SLURRY_D | 砂浆密度 | 1.5876 | g/cm3
QG-B01 | 2026-08-02 04:30 | SLURRY_T | 砂浆温度 | 26.19 | ℃
QG-B01 | 2026-08-02 04:30 | TENSION | 金刚线张力 | 37.3 | N
QG-B01 | 2026-08-02 04:30 | VIB | 切割振动 | 2.23 | mm/s
QG-B01 | 2026-08-02 05:00 | COD | 工作液COD | 3727.0 | mg/L
QG-B01 | 2026-08-02 05:00 | FEED | 进给速度 | 0.843 | mm/min
QG-B01 | 2026-08-02 05:00 | ROLLER | 导轮转速 | 324.1 | rpm
QG-B01 | 2026-08-02 05:00 | SLURRY_D | 砂浆密度 | 1.574 | g/cm3
QG-B01 | 2026-08-02 05:00 | SLURRY_T | 砂浆温度 | 26.24 | ℃
QG-B01 | 2026-08-02 05:00 | TENSION | 金刚线张力 | 38.4 | N
QG-B01 | 2026-08-02 05:00 | VIB | 切割振动 | 2.112 | mm/s
QG-B01 | 2026-08-02 05:30 | COD | 工作液COD | 3965.0 | mg/L
QG-B01 | 2026-08-02 05:30 | FEED | 进给速度 | 0.814 | mm/min
QG-B01 | 2026-08-02 05:30 | ROLLER | 导轮转速 | 319.6 | rpm
QG-B01 | 2026-08-02 05:30 | SLURRY_D | 砂浆密度 | 1.5928 | g/cm3
QG-B01 | 2026-08-02 05:30 | SLURRY_T | 砂浆温度 | 25.72 | ℃
QG-B01 | 2026-08-02 05:30 | TENSION | 金刚线张力 | 38.44 | N
QG-B01 | 2026-08-02 05:30 | VIB | 切割振动 | 1.974 | mm/s
QG-B01 | 2026-08-02 06:00 | COD | 工作液COD | 3944.0 | mg/L
QG-B01 | 2026-08-02 06:00 | FEED | 进给速度 | 0.878 | mm/min
QG-B01 | 2026-08-02 06:00 | ROLLER | 导轮转速 | 313.0 | rpm
QG-B01 | 2026-08-02 06:00 | SLURRY_D | 砂浆密度 | 1.5684 | g/cm3
QG-B01 | 2026-08-02 06:00 | SLURRY_T | 砂浆温度 | 26.65 | ℃
QG-B01 | 2026-08-02 06:00 | TENSION | 金刚线张力 | 38.41 | N
QG-B01 | 2026-08-02 06:00 | VIB | 切割振动 | 2.116 | mm/s
QG-B01 | 2026-08-02 06:30 | COD | 工作液COD | 3467.0 | mg/L
QG-B01 | 2026-08-02 06:30 | FEED | 进给速度 | 0.846 | mm/min
QG-B01 | 2026-08-02 06:30 | ROLLER | 导轮转速 | 324.2 | rpm
QG-B01 | 2026-08-02 06:30 | SLURRY_D | 砂浆密度 | 1.5954 | g/cm3
QG-B01 | 2026-08-02 06:30 | SLURRY_T | 砂浆温度 | 25.59 | ℃
QG-B01 | 2026-08-02 06:30 | TENSION | 金刚线张力 | 38.87 | N
QG-B01 | 2026-08-02 06:30 | VIB | 切割振动 | 2.231 | mm/s
QG-B01 | 2026-08-02 07:00 | COD | 工作液COD | 3712.0 | mg/L
QG-B01 | 2026-08-02 07:00 | FEED | 进给速度 | 0.843 | mm/min
QG-B01 | 2026-08-02 07:00 | ROLLER | 导轮转速 | 314.9 | rpm
QG-B01 | 2026-08-02 07:00 | SLURRY_D | 砂浆密度 | 1.5877 | g/cm3
QG-B01 | 2026-08-02 07:00 | SLURRY_T | 砂浆温度 | 26.53 | ℃
QG-B01 | 2026-08-02 07:00 | TENSION | 金刚线张力 | 38.45 | N
QG-B01 | 2026-08-02 07:00 | VIB | 切割振动 | 2.187 | mm/s
QG-B01 | 2026-08-02 07:30 | COD | 工作液COD | 3485.0 | mg/L
QG-B01 | 2026-08-02 07:30 | FEED | 进给速度 | 0.867 | mm/min
QG-B01 | 2026-08-02 07:30 | ROLLER | 导轮转速 | 323.8 | rpm
QG-B01 | 2026-08-02 07:30 | SLURRY_D | 砂浆密度 | 1.5914 | g/cm3
QG-B01 | 2026-08-02 07:30 | SLURRY_T | 砂浆温度 | 26.83 | ℃
QG-B01 | 2026-08-02 07:30 | TENSION | 金刚线张力 | 38.37 | N
QG-B01 | 2026-08-02 07:30 | VIB | 切割振动 | 1.898 | mm/s
QG-B01 | 2026-08-02 08:00 | COD | 工作液COD | 3899.0 | mg/L
QG-B01 | 2026-08-02 08:00 | FEED | 进给速度 | 0.805 | mm/min
QG-B01 | 2026-08-02 08:00 | ROLLER | 导轮转速 | 314.5 | rpm
QG-B01 | 2026-08-02 08:00 | SLURRY_D | 砂浆密度 | 1.577 | g/cm3
QG-B01 | 2026-08-02 08:00 | SLURRY_T | 砂浆温度 | 26.26 | ℃
QG-B01 | 2026-08-02 08:00 | TENSION | 金刚线张力 | 37.85 | N
QG-B01 | 2026-08-02 08:00 | VIB | 切割振动 | 2.114 | mm/s
QG-B01 | 2026-08-02 08:30 | COD | 工作液COD | 3590.0 | mg/L
QG-B01 | 2026-08-02 08:30 | FEED | 进给速度 | 0.854 | mm/min
QG-B01 | 2026-08-02 08:30 | ROLLER | 导轮转速 | 318.8 | rpm
QG-B01 | 2026-08-02 08:30 | SLURRY_D | 砂浆密度 | 1.5798 | g/cm3
QG-B01 | 2026-08-02 08:30 | SLURRY_T | 砂浆温度 | 25.6 | ℃
QG-B01 | 2026-08-02 08:30 | TENSION | 金刚线张力 | 37.75 | N
QG-B01 | 2026-08-02 08:30 | VIB | 切割振动 | 2.165 | mm/s
QG-B01 | 2026-08-02 09:00 | COD | 工作液COD | 3802.0 | mg/L
QG-B01 | 2026-08-02 09:00 | FEED | 进给速度 | 0.793 | mm/min
QG-B01 | 2026-08-02 09:00 | ROLLER | 导轮转速 | 317.2 | rpm
QG-B01 | 2026-08-02 09:00 | SLURRY_D | 砂浆密度 | 1.6028 | g/cm3
QG-B01 | 2026-08-02 09:00 | SLURRY_T | 砂浆温度 | 24.87 | ℃
QG-B01 | 2026-08-02 09:00 | TENSION | 金刚线张力 | 38.8 | N
QG-B01 | 2026-08-02 09:00 | VIB | 切割振动 | 1.9 | mm/s
QG-B01 | 2026-08-02 09:30 | COD | 工作液COD | 3689.0 | mg/L
QG-B01 | 2026-08-02 09:30 | FEED | 进给速度 | 0.799 | mm/min
QG-B01 | 2026-08-02 09:30 | ROLLER | 导轮转速 | 331.8 | rpm
QG-B01 | 2026-08-02 09:30 | SLURRY_D | 砂浆密度 | 1.6228 | g/cm3
QG-B01 | 2026-08-02 09:30 | SLURRY_T | 砂浆温度 | 25.94 | ℃
QG-B01 | 2026-08-02 09:30 | TENSION | 金刚线张力 | 38.98 | N
QG-B01 | 2026-08-02 09:30 | VIB | 切割振动 | 1.988 | mm/s
QG-B01 | 2026-08-02 10:00 | COD | 工作液COD | 3502.0 | mg/L
QG-B01 | 2026-08-02 10:00 | FEED | 进给速度 | 0.907 | mm/min
QG-B01 | 2026-08-02 10:00 | ROLLER | 导轮转速 | 319.5 | rpm
QG-B01 | 2026-08-02 10:00 | SLURRY_D | 砂浆密度 | 1.6085 | g/cm3
QG-B01 | 2026-08-02 10:00 | SLURRY_T | 砂浆温度 | 25.8 | ℃
QG-B01 | 2026-08-02 10:00 | TENSION | 金刚线张力 | 39.11 | N
QG-B01 | 2026-08-02 10:00 | VIB | 切割振动 | 2.124 | mm/s
QG-B01 | 2026-08-02 10:30 | COD | 工作液COD | 3661.0 | mg/L
QG-B01 | 2026-08-02 10:30 | FEED | 进给速度 | 0.811 | mm/min
QG-B01 | 2026-08-02 10:30 | ROLLER | 导轮转速 | 318.9 | rpm
QG-B01 | 2026-08-02 10:30 | SLURRY_D | 砂浆密度 | 1.6164 | g/cm3
QG-B01 | 2026-08-02 10:30 | SLURRY_T | 砂浆温度 | 25.98 | ℃
QG-B01 | 2026-08-02 10:30 | TENSION | 金刚线张力 | 37.65 | N
QG-B01 | 2026-08-02 10:30 | VIB | 切割振动 | 2.161 | mm/s
QG-B01 | 2026-08-02 11:00 | COD | 工作液COD | 3660.0 | mg/L
QG-B01 | 2026-08-02 11:00 | FEED | 进给速度 | 0.856 | mm/min
QG-B01 | 2026-08-02 11:00 | ROLLER | 导轮转速 | 320.4 | rpm
QG-B01 | 2026-08-02 11:00 | SLURRY_D | 砂浆密度 | 1.651 | g/cm3
QG-B01 | 2026-08-02 11:00 | SLURRY_T | 砂浆温度 | 25.21 | ℃
QG-B01 | 2026-08-02 11:00 | TENSION | 金刚线张力 | 38.68 | N
QG-B01 | 2026-08-02 11:00 | VIB | 切割振动 | 2.197 | mm/s
QG-B01 | 2026-08-02 11:30 | COD | 工作液COD | 3475.0 | mg/L
QG-B01 | 2026-08-02 11:30 | FEED | 进给速度 | 0.869 | mm/min
QG-B01 | 2026-08-02 11:30 | ROLLER | 导轮转速 | 315.1 | rpm
QG-B01 | 2026-08-02 11:30 | SLURRY_D | 砂浆密度 | 1.6022 | g/cm3
QG-B01 | 2026-08-02 11:30 | SLURRY_T | 砂浆温度 | 26.08 | ℃
QG-B01 | 2026-08-02 11:30 | TENSION | 金刚线张力 | 38.53 | N
QG-B01 | 2026-08-02 11:30 | VIB | 切割振动 | 1.951 | mm/s
QG-B01 | 2026-08-02 12:00 | COD | 工作液COD | 4195.0 | mg/L
QG-B01 | 2026-08-02 12:00 | FEED | 进给速度 | 0.83 | mm/min
QG-B01 | 2026-08-02 12:00 | ROLLER | 导轮转速 | 321.1 | rpm
QG-B01 | 2026-08-02 12:00 | SLURRY_D | 砂浆密度 | 1.6333 | g/cm3
QG-B01 | 2026-08-02 12:00 | SLURRY_T | 砂浆温度 | 26.26 | ℃
QG-B01 | 2026-08-02 12:00 | TENSION | 金刚线张力 | 37.93 | N
QG-B01 | 2026-08-02 12:00 | VIB | 切割振动 | 2.351 | mm/s
QG-B01 | 2026-08-02 12:30 | COD | 工作液COD | 4137.0 | mg/L
QG-B01 | 2026-08-02 12:30 | FEED | 进给速度 | 0.854 | mm/min
QG-B01 | 2026-08-02 12:30 | ROLLER | 导轮转速 | 317.1 | rpm
QG-B01 | 2026-08-02 12:30 | SLURRY_D | 砂浆密度 | 1.6332 | g/cm3
QG-B01 | 2026-08-02 12:30 | SLURRY_T | 砂浆温度 | 26.83 | ℃
QG-B01 | 2026-08-02 12:30 | TENSION | 金刚线张力 | 38.32 | N
QG-B01 | 2026-08-02 12:30 | VIB | 切割振动 | 2.013 | mm/s
QG-B01 | 2026-08-02 13:00 | COD | 工作液COD | 3882.0 | mg/L
QG-B01 | 2026-08-02 13:00 | FEED | 进给速度 | 0.819 | mm/min
QG-B01 | 2026-08-02 13:00 | ROLLER | 导轮转速 | 319.7 | rpm
QG-B01 | 2026-08-02 13:00 | SLURRY_D | 砂浆密度 | 1.619 | g/cm3
QG-B01 | 2026-08-02 13:00 | SLURRY_T | 砂浆温度 | 26.61 | ℃
QG-B01 | 2026-08-02 13:00 | TENSION | 金刚线张力 | 38.69 | N
QG-B01 | 2026-08-02 13:00 | VIB | 切割振动 | 2.06 | mm/s
QG-B01 | 2026-08-02 13:30 | COD | 工作液COD | 3910.0 | mg/L
QG-B01 | 2026-08-02 13:30 | FEED | 进给速度 | 0.827 | mm/min
QG-B01 | 2026-08-02 13:30 | ROLLER | 导轮转速 | 314.5 | rpm
QG-B01 | 2026-08-02 13:30 | SLURRY_D | 砂浆密度 | 1.6189 | g/cm3
QG-B01 | 2026-08-02 13:30 | SLURRY_T | 砂浆温度 | 26.25 | ℃
QG-B01 | 2026-08-02 13:30 | TENSION | 金刚线张力 | 37.84 | N
QG-B01 | 2026-08-02 13:30 | VIB | 切割振动 | 1.726 | mm/s
QG-B01 | 2026-08-02 14:00 | COD | 工作液COD | 4318.0 | mg/L
QG-B01 | 2026-08-02 14:00 | FEED | 进给速度 | 0.964 | mm/min
QG-B01 | 2026-08-02 14:00 | ROLLER | 导轮转速 | 319.4 | rpm
QG-B01 | 2026-08-02 14:00 | SLURRY_D | 砂浆密度 | 1.6148 | g/cm3
QG-B01 | 2026-08-02 14:00 | SLURRY_T | 砂浆温度 | 25.93 | ℃
QG-B01 | 2026-08-02 14:00 | TENSION | 金刚线张力 | 38.01 | N
QG-B01 | 2026-08-02 14:00 | VIB | 切割振动 | 1.98 | mm/s
QG-B01 | 2026-08-02 14:30 | COD | 工作液COD | 3947.0 | mg/L
QG-B01 | 2026-08-02 14:30 | FEED | 进给速度 | 0.889 | mm/min
QG-B01 | 2026-08-02 14:30 | ROLLER | 导轮转速 | 320.7 | rpm
QG-B01 | 2026-08-02 14:30 | SLURRY_D | 砂浆密度 | 1.6388 | g/cm3
QG-B01 | 2026-08-02 14:30 | SLURRY_T | 砂浆温度 | 26.36 | ℃
QG-B01 | 2026-08-02 14:30 | TENSION | 金刚线张力 | 38.17 | N
QG-B01 | 2026-08-02 14:30 | VIB | 切割振动 | 1.954 | mm/s
QG-B01 | 2026-08-02 15:00 | COD | 工作液COD | 3809.0 | mg/L
QG-B01 | 2026-08-02 15:00 | FEED | 进给速度 | 0.85 | mm/min
QG-B01 | 2026-08-02 15:00 | ROLLER | 导轮转速 | 318.1 | rpm
QG-B01 | 2026-08-02 15:00 | SLURRY_D | 砂浆密度 | 1.6309 | g/cm3
QG-B01 | 2026-08-02 15:00 | SLURRY_T | 砂浆温度 | 25.78 | ℃
QG-B01 | 2026-08-02 15:00 | TENSION | 金刚线张力 | 38.89 | N
QG-B01 | 2026-08-02 15:00 | VIB | 切割振动 | 2.311 | mm/s
QG-B01 | 2026-08-02 15:30 | COD | 工作液COD | 3905.0 | mg/L
QG-B01 | 2026-08-02 15:30 | FEED | 进给速度 | 0.838 | mm/min
QG-B01 | 2026-08-02 15:30 | ROLLER | 导轮转速 | 326.9 | rpm
QG-B01 | 2026-08-02 15:30 | SLURRY_D | 砂浆密度 | 1.5985 | g/cm3
QG-B01 | 2026-08-02 15:30 | SLURRY_T | 砂浆温度 | 26.35 | ℃
QG-B01 | 2026-08-02 15:30 | TENSION | 金刚线张力 | 38.07 | N
QG-B01 | 2026-08-02 15:30 | VIB | 切割振动 | 1.874 | mm/s
QG-B01 | 2026-08-02 16:00 | COD | 工作液COD | 3916.0 | mg/L
QG-B01 | 2026-08-02 16:00 | FEED | 进给速度 | 0.836 | mm/min
QG-B01 | 2026-08-02 16:00 | ROLLER | 导轮转速 | 319.7 | rpm
QG-B01 | 2026-08-02 16:00 | SLURRY_D | 砂浆密度 | 1.5907 | g/cm3
QG-B01 | 2026-08-02 16:00 | SLURRY_T | 砂浆温度 | 25.71 | ℃
QG-B01 | 2026-08-02 16:00 | TENSION | 金刚线张力 | 38.59 | N
QG-B01 | 2026-08-02 16:00 | VIB | 切割振动 | 2.313 | mm/s
QG-B01 | 2026-08-02 16:30 | COD | 工作液COD | 4083.0 | mg/L
QG-B01 | 2026-08-02 16:30 | FEED | 进给速度 | 0.88 | mm/min
QG-B01 | 2026-08-02 16:30 | ROLLER | 导轮转速 | 319.1 | rpm
QG-B01 | 2026-08-02 16:30 | SLURRY_D | 砂浆密度 | 1.6273 | g/cm3
QG-B01 | 2026-08-02 16:30 | SLURRY_T | 砂浆温度 | 26.05 | ℃
QG-B01 | 2026-08-02 16:30 | TENSION | 金刚线张力 | 38.52 | N
QG-B01 | 2026-08-02 16:30 | VIB | 切割振动 | 1.977 | mm/s
QG-B01 | 2026-08-02 17:00 | COD | 工作液COD | 3625.0 | mg/L
QG-B01 | 2026-08-02 17:00 | FEED | 进给速度 | 0.799 | mm/min
QG-B01 | 2026-08-02 17:00 | ROLLER | 导轮转速 | 321.6 | rpm
QG-B01 | 2026-08-02 17:00 | SLURRY_D | 砂浆密度 | 1.6133 | g/cm3
QG-B01 | 2026-08-02 17:00 | SLURRY_T | 砂浆温度 | 25.87 | ℃
QG-B01 | 2026-08-02 17:00 | TENSION | 金刚线张力 | 39.05 | N
QG-B01 | 2026-08-02 17:00 | VIB | 切割振动 | 2.147 | mm/s
QG-B01 | 2026-08-02 17:30 | COD | 工作液COD | 4521.0 | mg/L
QG-B01 | 2026-08-02 17:30 | FEED | 进给速度 | 0.803 | mm/min
QG-B01 | 2026-08-02 17:30 | ROLLER | 导轮转速 | 312.8 | rpm
QG-B01 | 2026-08-02 17:30 | SLURRY_D | 砂浆密度 | 1.6145 | g/cm3
QG-B01 | 2026-08-02 17:30 | SLURRY_T | 砂浆温度 | 25.85 | ℃
QG-B01 | 2026-08-02 17:30 | TENSION | 金刚线张力 | 37.38 | N
QG-B01 | 2026-08-02 17:30 | VIB | 切割振动 | 2.103 | mm/s
QG-B01 | 2026-08-02 18:00 | COD | 工作液COD | 4162.0 | mg/L
QG-B01 | 2026-08-02 18:00 | FEED | 进给速度 | 0.831 | mm/min
QG-B01 | 2026-08-02 18:00 | ROLLER | 导轮转速 | 325.1 | rpm
QG-B01 | 2026-08-02 18:00 | SLURRY_D | 砂浆密度 | 1.6318 | g/cm3
QG-B01 | 2026-08-02 18:00 | SLURRY_T | 砂浆温度 | 26.27 | ℃
QG-B01 | 2026-08-02 18:00 | TENSION | 金刚线张力 | 38.54 | N
QG-B01 | 2026-08-02 18:00 | VIB | 切割振动 | 2.398 | mm/s
QG-B01 | 2026-08-02 18:30 | COD | 工作液COD | 4423.0 | mg/L
QG-B01 | 2026-08-02 18:30 | FEED | 进给速度 | 0.864 | mm/min
QG-B01 | 2026-08-02 18:30 | ROLLER | 导轮转速 | 324.6 | rpm
QG-B01 | 2026-08-02 18:30 | SLURRY_D | 砂浆密度 | 1.6156 | g/cm3
QG-B01 | 2026-08-02 18:30 | SLURRY_T | 砂浆温度 | 25.3 | ℃
QG-B01 | 2026-08-02 18:30 | TENSION | 金刚线张力 | 38.77 | N
QG-B01 | 2026-08-02 18:30 | VIB | 切割振动 | 1.872 | mm/s
QG-B01 | 2026-08-02 19:00 | COD | 工作液COD | 3684.0 | mg/L
QG-B01 | 2026-08-02 19:00 | FEED | 进给速度 | 0.859 | mm/min
QG-B01 | 2026-08-02 19:00 | ROLLER | 导轮转速 | 321.4 | rpm
QG-B01 | 2026-08-02 19:00 | SLURRY_D | 砂浆密度 | 1.6379 | g/cm3
QG-B01 | 2026-08-02 19:00 | SLURRY_T | 砂浆温度 | 26.29 | ℃
QG-B01 | 2026-08-02 19:00 | TENSION | 金刚线张力 | 38.77 | N
QG-B01 | 2026-08-02 19:00 | VIB | 切割振动 | 1.95 | mm/s
QG-B01 | 2026-08-02 19:30 | COD | 工作液COD | 3779.0 | mg/L
QG-B01 | 2026-08-02 19:30 | FEED | 进给速度 | 0.888 | mm/min
QG-B01 | 2026-08-02 19:30 | ROLLER | 导轮转速 | 313.3 | rpm
QG-B01 | 2026-08-02 19:30 | SLURRY_D | 砂浆密度 | 1.6522 | g/cm3
QG-B01 | 2026-08-02 19:30 | SLURRY_T | 砂浆温度 | 25.33 | ℃
QG-B01 | 2026-08-02 19:30 | TENSION | 金刚线张力 | 37.8 | N
QG-B01 | 2026-08-02 19:30 | VIB | 切割振动 | 2.075 | mm/s
QG-B01 | 2026-08-02 20:00 | COD | 工作液COD | 3640.0 | mg/L
QG-B01 | 2026-08-02 20:00 | FEED | 进给速度 | 0.888 | mm/min
QG-B01 | 2026-08-02 20:00 | ROLLER | 导轮转速 | 316.8 | rpm
QG-B01 | 2026-08-02 20:00 | SLURRY_D | 砂浆密度 | 1.6003 | g/cm3
QG-B01 | 2026-08-02 20:00 | SLURRY_T | 砂浆温度 | 25.74 | ℃
QG-B01 | 2026-08-02 20:00 | TENSION | 金刚线张力 | 38.86 | N
QG-B01 | 2026-08-02 20:00 | VIB | 切割振动 | 1.982 | mm/s
QG-B01 | 2026-08-02 20:30 | COD | 工作液COD | 4119.0 | mg/L
QG-B01 | 2026-08-02 20:30 | FEED | 进给速度 | 0.894 | mm/min
QG-B01 | 2026-08-02 20:30 | ROLLER | 导轮转速 | 322.3 | rpm
QG-B01 | 2026-08-02 20:30 | SLURRY_D | 砂浆密度 | 1.6293 | g/cm3
QG-B01 | 2026-08-02 20:30 | SLURRY_T | 砂浆温度 | 25.29 | ℃
QG-B01 | 2026-08-02 20:30 | TENSION | 金刚线张力 | 38.58 | N
QG-B01 | 2026-08-02 20:30 | VIB | 切割振动 | 2.232 | mm/s
QG-B01 | 2026-08-02 21:00 | COD | 工作液COD | 3844.0 | mg/L
QG-B01 | 2026-08-02 21:00 | FEED | 进给速度 | 0.801 | mm/min
QG-B01 | 2026-08-02 21:00 | ROLLER | 导轮转速 | 322.1 | rpm
QG-B01 | 2026-08-02 21:00 | SLURRY_D | 砂浆密度 | 1.6179 | g/cm3
QG-B01 | 2026-08-02 21:00 | SLURRY_T | 砂浆温度 | 26.6 | ℃
QG-B01 | 2026-08-02 21:00 | TENSION | 金刚线张力 | 39.28 | N
QG-B01 | 2026-08-02 21:00 | VIB | 切割振动 | 2.179 | mm/s
QG-B01 | 2026-08-02 21:30 | COD | 工作液COD | 4134.0 | mg/L
QG-B01 | 2026-08-02 21:30 | FEED | 进给速度 | 0.906 | mm/min
QG-B01 | 2026-08-02 21:30 | ROLLER | 导轮转速 | 320.6 | rpm
QG-B01 | 2026-08-02 21:30 | SLURRY_D | 砂浆密度 | 1.6258 | g/cm3
QG-B01 | 2026-08-02 21:30 | SLURRY_T | 砂浆温度 | 25.18 | ℃
QG-B01 | 2026-08-02 21:30 | TENSION | 金刚线张力 | 38.56 | N
QG-B01 | 2026-08-02 21:30 | VIB | 切割振动 | 1.646 | mm/s
QG-B01 | 2026-08-02 22:00 | COD | 工作液COD | 4340.0 | mg/L
QG-B01 | 2026-08-02 22:00 | FEED | 进给速度 | 0.878 | mm/min
QG-B01 | 2026-08-02 22:00 | ROLLER | 导轮转速 | 322.4 | rpm
QG-B01 | 2026-08-02 22:00 | SLURRY_D | 砂浆密度 | 1.6253 | g/cm3
QG-B01 | 2026-08-02 22:00 | SLURRY_T | 砂浆温度 | 25.67 | ℃
QG-B01 | 2026-08-02 22:00 | TENSION | 金刚线张力 | 37.84 | N
QG-B01 | 2026-08-02 22:00 | VIB | 切割振动 | 1.94 | mm/s
QG-B01 | 2026-08-02 22:30 | COD | 工作液COD | 3778.0 | mg/L
QG-B01 | 2026-08-02 22:30 | FEED | 进给速度 | 0.827 | mm/min
QG-B01 | 2026-08-02 22:30 | ROLLER | 导轮转速 | 317.2 | rpm
QG-B01 | 2026-08-02 22:30 | SLURRY_D | 砂浆密度 | 1.6162 | g/cm3
QG-B01 | 2026-08-02 22:30 | SLURRY_T | 砂浆温度 | 24.9 | ℃
QG-B01 | 2026-08-02 22:30 | TENSION | 金刚线张力 | 38.99 | N
QG-B01 | 2026-08-02 22:30 | VIB | 切割振动 | 2.102 | mm/s
QG-B01 | 2026-08-02 23:00 | COD | 工作液COD | 3599.0 | mg/L
QG-B01 | 2026-08-02 23:00 | FEED | 进给速度 | 0.909 | mm/min
QG-B01 | 2026-08-02 23:00 | ROLLER | 导轮转速 | 318.3 | rpm
QG-B01 | 2026-08-02 23:00 | SLURRY_D | 砂浆密度 | 1.6131 | g/cm3
QG-B01 | 2026-08-02 23:00 | SLURRY_T | 砂浆温度 | 26.85 | ℃
QG-B01 | 2026-08-02 23:00 | TENSION | 金刚线张力 | 38.85 | N
QG-B01 | 2026-08-02 23:00 | VIB | 切割振动 | 2.02 | mm/s
QG-B01 | 2026-08-02 23:30 | COD | 工作液COD | 4130.0 | mg/L
QG-B01 | 2026-08-02 23:30 | FEED | 进给速度 | 0.844 | mm/min
QG-B01 | 2026-08-02 23:30 | ROLLER | 导轮转速 | 320.4 | rpm
QG-B01 | 2026-08-02 23:30 | SLURRY_D | 砂浆密度 | 1.6383 | g/cm3
QG-B01 | 2026-08-02 23:30 | SLURRY_T | 砂浆温度 | 27.16 | ℃
QG-B01 | 2026-08-02 23:30 | TENSION | 金刚线张力 | 38.1 | N
QG-B01 | 2026-08-02 23:30 | VIB | 切割振动 | 2.055 | mm/s
QG-B01 | 2026-08-03 00:00 | COD | 工作液COD | 4131.0 | mg/L
QG-B01 | 2026-08-03 00:00 | FEED | 进给速度 | 0.875 | mm/min
QG-B01 | 2026-08-03 00:00 | ROLLER | 导轮转速 | 324.4 | rpm
QG-B01 | 2026-08-03 00:00 | SLURRY_D | 砂浆密度 | 1.5972 | g/cm3
QG-B01 | 2026-08-03 00:00 | SLURRY_T | 砂浆温度 | 25.58 | ℃
QG-B01 | 2026-08-03 00:00 | TENSION | 金刚线张力 | 38.5 | N
QG-B01 | 2026-08-03 00:00 | VIB | 切割振动 | 2.068 | mm/s
QG-B01 | 2026-08-03 00:30 | COD | 工作液COD | 3742.0 | mg/L
QG-B01 | 2026-08-03 00:30 | FEED | 进给速度 | 0.802 | mm/min
QG-B01 | 2026-08-03 00:30 | ROLLER | 导轮转速 | 324.7 | rpm
QG-B01 | 2026-08-03 00:30 | SLURRY_D | 砂浆密度 | 1.6202 | g/cm3
QG-B01 | 2026-08-03 00:30 | SLURRY_T | 砂浆温度 | 27.34 | ℃
QG-B01 | 2026-08-03 00:30 | TENSION | 金刚线张力 | 38.14 | N
QG-B01 | 2026-08-03 00:30 | VIB | 切割振动 | 2.24 | mm/s
QG-B01 | 2026-08-03 01:00 | COD | 工作液COD | 4188.0 | mg/L
QG-B01 | 2026-08-03 01:00 | FEED | 进给速度 | 0.9 | mm/min
QG-B01 | 2026-08-03 01:00 | ROLLER | 导轮转速 | 319.6 | rpm
QG-B01 | 2026-08-03 01:00 | SLURRY_D | 砂浆密度 | 1.6058 | g/cm3
QG-B01 | 2026-08-03 01:00 | SLURRY_T | 砂浆温度 | 25.84 | ℃
QG-B01 | 2026-08-03 01:00 | TENSION | 金刚线张力 | 39.07 | N
QG-B01 | 2026-08-03 01:00 | VIB | 切割振动 | 1.942 | mm/s
QG-B01 | 2026-08-03 01:30 | COD | 工作液COD | 4243.0 | mg/L
QG-B01 | 2026-08-03 01:30 | FEED | 进给速度 | 0.893 | mm/min
QG-B01 | 2026-08-03 01:30 | ROLLER | 导轮转速 | 322.4 | rpm
QG-B01 | 2026-08-03 01:30 | SLURRY_D | 砂浆密度 | 1.6253 | g/cm3
QG-B01 | 2026-08-03 01:30 | SLURRY_T | 砂浆温度 | 25.47 | ℃
QG-B01 | 2026-08-03 01:30 | TENSION | 金刚线张力 | 38.77 | N
QG-B01 | 2026-08-03 01:30 | VIB | 切割振动 | 2.019 | mm/s
QG-B01 | 2026-08-03 02:00 | COD | 工作液COD | 3571.0 | mg/L
QG-B01 | 2026-08-03 02:00 | FEED | 进给速度 | 0.835 | mm/min
QG-B01 | 2026-08-03 02:00 | ROLLER | 导轮转速 | 321.5 | rpm
QG-B01 | 2026-08-03 02:00 | SLURRY_D | 砂浆密度 | 1.6328 | g/cm3
QG-B01 | 2026-08-03 02:00 | SLURRY_T | 砂浆温度 | 25.58 | ℃
QG-B01 | 2026-08-03 02:00 | TENSION | 金刚线张力 | 39.5 | N
QG-B01 | 2026-08-03 02:00 | VIB | 切割振动 | 2.184 | mm/s
QG-B01 | 2026-08-03 02:30 | COD | 工作液COD | 3742.0 | mg/L
QG-B01 | 2026-08-03 02:30 | FEED | 进给速度 | 0.841 | mm/min
QG-B01 | 2026-08-03 02:30 | ROLLER | 导轮转速 | 315.7 | rpm
QG-B01 | 2026-08-03 02:30 | SLURRY_D | 砂浆密度 | 1.6202 | g/cm3
QG-B01 | 2026-08-03 02:30 | SLURRY_T | 砂浆温度 | 25.28 | ℃
QG-B01 | 2026-08-03 02:30 | TENSION | 金刚线张力 | 38.87 | N
QG-B01 | 2026-08-03 02:30 | VIB | 切割振动 | 2.334 | mm/s
QG-B01 | 2026-08-03 03:00 | COD | 工作液COD | 3893.0 | mg/L
QG-B01 | 2026-08-03 03:00 | FEED | 进给速度 | 0.929 | mm/min
QG-B01 | 2026-08-03 03:00 | ROLLER | 导轮转速 | 322.8 | rpm
QG-B01 | 2026-08-03 03:00 | SLURRY_D | 砂浆密度 | 1.6348 | g/cm3
QG-B01 | 2026-08-03 03:00 | SLURRY_T | 砂浆温度 | 25.89 | ℃
QG-B01 | 2026-08-03 03:00 | TENSION | 金刚线张力 | 36.92 | N
QG-B01 | 2026-08-03 03:00 | VIB | 切割振动 | 1.847 | mm/s
QG-B01 | 2026-08-03 03:30 | COD | 工作液COD | 3482.0 | mg/L
QG-B01 | 2026-08-03 03:30 | FEED | 进给速度 | 0.89 | mm/min
QG-B01 | 2026-08-03 03:30 | ROLLER | 导轮转速 | 319.2 | rpm
QG-B01 | 2026-08-03 03:30 | SLURRY_D | 砂浆密度 | 1.616 | g/cm3
QG-B01 | 2026-08-03 03:30 | SLURRY_T | 砂浆温度 | 25.73 | ℃
QG-B01 | 2026-08-03 03:30 | TENSION | 金刚线张力 | 38.7 | N
QG-B01 | 2026-08-03 03:30 | VIB | 切割振动 | 2.005 | mm/s
QG-B01 | 2026-08-03 04:00 | COD | 工作液COD | 3893.0 | mg/L
QG-B01 | 2026-08-03 04:00 | FEED | 进给速度 | 0.859 | mm/min
QG-B01 | 2026-08-03 04:00 | ROLLER | 导轮转速 | 326.6 | rpm
QG-B01 | 2026-08-03 04:00 | SLURRY_D | 砂浆密度 | 1.6232 | g/cm3
QG-B01 | 2026-08-03 04:00 | SLURRY_T | 砂浆温度 | 25.15 | ℃
QG-B01 | 2026-08-03 04:00 | TENSION | 金刚线张力 | 37.4 | N
QG-B01 | 2026-08-03 04:00 | VIB | 切割振动 | 2.092 | mm/s
QG-B01 | 2026-08-03 04:30 | COD | 工作液COD | 4131.0 | mg/L
QG-B01 | 2026-08-03 04:30 | FEED | 进给速度 | 0.832 | mm/min
QG-B01 | 2026-08-03 04:30 | ROLLER | 导轮转速 | 321.6 | rpm
QG-B01 | 2026-08-03 04:30 | SLURRY_D | 砂浆密度 | 1.6311 | g/cm3
QG-B01 | 2026-08-03 04:30 | SLURRY_T | 砂浆温度 | 25.29 | ℃
QG-B01 | 2026-08-03 04:30 | TENSION | 金刚线张力 | 39.18 | N
QG-B01 | 2026-08-03 04:30 | VIB | 切割振动 | 2.111 | mm/s
QG-B01 | 2026-08-03 05:00 | COD | 工作液COD | 4389.0 | mg/L
QG-B01 | 2026-08-03 05:00 | FEED | 进给速度 |  | mm/min
QG-B01 | 2026-08-03 05:00 | ROLLER | 导轮转速 | 324.8 | rpm
QG-B01 | 2026-08-03 05:00 | SLURRY_D | 砂浆密度 | 1.634 | g/cm3
QG-B01 | 2026-08-03 05:00 | SLURRY_T | 砂浆温度 | 25.67 | ℃
QG-B01 | 2026-08-03 05:00 | TENSION | 金刚线张力 | 38.99 | N
QG-B01 | 2026-08-03 05:00 | VIB | 切割振动 | 1.788 | mm/s
QG-B01 | 2026-08-03 05:30 | COD | 工作液COD | 4171.0 | mg/L
QG-B01 | 2026-08-03 05:30 | FEED | 进给速度 | 0.932 | mm/min
QG-B01 | 2026-08-03 05:30 | ROLLER | 导轮转速 | 314.7 | rpm
QG-B01 | 2026-08-03 05:30 | SLURRY_D | 砂浆密度 | 1.6127 | g/cm3
QG-B01 | 2026-08-03 05:30 | SLURRY_T | 砂浆温度 | 25.81 | ℃
QG-B01 | 2026-08-03 05:30 | TENSION | 金刚线张力 | 39.51 | N
QG-B01 | 2026-08-03 05:30 | VIB | 切割振动 | 1.996 | mm/s
QG-B01 | 2026-08-03 06:00 | COD | 工作液COD | 3223.0 | mg/L
QG-B01 | 2026-08-03 06:00 | FEED | 进给速度 | 0.835 | mm/min
QG-B01 | 2026-08-03 06:00 | ROLLER | 导轮转速 | 321.4 | rpm
QG-B01 | 2026-08-03 06:00 | SLURRY_D | 砂浆密度 | 1.6171 | g/cm3
QG-B01 | 2026-08-03 06:00 | SLURRY_T | 砂浆温度 | 26.98 | ℃
QG-B01 | 2026-08-03 06:00 | TENSION | 金刚线张力 | 39.1 | N
QG-B01 | 2026-08-03 06:00 | VIB | 切割振动 | 1.954 | mm/s
QG-B01 | 2026-08-03 06:30 | COD | 工作液COD | 3588.0 | mg/L
QG-B01 | 2026-08-03 06:30 | FEED | 进给速度 | 0.839 | mm/min
QG-B01 | 2026-08-03 06:30 | ROLLER | 导轮转速 | 315.8 | rpm
QG-B01 | 2026-08-03 06:30 | SLURRY_D | 砂浆密度 | 1.6509 | g/cm3
QG-B01 | 2026-08-03 06:30 | SLURRY_T | 砂浆温度 | 26.51 | ℃
QG-B01 | 2026-08-03 06:30 | TENSION | 金刚线张力 | 38.85 | N
QG-B01 | 2026-08-03 06:30 | VIB | 切割振动 | 2.151 | mm/s
QG-B01 | 2026-08-03 07:00 | COD | 工作液COD | 3224.0 | mg/L
QG-B01 | 2026-08-03 07:00 | FEED | 进给速度 | 0.899 | mm/min
QG-B01 | 2026-08-03 07:00 | ROLLER | 导轮转速 | 329.3 | rpm
QG-B01 | 2026-08-03 07:00 | SLURRY_D | 砂浆密度 | 1.6313 | g/cm3
QG-B01 | 2026-08-03 07:00 | SLURRY_T | 砂浆温度 | 26.44 | ℃
QG-B01 | 2026-08-03 07:00 | TENSION | 金刚线张力 | 38.51 | N
QG-B01 | 2026-08-03 07:00 | VIB | 切割振动 | 2.126 | mm/s
QG-B01 | 2026-08-03 07:30 | COD | 工作液COD | 4615.0 | mg/L
QG-B01 | 2026-08-03 07:30 | FEED | 进给速度 | 0.865 | mm/min
QG-B01 | 2026-08-03 07:30 | ROLLER | 导轮转速 | 324.7 | rpm
QG-B01 | 2026-08-03 07:30 | SLURRY_D | 砂浆密度 | 1.6437 | g/cm3
QG-B01 | 2026-08-03 07:30 | SLURRY_T | 砂浆温度 | 26.38 | ℃
QG-B01 | 2026-08-03 07:30 | TENSION | 金刚线张力 | 38.29 | N
QG-B01 | 2026-08-03 07:30 | VIB | 切割振动 | 2.334 | mm/s
QG-B01 | 2026-08-03 08:00 | COD | 工作液COD | 4076.0 | mg/L
QG-B01 | 2026-08-03 08:00 | FEED | 进给速度 | 0.856 | mm/min
QG-B01 | 2026-08-03 08:00 | ROLLER | 导轮转速 | 322.6 | rpm
QG-B01 | 2026-08-03 08:00 | SLURRY_D | 砂浆密度 | 1.6597 | g/cm3
QG-B01 | 2026-08-03 08:00 | SLURRY_T | 砂浆温度 | 25.7 | ℃
QG-B01 | 2026-08-03 08:00 | TENSION | 金刚线张力 | 38.4 | N
QG-B01 | 2026-08-03 08:00 | VIB | 切割振动 | 1.99 | mm/s
QG-B01 | 2026-08-03 08:30 | COD | 工作液COD | 3950.0 | mg/L
QG-B01 | 2026-08-03 08:30 | FEED | 进给速度 | 0.883 | mm/min
QG-B01 | 2026-08-03 08:30 | ROLLER | 导轮转速 | 324.4 | rpm
QG-B01 | 2026-08-03 08:30 | SLURRY_D | 砂浆密度 | 1.6144 | g/cm3
QG-B01 | 2026-08-03 08:30 | SLURRY_T | 砂浆温度 | 26.0 | ℃
QG-B01 | 2026-08-03 08:30 | TENSION | 金刚线张力 | 37.41 | N
QG-B01 | 2026-08-03 08:30 | VIB | 切割振动 | 1.862 | mm/s
QG-B01 | 2026-08-03 09:00 | COD | 工作液COD | 3738.0 | mg/L
QG-B01 | 2026-08-03 09:00 | FEED | 进给速度 | 0.784 | mm/min
QG-B01 | 2026-08-03 09:00 | ROLLER | 导轮转速 | 324.5 | rpm
QG-B01 | 2026-08-03 09:00 | SLURRY_D | 砂浆密度 | 1.6103 | g/cm3
QG-B01 | 2026-08-03 09:00 | SLURRY_T | 砂浆温度 | 25.29 | ℃
QG-B01 | 2026-08-03 09:00 | TENSION | 金刚线张力 | 37.98 | N
QG-B01 | 2026-08-03 09:00 | VIB | 切割振动 | 2.175 | mm/s
QG-B01 | 2026-08-03 09:30 | COD | 工作液COD | 3667.0 | mg/L
QG-B01 | 2026-08-03 09:30 | FEED | 进给速度 | 0.868 | mm/min
QG-B01 | 2026-08-03 09:30 | ROLLER | 导轮转速 | 315.7 | rpm
QG-B01 | 2026-08-03 09:30 | SLURRY_D | 砂浆密度 | 1.6374 | g/cm3
QG-B01 | 2026-08-03 09:30 | SLURRY_T | 砂浆温度 | 26.49 | ℃
QG-B01 | 2026-08-03 09:30 | TENSION | 金刚线张力 | 38.73 | N
QG-B01 | 2026-08-03 09:30 | VIB | 切割振动 | 2.078 | mm/s
QG-B01 | 2026-08-03 10:00 | COD | 工作液COD | 3939.0 | mg/L
QG-B01 | 2026-08-03 10:00 | FEED | 进给速度 | 0.823 | mm/min
QG-B01 | 2026-08-03 10:00 | ROLLER | 导轮转速 | 315.3 | rpm
QG-B01 | 2026-08-03 10:00 | SLURRY_D | 砂浆密度 | 1.6134 | g/cm3
QG-B01 | 2026-08-03 10:00 | SLURRY_T | 砂浆温度 | 25.11 | ℃
QG-B01 | 2026-08-03 10:00 | TENSION | 金刚线张力 | 37.98 | N
QG-B01 | 2026-08-03 10:00 | VIB | 切割振动 | 2.18 | mm/s
QG-B01 | 2026-08-03 10:30 | COD | 工作液COD | 3760.0 | mg/L
QG-B01 | 2026-08-03 10:30 | FEED | 进给速度 | 0.908 | mm/min
QG-B01 | 2026-08-03 10:30 | ROLLER | 导轮转速 | 326.6 | rpm
QG-B01 | 2026-08-03 10:30 | SLURRY_D | 砂浆密度 | 1.6548 | g/cm3
QG-B01 | 2026-08-03 10:30 | SLURRY_T | 砂浆温度 | 25.24 | ℃
QG-B01 | 2026-08-03 10:30 | TENSION | 金刚线张力 | 37.34 | N
QG-B01 | 2026-08-03 10:30 | VIB | 切割振动 | 2.059 | mm/s
QG-B01 | 2026-08-03 11:00 | COD | 工作液COD | 3851.0 | mg/L
QG-B01 | 2026-08-03 11:00 | FEED | 进给速度 | 0.883 | mm/min
QG-B01 | 2026-08-03 11:00 | ROLLER | 导轮转速 | 320.6 | rpm
QG-B01 | 2026-08-03 11:00 | SLURRY_D | 砂浆密度 | 1.6043 | g/cm3
QG-B01 | 2026-08-03 11:00 | SLURRY_T | 砂浆温度 | 26.77 | ℃
QG-B01 | 2026-08-03 11:00 | TENSION | 金刚线张力 | 38.69 | N
QG-B01 | 2026-08-03 11:00 | VIB | 切割振动 | 1.891 | mm/s
QG-B01 | 2026-08-03 11:30 | COD | 工作液COD | 4156.0 | mg/L
QG-B01 | 2026-08-03 11:30 | FEED | 进给速度 | 0.828 | mm/min
QG-B01 | 2026-08-03 11:30 | ROLLER | 导轮转速 | 317.8 | rpm
QG-B01 | 2026-08-03 11:30 | SLURRY_D | 砂浆密度 | 1.6115 | g/cm3
QG-B01 | 2026-08-03 11:30 | SLURRY_T | 砂浆温度 | 26.5 | ℃
QG-B01 | 2026-08-03 11:30 | TENSION | 金刚线张力 | 37.93 | N
QG-B01 | 2026-08-03 11:30 | VIB | 切割振动 | 2.001 | mm/s
QG-B01 | 2026-08-03 12:00 | COD | 工作液COD | 4009.0 | mg/L
QG-B01 | 2026-08-03 12:00 | FEED | 进给速度 | 0.84 | mm/min
QG-B01 | 2026-08-03 12:00 | ROLLER | 导轮转速 | 329.8 | rpm
QG-B01 | 2026-08-03 12:00 | SLURRY_D | 砂浆密度 | 1.6635 | g/cm3
QG-B01 | 2026-08-03 12:00 | SLURRY_T | 砂浆温度 | 25.21 | ℃
QG-B01 | 2026-08-03 12:00 | TENSION | 金刚线张力 | 39.36 | N
QG-B01 | 2026-08-03 12:00 | VIB | 切割振动 | 1.973 | mm/s
QG-B01 | 2026-08-03 12:30 | COD | 工作液COD | 4121.0 | mg/L
QG-B01 | 2026-08-03 12:30 | FEED | 进给速度 | 0.862 | mm/min
QG-B01 | 2026-08-03 12:30 | ROLLER | 导轮转速 | 318.8 | rpm
QG-B01 | 2026-08-03 12:30 | SLURRY_D | 砂浆密度 | 1.6105 | g/cm3
QG-B01 | 2026-08-03 12:30 | SLURRY_T | 砂浆温度 | 25.76 | ℃
QG-B01 | 2026-08-03 12:30 | TENSION | 金刚线张力 | 38.95 | N
QG-B01 | 2026-08-03 12:30 | VIB | 切割振动 | 2.035 | mm/s
QG-B01 | 2026-08-03 13:00 | COD | 工作液COD | 3797.0 | mg/L
QG-B01 | 2026-08-03 13:00 | FEED | 进给速度 | 0.86 | mm/min
QG-B01 | 2026-08-03 13:00 | ROLLER | 导轮转速 | 314.9 | rpm
QG-B01 | 2026-08-03 13:00 | SLURRY_D | 砂浆密度 | 1.6286 | g/cm3
QG-B01 | 2026-08-03 13:00 | SLURRY_T | 砂浆温度 | 25.87 | ℃
QG-B01 | 2026-08-03 13:00 | TENSION | 金刚线张力 | 38.31 | N
QG-B01 | 2026-08-03 13:00 | VIB | 切割振动 | 2.13 | mm/s
QG-B01 | 2026-08-03 13:30 | COD | 工作液COD | 3830.0 | mg/L
QG-B01 | 2026-08-03 13:30 | FEED | 进给速度 | 0.807 | mm/min
QG-B01 | 2026-08-03 13:30 | ROLLER | 导轮转速 | 314.7 | rpm
QG-B01 | 2026-08-03 13:30 | SLURRY_D | 砂浆密度 | 1.6186 | g/cm3
QG-B01 | 2026-08-03 13:30 | SLURRY_T | 砂浆温度 | 26.04 | ℃
QG-B01 | 2026-08-03 13:30 | TENSION | 金刚线张力 | 37.39 | N
QG-B01 | 2026-08-03 13:30 | VIB | 切割振动 | 2.455 | mm/s
QG-B01 | 2026-08-03 14:00 | COD | 工作液COD | 3907.0 | mg/L
QG-B01 | 2026-08-03 14:00 | FEED | 进给速度 | 0.851 | mm/min
QG-B01 | 2026-08-03 14:00 | ROLLER | 导轮转速 | 321.5 | rpm
QG-B01 | 2026-08-03 14:00 | SLURRY_D | 砂浆密度 | 1.6289 | g/cm3
QG-B01 | 2026-08-03 14:00 | SLURRY_T | 砂浆温度 | 26.37 | ℃
QG-B01 | 2026-08-03 14:00 | TENSION | 金刚线张力 | 38.25 | N
QG-B01 | 2026-08-03 14:00 | VIB | 切割振动 | 2.03 | mm/s
QG-B01 | 2026-08-03 14:30 | COD | 工作液COD | 3747.0 | mg/L
QG-B01 | 2026-08-03 14:30 | FEED | 进给速度 | 0.845 | mm/min
QG-B01 | 2026-08-03 14:30 | ROLLER | 导轮转速 | 320.4 | rpm
QG-B01 | 2026-08-03 14:30 | SLURRY_D | 砂浆密度 | 1.6204 | g/cm3
QG-B01 | 2026-08-03 14:30 | SLURRY_T | 砂浆温度 | 25.3 | ℃
QG-B01 | 2026-08-03 14:30 | TENSION | 金刚线张力 | 38.13 | N
QG-B01 | 2026-08-03 14:30 | VIB | 切割振动 | 2.054 | mm/s
QG-B01 | 2026-08-03 15:00 | COD | 工作液COD | 3618.0 | mg/L
QG-B01 | 2026-08-03 15:00 | FEED | 进给速度 | 0.848 | mm/min
QG-B01 | 2026-08-03 15:00 | ROLLER | 导轮转速 | 320.3 | rpm
QG-B01 | 2026-08-03 15:00 | SLURRY_D | 砂浆密度 | 1.6003 | g/cm3
QG-B01 | 2026-08-03 15:00 | SLURRY_T | 砂浆温度 | 26.25 | ℃
QG-B01 | 2026-08-03 15:00 | TENSION | 金刚线张力 | 38.96 | N
QG-B01 | 2026-08-03 15:00 | VIB | 切割振动 | 2.183 | mm/s
QG-B01 | 2026-08-03 15:30 | COD | 工作液COD | 4000.0 | mg/L
QG-B01 | 2026-08-03 15:30 | FEED | 进给速度 | 0.822 | mm/min
QG-B01 | 2026-08-03 15:30 | ROLLER | 导轮转速 | 324.8 | rpm
QG-B01 | 2026-08-03 15:30 | SLURRY_D | 砂浆密度 | 1.6026 | g/cm3
QG-B01 | 2026-08-03 15:30 | SLURRY_T | 砂浆温度 | 26.42 | ℃
QG-B01 | 2026-08-03 15:30 | TENSION | 金刚线张力 | 38.44 | N
QG-B01 | 2026-08-03 15:30 | VIB | 切割振动 | 2.143 | mm/s
QG-B01 | 2026-08-03 16:00 | COD | 工作液COD | 4050.0 | mg/L
QG-B01 | 2026-08-03 16:00 | FEED | 进给速度 | 0.853 | mm/min
QG-B01 | 2026-08-03 16:00 | ROLLER | 导轮转速 | 323.3 | rpm
QG-B01 | 2026-08-03 16:00 | SLURRY_D | 砂浆密度 | 1.6251 | g/cm3
QG-B01 | 2026-08-03 16:00 | SLURRY_T | 砂浆温度 | 26.13 | ℃
QG-B01 | 2026-08-03 16:00 | TENSION | 金刚线张力 | 38.16 | N
QG-B01 | 2026-08-03 16:00 | VIB | 切割振动 | 2.22 | mm/s
QG-B01 | 2026-08-03 16:30 | COD | 工作液COD | 3525.0 | mg/L
QG-B01 | 2026-08-03 16:30 | FEED | 进给速度 | 0.802 | mm/min
QG-B01 | 2026-08-03 16:30 | ROLLER | 导轮转速 | 321.6 | rpm
QG-B01 | 2026-08-03 16:30 | SLURRY_D | 砂浆密度 | 1.62 | g/cm3
QG-B01 | 2026-08-03 16:30 | SLURRY_T | 砂浆温度 | 26.48 | ℃
QG-B01 | 2026-08-03 16:30 | TENSION | 金刚线张力 | 38.49 | N
QG-B01 | 2026-08-03 16:30 | VIB | 切割振动 | 2.168 | mm/s
QG-B01 | 2026-08-03 17:00 | COD | 工作液COD | 3763.0 | mg/L
QG-B01 | 2026-08-03 17:00 | FEED | 进给速度 | 0.839 | mm/min
QG-B01 | 2026-08-03 17:00 | ROLLER | 导轮转速 | 322.0 | rpm
QG-B01 | 2026-08-03 17:00 | SLURRY_D | 砂浆密度 | 1.6538 | g/cm3
QG-B01 | 2026-08-03 17:00 | SLURRY_T | 砂浆温度 | 26.31 | ℃
QG-B01 | 2026-08-03 17:00 | TENSION | 金刚线张力 | 39.0 | N
QG-B01 | 2026-08-03 17:00 | VIB | 切割振动 | 2.272 | mm/s
QG-B01 | 2026-08-03 17:30 | COD | 工作液COD | 3916.0 | mg/L
QG-B01 | 2026-08-03 17:30 | FEED | 进给速度 | 0.815 | mm/min
QG-B01 | 2026-08-03 17:30 | ROLLER | 导轮转速 | 320.7 | rpm
QG-B01 | 2026-08-03 17:30 | SLURRY_D | 砂浆密度 | 1.5998 | g/cm3
QG-B01 | 2026-08-03 17:30 | SLURRY_T | 砂浆温度 | 26.14 | ℃
QG-B01 | 2026-08-03 17:30 | TENSION | 金刚线张力 | 37.99 | N
QG-B01 | 2026-08-03 17:30 | VIB | 切割振动 | 1.894 | mm/s
QG-B01 | 2026-08-03 18:00 | COD | 工作液COD | 4068.0 | mg/L
QG-B01 | 2026-08-03 18:00 | FEED | 进给速度 | 0.841 | mm/min
QG-B01 | 2026-08-03 18:00 | ROLLER | 导轮转速 | 326.6 | rpm
QG-B01 | 2026-08-03 18:00 | SLURRY_D | 砂浆密度 | 1.6395 | g/cm3
QG-B01 | 2026-08-03 18:00 | SLURRY_T | 砂浆温度 | 24.7 | ℃
QG-B01 | 2026-08-03 18:00 | TENSION | 金刚线张力 | 39.26 | N
QG-B01 | 2026-08-03 18:00 | VIB | 切割振动 | 2.188 | mm/s
QG-B01 | 2026-08-03 18:30 | COD | 工作液COD | 3902.0 | mg/L
QG-B01 | 2026-08-03 18:30 | FEED | 进给速度 | 0.814 | mm/min
QG-B01 | 2026-08-03 18:30 | ROLLER | 导轮转速 | 319.1 | rpm
QG-B01 | 2026-08-03 18:30 | SLURRY_D | 砂浆密度 | 1.6347 | g/cm3
QG-B01 | 2026-08-03 18:30 | SLURRY_T | 砂浆温度 | 25.93 | ℃
QG-B01 | 2026-08-03 18:30 | TENSION | 金刚线张力 | 38.43 | N
QG-B01 | 2026-08-03 18:30 | VIB | 切割振动 | 2.093 | mm/s
QG-B01 | 2026-08-03 19:00 | COD | 工作液COD | 4227.0 | mg/L
QG-B01 | 2026-08-03 19:00 | FEED | 进给速度 | 0.803 | mm/min
QG-B01 | 2026-08-03 19:00 | ROLLER | 导轮转速 | 319.9 | rpm
QG-B01 | 2026-08-03 19:00 | SLURRY_D | 砂浆密度 | 1.606 | g/cm3
QG-B01 | 2026-08-03 19:00 | SLURRY_T | 砂浆温度 | 26.03 | ℃
QG-B01 | 2026-08-03 19:00 | TENSION | 金刚线张力 | 38.75 | N
QG-B01 | 2026-08-03 19:00 | VIB | 切割振动 | 2.064 | mm/s
QG-B01 | 2026-08-03 19:30 | COD | 工作液COD | 3494.0 | mg/L
QG-B01 | 2026-08-03 19:30 | FEED | 进给速度 | 0.817 | mm/min
QG-B01 | 2026-08-03 19:30 | ROLLER | 导轮转速 | 326.9 | rpm
QG-B01 | 2026-08-03 19:30 | SLURRY_D | 砂浆密度 | 1.6438 | g/cm3
QG-B01 | 2026-08-03 19:30 | SLURRY_T | 砂浆温度 | 25.94 | ℃
QG-B01 | 2026-08-03 19:30 | TENSION | 金刚线张力 | 37.6 | N
QG-B01 | 2026-08-03 19:30 | VIB | 切割振动 | 1.948 | mm/s
QG-B01 | 2026-08-03 20:00 | COD | 工作液COD | 3838.0 | mg/L
QG-B01 | 2026-08-03 20:00 | FEED | 进给速度 | 0.909 | mm/min
QG-B01 | 2026-08-03 20:00 | ROLLER | 导轮转速 | 321.1 | rpm
QG-B01 | 2026-08-03 20:00 | SLURRY_D | 砂浆密度 | 1.603 | g/cm3
QG-B01 | 2026-08-03 20:00 | SLURRY_T | 砂浆温度 | 25.91 | ℃
QG-B01 | 2026-08-03 20:00 | TENSION | 金刚线张力 | 38.51 | N
QG-B01 | 2026-08-03 20:00 | VIB | 切割振动 | 2.121 | mm/s
QG-B01 | 2026-08-03 20:30 | COD | 工作液COD | 3938.0 | mg/L
QG-B01 | 2026-08-03 20:30 | FEED | 进给速度 | 0.852 | mm/min
QG-B01 | 2026-08-03 20:30 | ROLLER | 导轮转速 | 327.5 | rpm
QG-B01 | 2026-08-03 20:30 | SLURRY_D | 砂浆密度 | 1.621 | g/cm3
QG-B01 | 2026-08-03 20:30 | SLURRY_T | 砂浆温度 | 26.52 | ℃
QG-B01 | 2026-08-03 20:30 | TENSION | 金刚线张力 | 38.52 | N
QG-B01 | 2026-08-03 20:30 | VIB | 切割振动 | 2.053 | mm/s
QG-B01 | 2026-08-03 21:00 | COD | 工作液COD | 3454.0 | mg/L
QG-B01 | 2026-08-03 21:00 | FEED | 进给速度 | 0.858 | mm/min
QG-B01 | 2026-08-03 21:00 | ROLLER | 导轮转速 | 320.4 | rpm
QG-B01 | 2026-08-03 21:00 | SLURRY_D | 砂浆密度 | 1.6245 | g/cm3
QG-B01 | 2026-08-03 21:00 | SLURRY_T | 砂浆温度 | 25.19 | ℃
QG-B01 | 2026-08-03 21:00 | TENSION | 金刚线张力 | 38.48 | N
QG-B01 | 2026-08-03 21:00 | VIB | 切割振动 | 2.218 | mm/s
QG-B01 | 2026-08-03 21:30 | COD | 工作液COD | 3873.0 | mg/L
QG-B01 | 2026-08-03 21:30 | FEED | 进给速度 | 0.877 | mm/min
QG-B01 | 2026-08-03 21:30 | ROLLER | 导轮转速 | 320.4 | rpm
QG-B01 | 2026-08-03 21:30 | SLURRY_D | 砂浆密度 | 1.6373 | g/cm3
QG-B01 | 2026-08-03 21:30 | SLURRY_T | 砂浆温度 | 25.24 | ℃
QG-B01 | 2026-08-03 21:30 | TENSION | 金刚线张力 | 39.31 | N
QG-B01 | 2026-08-03 21:30 | VIB | 切割振动 | 1.856 | mm/s
QG-B01 | 2026-08-03 22:00 | COD | 工作液COD | 4252.0 | mg/L
QG-B01 | 2026-08-03 22:00 | FEED | 进给速度 | 0.862 | mm/min
QG-B01 | 2026-08-03 22:00 | ROLLER | 导轮转速 | 324.3 | rpm
QG-B01 | 2026-08-03 22:00 | SLURRY_D | 砂浆密度 | 1.5905 | g/cm3
QG-B01 | 2026-08-03 22:00 | SLURRY_T | 砂浆温度 | 25.62 | ℃
QG-B01 | 2026-08-03 22:00 | TENSION | 金刚线张力 | 39.08 | N
QG-B01 | 2026-08-03 22:00 | VIB | 切割振动 | 1.94 | mm/s
QG-B01 | 2026-08-03 22:30 | COD | 工作液COD | 3642.0 | mg/L
QG-B01 | 2026-08-03 22:30 | FEED | 进给速度 | 0.893 | mm/min
QG-B01 | 2026-08-03 22:30 | ROLLER | 导轮转速 | 320.6 | rpm
QG-B01 | 2026-08-03 22:30 | SLURRY_D | 砂浆密度 | 1.6178 | g/cm3
QG-B01 | 2026-08-03 22:30 | SLURRY_T | 砂浆温度 | 25.67 | ℃
QG-B01 | 2026-08-03 22:30 | TENSION | 金刚线张力 | 37.95 | N
QG-B01 | 2026-08-03 22:30 | VIB | 切割振动 | 2.285 | mm/s
QG-B01 | 2026-08-03 23:00 | COD | 工作液COD | 3623.0 | mg/L
QG-B01 | 2026-08-03 23:00 | FEED | 进给速度 | 0.941 | mm/min
QG-B01 | 2026-08-03 23:00 | ROLLER | 导轮转速 | 315.5 | rpm
QG-B01 | 2026-08-03 23:00 | SLURRY_D | 砂浆密度 | 1.6174 | g/cm3
QG-B01 | 2026-08-03 23:00 | SLURRY_T | 砂浆温度 | 26.62 | ℃
QG-B01 | 2026-08-03 23:00 | TENSION | 金刚线张力 | 37.8 | N
QG-B01 | 2026-08-03 23:00 | VIB | 切割振动 | 2.132 | mm/s
QG-B01 | 2026-08-03 23:30 | COD | 工作液COD | 4073.0 | mg/L
QG-B01 | 2026-08-03 23:30 | FEED | 进给速度 | 0.846 | mm/min
QG-B01 | 2026-08-03 23:30 | ROLLER | 导轮转速 | 317.9 | rpm
QG-B01 | 2026-08-03 23:30 | SLURRY_D | 砂浆密度 | 1.6233 | g/cm3
QG-B01 | 2026-08-03 23:30 | SLURRY_T | 砂浆温度 | 26.37 | ℃
QG-B01 | 2026-08-03 23:30 | TENSION | 金刚线张力 | 38.85 | N
QG-B01 | 2026-08-03 23:30 | VIB | 切割振动 | 2.088 | mm/s
QG-B01 | 2026-08-04 00:00 | COD | 工作液COD | 3514.0 | mg/L
QG-B01 | 2026-08-04 00:00 | FEED | 进给速度 | 0.812 | mm/min
QG-B01 | 2026-08-04 00:00 | ROLLER | 导轮转速 | 318.7 | rpm
QG-B01 | 2026-08-04 00:00 | SLURRY_D | 砂浆密度 | 1.6219 | g/cm3
QG-B01 | 2026-08-04 00:00 | SLURRY_T | 砂浆温度 | 25.99 | ℃
QG-B01 | 2026-08-04 00:00 | TENSION | 金刚线张力 | 38.85 | N
QG-B01 | 2026-08-04 00:00 | VIB | 切割振动 | 2.331 | mm/s
QG-B01 | 2026-08-04 00:30 | COD | 工作液COD | 4268.0 | mg/L
QG-B01 | 2026-08-04 00:30 | FEED | 进给速度 | 0.814 | mm/min
QG-B01 | 2026-08-04 00:30 | ROLLER | 导轮转速 | 317.2 | rpm
QG-B01 | 2026-08-04 00:30 | SLURRY_D | 砂浆密度 | 1.6161 | g/cm3
QG-B01 | 2026-08-04 00:30 | SLURRY_T | 砂浆温度 | 26.79 | ℃
QG-B01 | 2026-08-04 00:30 | TENSION | 金刚线张力 | 38.71 | N
QG-B01 | 2026-08-04 00:30 | VIB | 切割振动 | 2.158 | mm/s
QG-B01 | 2026-08-04 01:00 | COD | 工作液COD | 3451.0 | mg/L
QG-B01 | 2026-08-04 01:00 | FEED | 进给速度 | 0.892 | mm/min
QG-B01 | 2026-08-04 01:00 | ROLLER | 导轮转速 | 326.4 | rpm
QG-B01 | 2026-08-04 01:00 | SLURRY_D | 砂浆密度 | 1.6293 | g/cm3
QG-B01 | 2026-08-04 01:00 | SLURRY_T | 砂浆温度 | 26.63 | ℃
QG-B01 | 2026-08-04 01:00 | TENSION | 金刚线张力 | 39.07 | N
QG-B01 | 2026-08-04 01:00 | VIB | 切割振动 | 2.398 | mm/s
QG-B01 | 2026-08-04 01:30 | COD | 工作液COD | 3725.0 | mg/L
QG-B01 | 2026-08-04 01:30 | FEED | 进给速度 | 0.873 | mm/min
QG-B01 | 2026-08-04 01:30 | ROLLER | 导轮转速 | 321.3 | rpm
QG-B01 | 2026-08-04 01:30 | SLURRY_D | 砂浆密度 | 1.6134 | g/cm3
QG-B01 | 2026-08-04 01:30 | SLURRY_T | 砂浆温度 | 26.21 | ℃
QG-B01 | 2026-08-04 01:30 | TENSION | 金刚线张力 | 38.37 | N
QG-B01 | 2026-08-04 01:30 | VIB | 切割振动 | 2.144 | mm/s
QG-B01 | 2026-08-04 02:00 | COD | 工作液COD | 4090.0 | mg/L
QG-B01 | 2026-08-04 02:00 | FEED | 进给速度 | 0.878 | mm/min
QG-B01 | 2026-08-04 02:00 | ROLLER | 导轮转速 | 319.3 | rpm
QG-B01 | 2026-08-04 02:00 | SLURRY_D | 砂浆密度 | 1.6279 | g/cm3
QG-B01 | 2026-08-04 02:00 | SLURRY_T | 砂浆温度 | 26.16 | ℃
QG-B01 | 2026-08-04 02:00 | TENSION | 金刚线张力 | 38.29 | N
QG-B01 | 2026-08-04 02:00 | VIB | 切割振动 | 2.129 | mm/s
QG-B01 | 2026-08-04 02:30 | COD | 工作液COD | 3471.0 | mg/L
QG-B01 | 2026-08-04 02:30 | FEED | 进给速度 | 0.816 | mm/min
QG-B01 | 2026-08-04 02:30 | ROLLER | 导轮转速 | 317.7 | rpm
QG-B01 | 2026-08-04 02:30 | SLURRY_D | 砂浆密度 | 1.6359 | g/cm3
QG-B01 | 2026-08-04 02:30 | SLURRY_T | 砂浆温度 | 25.81 | ℃
QG-B01 | 2026-08-04 02:30 | TENSION | 金刚线张力 | 38.73 | N
QG-B01 | 2026-08-04 02:30 | VIB | 切割振动 | 1.693 | mm/s
QG-B01 | 2026-08-04 03:00 | COD | 工作液COD | 3846.0 | mg/L
QG-B01 | 2026-08-04 03:00 | FEED | 进给速度 | 0.878 | mm/min
QG-B01 | 2026-08-04 03:00 | ROLLER | 导轮转速 | 316.4 | rpm
QG-B01 | 2026-08-04 03:00 | SLURRY_D | 砂浆密度 | 1.6371 | g/cm3
QG-B01 | 2026-08-04 03:00 | SLURRY_T | 砂浆温度 | 25.6 | ℃
QG-B01 | 2026-08-04 03:00 | TENSION | 金刚线张力 | 38.76 | N
QG-B01 | 2026-08-04 03:00 | VIB | 切割振动 | 2.066 | mm/s
QG-B01 | 2026-08-04 03:30 | COD | 工作液COD | 3211.0 | mg/L
QG-B01 | 2026-08-04 03:30 | FEED | 进给速度 | 0.832 | mm/min
QG-B01 | 2026-08-04 03:30 | ROLLER | 导轮转速 | 326.2 | rpm
QG-B01 | 2026-08-04 03:30 | SLURRY_D | 砂浆密度 | 1.6187 | g/cm3
QG-B01 | 2026-08-04 03:30 | SLURRY_T | 砂浆温度 | 26.2 | ℃
QG-B01 | 2026-08-04 03:30 | TENSION | 金刚线张力 | 39.28 | N
QG-B01 | 2026-08-04 03:30 | VIB | 切割振动 | 2.037 | mm/s
QG-B01 | 2026-08-04 04:00 | COD | 工作液COD | 3583.0 | mg/L
QG-B01 | 2026-08-04 04:00 | FEED | 进给速度 | 0.761 | mm/min
QG-B01 | 2026-08-04 04:00 | ROLLER | 导轮转速 | 321.3 | rpm
QG-B01 | 2026-08-04 04:00 | SLURRY_D | 砂浆密度 | 1.6201 | g/cm3
QG-B01 | 2026-08-04 04:00 | SLURRY_T | 砂浆温度 | 25.85 | ℃
QG-B01 | 2026-08-04 04:00 | TENSION | 金刚线张力 | 38.66 | N
QG-B01 | 2026-08-04 04:00 | VIB | 切割振动 | 2.093 | mm/s
QG-B01 | 2026-08-04 04:30 | COD | 工作液COD | 3974.0 | mg/L
QG-B01 | 2026-08-04 04:30 | FEED | 进给速度 | 0.792 | mm/min
QG-B01 | 2026-08-04 04:30 | ROLLER | 导轮转速 | 317.2 | rpm
QG-B01 | 2026-08-04 04:30 | SLURRY_D | 砂浆密度 | 1.6127 | g/cm3
QG-B01 | 2026-08-04 04:30 | SLURRY_T | 砂浆温度 | 25.44 | ℃
QG-B01 | 2026-08-04 04:30 | TENSION | 金刚线张力 | 37.57 | N
QG-B01 | 2026-08-04 04:30 | VIB | 切割振动 | 1.839 | mm/s
QG-B01 | 2026-08-04 05:00 | COD | 工作液COD | 3455.0 | mg/L
QG-B01 | 2026-08-04 05:00 | FEED | 进给速度 | 0.85 | mm/min
QG-B01 | 2026-08-04 05:00 | ROLLER | 导轮转速 | 317.5 | rpm
QG-B01 | 2026-08-04 05:00 | SLURRY_D | 砂浆密度 | 1.6143 | g/cm3
QG-B01 | 2026-08-04 05:00 | SLURRY_T | 砂浆温度 | 26.25 | ℃
QG-B01 | 2026-08-04 05:00 | TENSION | 金刚线张力 | 38.77 | N
QG-B01 | 2026-08-04 05:00 | VIB | 切割振动 | 2.226 | mm/s
QG-B01 | 2026-08-04 05:30 | COD | 工作液COD | 3781.0 | mg/L
QG-B01 | 2026-08-04 05:30 | FEED | 进给速度 | 0.872 | mm/min
QG-B01 | 2026-08-04 05:30 | ROLLER | 导轮转速 | 319.7 | rpm
QG-B01 | 2026-08-04 05:30 | SLURRY_D | 砂浆密度 | 1.6364 | g/cm3
QG-B01 | 2026-08-04 05:30 | SLURRY_T | 砂浆温度 | 25.26 | ℃
QG-B01 | 2026-08-04 05:30 | TENSION | 金刚线张力 | 38.28 | N
QG-B01 | 2026-08-04 05:30 | VIB | 切割振动 | 2.175 | mm/s
QG-B01 | 2026-08-04 06:00 | COD | 工作液COD | 4027.0 | mg/L
QG-B01 | 2026-08-04 06:00 | FEED | 进给速度 | 0.854 | mm/min
QG-B01 | 2026-08-04 06:00 | ROLLER | 导轮转速 | 317.4 | rpm
QG-B01 | 2026-08-04 06:00 | SLURRY_D | 砂浆密度 | 1.6084 | g/cm3
QG-B01 | 2026-08-04 06:00 | SLURRY_T | 砂浆温度 | 26.13 | ℃
QG-B01 | 2026-08-04 06:00 | TENSION | 金刚线张力 | 37.87 | N
QG-B01 | 2026-08-04 06:00 | VIB | 切割振动 | 1.967 | mm/s
QG-B01 | 2026-08-04 06:30 | COD | 工作液COD | 3921.0 | mg/L
QG-B01 | 2026-08-04 06:30 | FEED | 进给速度 | 0.841 | mm/min
QG-B01 | 2026-08-04 06:30 | ROLLER | 导轮转速 | 320.7 | rpm
QG-B01 | 2026-08-04 06:30 | SLURRY_D | 砂浆密度 | 1.6297 | g/cm3
QG-B01 | 2026-08-04 06:30 | SLURRY_T | 砂浆温度 | 25.49 | ℃
QG-B01 | 2026-08-04 06:30 | TENSION | 金刚线张力 | 39.3 | N
QG-B01 | 2026-08-04 06:30 | VIB | 切割振动 | 2.102 | mm/s
QG-B01 | 2026-08-04 07:00 | COD | 工作液COD | 3869.0 | mg/L
QG-B01 | 2026-08-04 07:00 | FEED | 进给速度 | 0.767 | mm/min
QG-B01 | 2026-08-04 07:00 | ROLLER | 导轮转速 | 324.8 | rpm
QG-B01 | 2026-08-04 07:00 | SLURRY_D | 砂浆密度 | 1.6198 | g/cm3
QG-B01 | 2026-08-04 07:00 | SLURRY_T | 砂浆温度 | 26.45 | ℃
QG-B01 | 2026-08-04 07:00 | TENSION | 金刚线张力 | 38.38 | N
QG-B01 | 2026-08-04 07:00 | VIB | 切割振动 | 2.027 | mm/s
QG-B01 | 2026-08-04 07:30 | COD | 工作液COD | 4291.0 | mg/L
QG-B01 | 2026-08-04 07:30 | FEED | 进给速度 | 0.884 | mm/min
QG-B01 | 2026-08-04 07:30 | ROLLER | 导轮转速 | 315.9 | rpm
QG-B01 | 2026-08-04 07:30 | SLURRY_D | 砂浆密度 | 1.5954 | g/cm3
QG-B01 | 2026-08-04 07:30 | SLURRY_T | 砂浆温度 | 24.5 | ℃
QG-B01 | 2026-08-04 07:30 | TENSION | 金刚线张力 | 38.43 | N
QG-B01 | 2026-08-04 07:30 | VIB | 切割振动 | 2.189 | mm/s
QG-B01 | 2026-08-04 08:00 | COD | 工作液COD | 4219.0 | mg/L
QG-B01 | 2026-08-04 08:00 | FEED | 进给速度 | 0.833 | mm/min
QG-B01 | 2026-08-04 08:00 | ROLLER | 导轮转速 | 323.6 | rpm
QG-B01 | 2026-08-04 08:00 | SLURRY_D | 砂浆密度 | 1.6078 | g/cm3
QG-B01 | 2026-08-04 08:00 | SLURRY_T | 砂浆温度 | 26.62 | ℃
QG-B01 | 2026-08-04 08:00 | TENSION | 金刚线张力 | 38.32 | N
QG-B01 | 2026-08-04 08:00 | VIB | 切割振动 | 2.118 | mm/s
QG-B01 | 2026-08-04 08:30 | COD | 工作液COD | 4162.0 | mg/L
QG-B01 | 2026-08-04 08:30 | FEED | 进给速度 | 0.819 | mm/min
QG-B01 | 2026-08-04 08:30 | ROLLER | 导轮转速 | 323.3 | rpm
QG-B01 | 2026-08-04 08:30 | SLURRY_D | 砂浆密度 | 1.6137 | g/cm3
QG-B01 | 2026-08-04 08:30 | SLURRY_T | 砂浆温度 | 25.64 | ℃
QG-B01 | 2026-08-04 08:30 | TENSION | 金刚线张力 | 37.95 | N
QG-B01 | 2026-08-04 08:30 | VIB | 切割振动 | 2.241 | mm/s
QG-B01 | 2026-08-04 09:00 | COD | 工作液COD | 3899.0 | mg/L
QG-B01 | 2026-08-04 09:00 | FEED | 进给速度 | 0.887 | mm/min
QG-B01 | 2026-08-04 09:00 | ROLLER | 导轮转速 | 326.0 | rpm
QG-B01 | 2026-08-04 09:00 | SLURRY_D | 砂浆密度 | 1.6127 | g/cm3
QG-B01 | 2026-08-04 09:00 | SLURRY_T | 砂浆温度 | 26.29 | ℃
QG-B01 | 2026-08-04 09:00 | TENSION | 金刚线张力 | 38.69 | N
QG-B01 | 2026-08-04 09:00 | VIB | 切割振动 | 2.236 | mm/s
QG-B01 | 2026-08-04 09:30 | COD | 工作液COD | 4149.0 | mg/L
QG-B01 | 2026-08-04 09:30 | FEED | 进给速度 | 0.868 | mm/min
QG-B01 | 2026-08-04 09:30 | ROLLER | 导轮转速 | 315.7 | rpm
QG-B01 | 2026-08-04 09:30 | SLURRY_D | 砂浆密度 | 1.6327 | g/cm3
QG-B01 | 2026-08-04 09:30 | SLURRY_T | 砂浆温度 | 25.85 | ℃
QG-B01 | 2026-08-04 09:30 | TENSION | 金刚线张力 | 38.4 | N
QG-B01 | 2026-08-04 09:30 | VIB | 切割振动 | 1.707 | mm/s
QG-B01 | 2026-08-04 10:00 | COD | 工作液COD | 3774.0 | mg/L
QG-B01 | 2026-08-04 10:00 | FEED | 进给速度 | 0.838 | mm/min
QG-B01 | 2026-08-04 10:00 | ROLLER | 导轮转速 | 317.2 | rpm
QG-B01 | 2026-08-04 10:00 | SLURRY_D | 砂浆密度 | 1.6319 | g/cm3
QG-B01 | 2026-08-04 10:00 | SLURRY_T | 砂浆温度 | 26.9 | ℃
QG-B01 | 2026-08-04 10:00 | TENSION | 金刚线张力 | 38.27 | N
QG-B01 | 2026-08-04 10:00 | VIB | 切割振动 | 2.07 | mm/s
QG-B01 | 2026-08-04 10:30 | COD | 工作液COD | 3751.0 | mg/L
QG-B01 | 2026-08-04 10:30 | FEED | 进给速度 | 0.829 | mm/min
QG-B01 | 2026-08-04 10:30 | ROLLER | 导轮转速 | 319.8 | rpm
QG-B01 | 2026-08-04 10:30 | SLURRY_D | 砂浆密度 | 1.622 | g/cm3
QG-B01 | 2026-08-04 10:30 | SLURRY_T | 砂浆温度 | 26.77 | ℃
QG-B01 | 2026-08-04 10:30 | TENSION | 金刚线张力 | 38.94 | N
QG-B01 | 2026-08-04 10:30 | VIB | 切割振动 | 1.902 | mm/s
QG-B01 | 2026-08-04 11:00 | COD | 工作液COD | 3411.0 | mg/L
QG-B01 | 2026-08-04 11:00 | FEED | 进给速度 | 0.88 | mm/min
QG-B01 | 2026-08-04 11:00 | ROLLER | 导轮转速 | 322.0 | rpm
QG-B01 | 2026-08-04 11:00 | SLURRY_D | 砂浆密度 | 1.6343 | g/cm3
QG-B01 | 2026-08-04 11:00 | SLURRY_T | 砂浆温度 | 27.21 | ℃
QG-B01 | 2026-08-04 11:00 | TENSION | 金刚线张力 | 38.23 | N
QG-B01 | 2026-08-04 11:00 | VIB | 切割振动 | 1.977 | mm/s
QG-B01 | 2026-08-04 11:30 | COD | 工作液COD | 3480.0 | mg/L
QG-B01 | 2026-08-04 11:30 | FEED | 进给速度 | 0.886 | mm/min
QG-B01 | 2026-08-04 11:30 | ROLLER | 导轮转速 | 316.0 | rpm
QG-B01 | 2026-08-04 11:30 | SLURRY_D | 砂浆密度 | 1.6122 | g/cm3
QG-B01 | 2026-08-04 11:30 | SLURRY_T | 砂浆温度 | 25.87 | ℃
QG-B01 | 2026-08-04 11:30 | TENSION | 金刚线张力 | 38.8 | N
QG-B01 | 2026-08-04 11:30 | VIB | 切割振动 | 2.107 | mm/s
QG-B01 | 2026-08-04 12:00 | COD | 工作液COD | 4129.0 | mg/L
QG-B01 | 2026-08-04 12:00 | FEED | 进给速度 | 0.888 | mm/min
QG-B01 | 2026-08-04 12:00 | ROLLER | 导轮转速 | 330.5 | rpm
QG-B01 | 2026-08-04 12:00 | SLURRY_D | 砂浆密度 | 1.597 | g/cm3
QG-B01 | 2026-08-04 12:00 | SLURRY_T | 砂浆温度 | 26.12 | ℃
QG-B01 | 2026-08-04 12:00 | TENSION | 金刚线张力 | 38.3 | N
QG-B01 | 2026-08-04 12:00 | VIB | 切割振动 | 2.169 | mm/s
QG-B01 | 2026-08-04 12:30 | COD | 工作液COD | 4008.0 | mg/L
QG-B01 | 2026-08-04 12:30 | FEED | 进给速度 | 0.811 | mm/min
QG-B01 | 2026-08-04 12:30 | ROLLER | 导轮转速 | 322.0 | rpm
QG-B01 | 2026-08-04 12:30 | SLURRY_D | 砂浆密度 | 1.6487 | g/cm3
QG-B01 | 2026-08-04 12:30 | SLURRY_T | 砂浆温度 | 25.66 | ℃
QG-B01 | 2026-08-04 12:30 | TENSION | 金刚线张力 | 38.14 | N
QG-B01 | 2026-08-04 12:30 | VIB | 切割振动 | 2.229 | mm/s
QG-B01 | 2026-08-04 13:00 | COD | 工作液COD | 3968.0 | mg/L
QG-B01 | 2026-08-04 13:00 | FEED | 进给速度 | 0.847 | mm/min
QG-B01 | 2026-08-04 13:00 | ROLLER | 导轮转速 | 322.4 | rpm
QG-B01 | 2026-08-04 13:00 | SLURRY_D | 砂浆密度 | 1.6364 | g/cm3
QG-B01 | 2026-08-04 13:00 | SLURRY_T | 砂浆温度 | 27.02 | ℃
QG-B01 | 2026-08-04 13:00 | TENSION | 金刚线张力 | 38.58 | N
QG-B01 | 2026-08-04 13:00 | VIB | 切割振动 | 2.243 | mm/s
QG-B01 | 2026-08-04 13:30 | COD | 工作液COD | 3744.0 | mg/L
QG-B01 | 2026-08-04 13:30 | FEED | 进给速度 | 0.851 | mm/min
QG-B01 | 2026-08-04 13:30 | ROLLER | 导轮转速 | 320.4 | rpm
QG-B01 | 2026-08-04 13:30 | SLURRY_D | 砂浆密度 | 1.6282 | g/cm3
QG-B01 | 2026-08-04 13:30 | SLURRY_T | 砂浆温度 | 25.16 | ℃
QG-B01 | 2026-08-04 13:30 | TENSION | 金刚线张力 | 38.58 | N
QG-B01 | 2026-08-04 13:30 | VIB | 切割振动 | 2.051 | mm/s
QG-B01 | 2026-08-04 14:00 | COD | 工作液COD | 3870.0 | mg/L
QG-B01 | 2026-08-04 14:00 | FEED | 进给速度 | 0.85 | mm/min
QG-B01 | 2026-08-04 14:00 | ROLLER | 导轮转速 | 316.7 | rpm
QG-B01 | 2026-08-04 14:00 | SLURRY_D | 砂浆密度 | 1.615 | g/cm3
QG-B01 | 2026-08-04 14:00 | SLURRY_T | 砂浆温度 | 26.26 | ℃
QG-B01 | 2026-08-04 14:00 | TENSION | 金刚线张力 | 38.28 | N
QG-B01 | 2026-08-04 14:00 | VIB | 切割振动 | 2.179 | mm/s
QG-B01 | 2026-08-04 14:30 | COD | 工作液COD | 3785.0 | mg/L
QG-B01 | 2026-08-04 14:30 | FEED | 进给速度 | 0.877 | mm/min
QG-B01 | 2026-08-04 14:30 | ROLLER | 导轮转速 | 321.4 | rpm
QG-B01 | 2026-08-04 14:30 | SLURRY_D | 砂浆密度 | 1.6344 | g/cm3
QG-B01 | 2026-08-04 14:30 | SLURRY_T | 砂浆温度 | 25.7 | ℃
QG-B01 | 2026-08-04 14:30 | TENSION | 金刚线张力 | 38.78 | N
QG-B01 | 2026-08-04 14:30 | VIB | 切割振动 | 2.335 | mm/s
QG-B01 | 2026-08-04 15:00 | COD | 工作液COD | 3403.0 | mg/L
QG-B01 | 2026-08-04 15:00 | FEED | 进给速度 | 0.837 | mm/min
QG-B01 | 2026-08-04 15:00 | ROLLER | 导轮转速 | 318.8 | rpm
QG-B01 | 2026-08-04 15:00 | SLURRY_D | 砂浆密度 | 1.6287 | g/cm3
QG-B01 | 2026-08-04 15:00 | SLURRY_T | 砂浆温度 | 26.2 | ℃
QG-B01 | 2026-08-04 15:00 | TENSION | 金刚线张力 | 39.3 | N
QG-B01 | 2026-08-04 15:00 | VIB | 切割振动 | 2.268 | mm/s
QG-B01 | 2026-08-04 15:30 | COD | 工作液COD | 4208.0 | mg/L
QG-B01 | 2026-08-04 15:30 | FEED | 进给速度 | 0.91 | mm/min
QG-B01 | 2026-08-04 15:30 | ROLLER | 导轮转速 | 322.1 | rpm
QG-B01 | 2026-08-04 15:30 | SLURRY_D | 砂浆密度 | 1.6444 | g/cm3
QG-B01 | 2026-08-04 15:30 | SLURRY_T | 砂浆温度 | 27.0 | ℃
QG-B01 | 2026-08-04 15:30 | TENSION | 金刚线张力 | 38.46 | N
QG-B01 | 2026-08-04 15:30 | VIB | 切割振动 | 2.204 | mm/s
QG-B01 | 2026-08-04 16:00 | COD | 工作液COD | 3605.0 | mg/L
QG-B01 | 2026-08-04 16:00 | FEED | 进给速度 | 0.842 | mm/min
QG-B01 | 2026-08-04 16:00 | ROLLER | 导轮转速 | 311.7 | rpm
QG-B01 | 2026-08-04 16:00 | SLURRY_D | 砂浆密度 | 1.6468 | g/cm3
QG-B01 | 2026-08-04 16:00 | SLURRY_T | 砂浆温度 | 26.93 | ℃
QG-B01 | 2026-08-04 16:00 | TENSION | 金刚线张力 | 37.85 | N
QG-B01 | 2026-08-04 16:00 | VIB | 切割振动 | 2.014 | mm/s
QG-B01 | 2026-08-04 16:30 | COD | 工作液COD | 3651.0 | mg/L
QG-B01 | 2026-08-04 16:30 | FEED | 进给速度 | 0.81 | mm/min
QG-B01 | 2026-08-04 16:30 | ROLLER | 导轮转速 | 327.3 | rpm
QG-B01 | 2026-08-04 16:30 | SLURRY_D | 砂浆密度 | 1.6167 | g/cm3
QG-B01 | 2026-08-04 16:30 | SLURRY_T | 砂浆温度 | 25.63 | ℃
QG-B01 | 2026-08-04 16:30 | TENSION | 金刚线张力 | 38.7 | N
QG-B01 | 2026-08-04 16:30 | VIB | 切割振动 | 2.284 | mm/s
QG-B01 | 2026-08-04 17:00 | COD | 工作液COD | 3851.0 | mg/L
QG-B01 | 2026-08-04 17:00 | FEED | 进给速度 | 0.909 | mm/min
QG-B01 | 2026-08-04 17:00 | ROLLER | 导轮转速 | 315.1 | rpm
QG-B01 | 2026-08-04 17:00 | SLURRY_D | 砂浆密度 | 1.6428 | g/cm3
QG-B01 | 2026-08-04 17:00 | SLURRY_T | 砂浆温度 | 26.19 | ℃
QG-B01 | 2026-08-04 17:00 | TENSION | 金刚线张力 | 38.44 | N
QG-B01 | 2026-08-04 17:00 | VIB | 切割振动 | 2.192 | mm/s
QG-B01 | 2026-08-04 17:30 | COD | 工作液COD | 3786.0 | mg/L
QG-B01 | 2026-08-04 17:30 | FEED | 进给速度 | 0.853 | mm/min
QG-B01 | 2026-08-04 17:30 | ROLLER | 导轮转速 | 326.6 | rpm
QG-B01 | 2026-08-04 17:30 | SLURRY_D | 砂浆密度 | 1.6223 | g/cm3
QG-B01 | 2026-08-04 17:30 | SLURRY_T | 砂浆温度 | 25.33 | ℃
QG-B01 | 2026-08-04 17:30 | TENSION | 金刚线张力 | 38.6 | N
QG-B01 | 2026-08-04 17:30 | VIB | 切割振动 | 1.914 | mm/s
QG-B01 | 2026-08-04 18:00 | COD | 工作液COD | 4181.0 | mg/L
QG-B01 | 2026-08-04 18:00 | FEED | 进给速度 | 0.854 | mm/min
QG-B01 | 2026-08-04 18:00 | ROLLER | 导轮转速 | 316.8 | rpm
QG-B01 | 2026-08-04 18:00 | SLURRY_D | 砂浆密度 | 1.6305 | g/cm3
QG-B01 | 2026-08-04 18:00 | SLURRY_T | 砂浆温度 | 25.4 | ℃
QG-B01 | 2026-08-04 18:00 | TENSION | 金刚线张力 | 38.5 | N
QG-B01 | 2026-08-04 18:00 | VIB | 切割振动 | 1.998 | mm/s
QG-B01 | 2026-08-04 18:30 | COD | 工作液COD | 3308.0 | mg/L
QG-B01 | 2026-08-04 18:30 | FEED | 进给速度 | 0.877 | mm/min
QG-B01 | 2026-08-04 18:30 | ROLLER | 导轮转速 | 326.9 | rpm
QG-B01 | 2026-08-04 18:30 | SLURRY_D | 砂浆密度 | 1.601 | g/cm3
QG-B01 | 2026-08-04 18:30 | SLURRY_T | 砂浆温度 | 25.7 | ℃
QG-B01 | 2026-08-04 18:30 | TENSION | 金刚线张力 | 38.65 | N
QG-B01 | 2026-08-04 18:30 | VIB | 切割振动 | 2.135 | mm/s
QG-B01 | 2026-08-04 19:00 | COD | 工作液COD | 3981.0 | mg/L
QG-B01 | 2026-08-04 19:00 | FEED | 进给速度 | 0.888 | mm/min
QG-B01 | 2026-08-04 19:00 | ROLLER | 导轮转速 | 322.1 | rpm
QG-B01 | 2026-08-04 19:00 | SLURRY_D | 砂浆密度 | 1.6493 | g/cm3
QG-B01 | 2026-08-04 19:00 | SLURRY_T | 砂浆温度 | 25.62 | ℃
QG-B01 | 2026-08-04 19:00 | TENSION | 金刚线张力 | 38.93 | N
QG-B01 | 2026-08-04 19:00 | VIB | 切割振动 | 2.217 | mm/s
QG-B01 | 2026-08-04 19:30 | COD | 工作液COD | 3428.0 | mg/L
QG-B01 | 2026-08-04 19:30 | FEED | 进给速度 | 0.856 | mm/min
QG-B01 | 2026-08-04 19:30 | ROLLER | 导轮转速 | 312.7 | rpm
QG-B01 | 2026-08-04 19:30 | SLURRY_D | 砂浆密度 | 1.6073 | g/cm3
QG-B01 | 2026-08-04 19:30 | SLURRY_T | 砂浆温度 | 27.17 | ℃
QG-B01 | 2026-08-04 19:30 | TENSION | 金刚线张力 | 38.29 | N
QG-B01 | 2026-08-04 19:30 | VIB | 切割振动 | 2.151 | mm/s
QG-B01 | 2026-08-04 20:00 | COD | 工作液COD | 4526.0 | mg/L
QG-B01 | 2026-08-04 20:00 | FEED | 进给速度 | 0.836 | mm/min
QG-B01 | 2026-08-04 20:00 | ROLLER | 导轮转速 | 322.3 | rpm
QG-B01 | 2026-08-04 20:00 | SLURRY_D | 砂浆密度 | 1.6229 | g/cm3
QG-B01 | 2026-08-04 20:00 | SLURRY_T | 砂浆温度 | 26.59 | ℃
QG-B01 | 2026-08-04 20:00 | TENSION | 金刚线张力 | 38.23 | N
QG-B01 | 2026-08-04 20:00 | VIB | 切割振动 | 2.229 | mm/s
QG-B01 | 2026-08-04 20:30 | COD | 工作液COD | 3993.0 | mg/L
QG-B01 | 2026-08-04 20:30 | FEED | 进给速度 | 0.889 | mm/min
QG-B01 | 2026-08-04 20:30 | ROLLER | 导轮转速 | 315.7 | rpm
QG-B01 | 2026-08-04 20:30 | SLURRY_D | 砂浆密度 | 1.6232 | g/cm3
QG-B01 | 2026-08-04 20:30 | SLURRY_T | 砂浆温度 | 26.42 | ℃
QG-B01 | 2026-08-04 20:30 | TENSION | 金刚线张力 | 39.17 | N
QG-B01 | 2026-08-04 20:30 | VIB | 切割振动 | 2.279 | mm/s
QG-B01 | 2026-08-04 21:00 | COD | 工作液COD | 4363.0 | mg/L
QG-B01 | 2026-08-04 21:00 | FEED | 进给速度 | 0.974 | mm/min
QG-B01 | 2026-08-04 21:00 | ROLLER | 导轮转速 | 325.1 | rpm
QG-B01 | 2026-08-04 21:00 | SLURRY_D | 砂浆密度 | 1.6237 | g/cm3
QG-B01 | 2026-08-04 21:00 | SLURRY_T | 砂浆温度 | 26.33 | ℃
QG-B01 | 2026-08-04 21:00 | TENSION | 金刚线张力 | 38.49 | N
QG-B01 | 2026-08-04 21:00 | VIB | 切割振动 | 1.976 | mm/s
QG-B01 | 2026-08-04 21:30 | COD | 工作液COD | 3209.0 | mg/L
QG-B01 | 2026-08-04 21:30 | FEED | 进给速度 | 0.858 | mm/min
QG-B01 | 2026-08-04 21:30 | ROLLER | 导轮转速 | 323.3 | rpm
QG-B01 | 2026-08-04 21:30 | SLURRY_D | 砂浆密度 | 1.6028 | g/cm3
QG-B01 | 2026-08-04 21:30 | SLURRY_T | 砂浆温度 | 25.56 | ℃
QG-B01 | 2026-08-04 21:30 | TENSION | 金刚线张力 | 38.46 | N
QG-B01 | 2026-08-04 21:30 | VIB | 切割振动 | 2.05 | mm/s
QG-B01 | 2026-08-04 22:00 | COD | 工作液COD | 4122.0 | mg/L
QG-B01 | 2026-08-04 22:00 | FEED | 进给速度 | 0.853 | mm/min
QG-B01 | 2026-08-04 22:00 | ROLLER | 导轮转速 | 318.3 | rpm
QG-B01 | 2026-08-04 22:00 | SLURRY_D | 砂浆密度 | 1.6449 | g/cm3
QG-B01 | 2026-08-04 22:00 | SLURRY_T | 砂浆温度 | 26.46 | ℃
QG-B01 | 2026-08-04 22:00 | TENSION | 金刚线张力 | 39.25 | N
QG-B01 | 2026-08-04 22:00 | VIB | 切割振动 | 2.071 | mm/s
QG-B01 | 2026-08-04 22:30 | COD | 工作液COD | 3676.0 | mg/L
QG-B01 | 2026-08-04 22:30 | FEED | 进给速度 | 0.782 | mm/min
QG-B01 | 2026-08-04 22:30 | ROLLER | 导轮转速 | 325.7 | rpm
QG-B01 | 2026-08-04 22:30 | SLURRY_D | 砂浆密度 | 1.6257 | g/cm3
QG-B01 | 2026-08-04 22:30 | SLURRY_T | 砂浆温度 | 25.4 | ℃
QG-B01 | 2026-08-04 22:30 | TENSION | 金刚线张力 | 38.26 | N
QG-B01 | 2026-08-04 22:30 | VIB | 切割振动 | 1.906 | mm/s
QG-B01 | 2026-08-04 23:00 | COD | 工作液COD | 3371.0 | mg/L
QG-B01 | 2026-08-04 23:00 | FEED | 进给速度 | 0.947 | mm/min
QG-B01 | 2026-08-04 23:00 | ROLLER | 导轮转速 | 320.2 | rpm
QG-B01 | 2026-08-04 23:00 | SLURRY_D | 砂浆密度 | 1.6331 | g/cm3
QG-B01 | 2026-08-04 23:00 | SLURRY_T | 砂浆温度 | 26.04 | ℃
QG-B01 | 2026-08-04 23:00 | TENSION | 金刚线张力 | 38.88 | N
QG-B01 | 2026-08-04 23:00 | VIB | 切割振动 | 2.203 | mm/s
QG-B01 | 2026-08-04 23:30 | COD | 工作液COD | 3951.0 | mg/L
QG-B01 | 2026-08-04 23:30 | FEED | 进给速度 | 0.889 | mm/min
QG-B01 | 2026-08-04 23:30 | ROLLER | 导轮转速 | 325.7 | rpm
QG-B01 | 2026-08-04 23:30 | SLURRY_D | 砂浆密度 | 1.6287 | g/cm3
QG-B01 | 2026-08-04 23:30 | SLURRY_T | 砂浆温度 | 25.23 | ℃
QG-B01 | 2026-08-04 23:30 | TENSION | 金刚线张力 | 38.47 | N
QG-B01 | 2026-08-04 23:30 | VIB | 切割振动 | 1.774 | mm/s
QG-B01 | 2026-08-05 00:00 | COD | 工作液COD | 4089.0 | mg/L
QG-B01 | 2026-08-05 00:00 | FEED | 进给速度 | 0.852 | mm/min
QG-B01 | 2026-08-05 00:00 | ROLLER | 导轮转速 | 321.9 | rpm
QG-B01 | 2026-08-05 00:00 | SLURRY_D | 砂浆密度 | 1.5993 | g/cm3
QG-B01 | 2026-08-05 00:00 | SLURRY_T | 砂浆温度 | 27.39 | ℃
QG-B01 | 2026-08-05 00:00 | TENSION | 金刚线张力 | 37.94 | N
QG-B01 | 2026-08-05 00:00 | VIB | 切割振动 | 2.088 | mm/s
QG-B01 | 2026-08-05 00:30 | COD | 工作液COD | 3849.0 | mg/L
QG-B01 | 2026-08-05 00:30 | FEED | 进给速度 | 0.776 | mm/min
QG-B01 | 2026-08-05 00:30 | ROLLER | 导轮转速 | 325.5 | rpm
QG-B01 | 2026-08-05 00:30 | SLURRY_D | 砂浆密度 | 1.6164 | g/cm3
QG-B01 | 2026-08-05 00:30 | SLURRY_T | 砂浆温度 | 25.98 | ℃
QG-B01 | 2026-08-05 00:30 | TENSION | 金刚线张力 | 38.38 | N
QG-B01 | 2026-08-05 00:30 | VIB | 切割振动 | 2.088 | mm/s
QG-B01 | 2026-08-05 01:00 | COD | 工作液COD | 3721.0 | mg/L
QG-B01 | 2026-08-05 01:00 | FEED | 进给速度 | 0.845 | mm/min
QG-B01 | 2026-08-05 01:00 | ROLLER | 导轮转速 | 319.2 | rpm
QG-B01 | 2026-08-05 01:00 | SLURRY_D | 砂浆密度 | 1.6131 | g/cm3
QG-B01 | 2026-08-05 01:00 | SLURRY_T | 砂浆温度 | 26.11 | ℃
QG-B01 | 2026-08-05 01:00 | TENSION | 金刚线张力 | 38.35 | N
QG-B01 | 2026-08-05 01:00 | VIB | 切割振动 | 1.972 | mm/s
QG-B01 | 2026-08-05 01:30 | COD | 工作液COD | 3905.0 | mg/L
QG-B01 | 2026-08-05 01:30 | FEED | 进给速度 | 0.838 | mm/min
QG-B01 | 2026-08-05 01:30 | ROLLER | 导轮转速 | 318.8 | rpm
QG-B01 | 2026-08-05 01:30 | SLURRY_D | 砂浆密度 | 1.6008 | g/cm3
QG-B01 | 2026-08-05 01:30 | SLURRY_T | 砂浆温度 | 26.39 | ℃
QG-B01 | 2026-08-05 01:30 | TENSION | 金刚线张力 | 38.49 | N
QG-B01 | 2026-08-05 01:30 | VIB | 切割振动 | 1.978 | mm/s
QG-B01 | 2026-08-05 02:00 | COD | 工作液COD | 3591.0 | mg/L
QG-B01 | 2026-08-05 02:00 | FEED | 进给速度 | 0.878 | mm/min
QG-B01 | 2026-08-05 02:00 | ROLLER | 导轮转速 | 319.2 | rpm
QG-B01 | 2026-08-05 02:00 | SLURRY_D | 砂浆密度 | 1.6315 | g/cm3
QG-B01 | 2026-08-05 02:00 | SLURRY_T | 砂浆温度 | 26.89 | ℃
QG-B01 | 2026-08-05 02:00 | TENSION | 金刚线张力 | 39.51 | N
QG-B01 | 2026-08-05 02:00 | VIB | 切割振动 | 2.11 | mm/s
QG-B01 | 2026-08-05 02:30 | COD | 工作液COD | 4015.0 | mg/L
QG-B01 | 2026-08-05 02:30 | FEED | 进给速度 | 0.812 | mm/min
QG-B01 | 2026-08-05 02:30 | ROLLER | 导轮转速 | 321.8 | rpm
QG-B01 | 2026-08-05 02:30 | SLURRY_D | 砂浆密度 | 1.6448 | g/cm3
QG-B01 | 2026-08-05 02:30 | SLURRY_T | 砂浆温度 | 25.05 | ℃
QG-B01 | 2026-08-05 02:30 | TENSION | 金刚线张力 | 37.91 | N
QG-B01 | 2026-08-05 02:30 | VIB | 切割振动 | 1.967 | mm/s
QG-B01 | 2026-08-05 03:00 | COD | 工作液COD | 3425.0 | mg/L
QG-B01 | 2026-08-05 03:00 | FEED | 进给速度 | 0.915 | mm/min
QG-B01 | 2026-08-05 03:00 | ROLLER | 导轮转速 | 320.1 | rpm
QG-B01 | 2026-08-05 03:00 | SLURRY_D | 砂浆密度 | 1.6275 | g/cm3
QG-B01 | 2026-08-05 03:00 | SLURRY_T | 砂浆温度 | 26.61 | ℃
QG-B01 | 2026-08-05 03:00 | TENSION | 金刚线张力 | 39.02 | N
QG-B01 | 2026-08-05 03:00 | VIB | 切割振动 | 1.919 | mm/s
QG-B01 | 2026-08-05 03:30 | COD | 工作液COD | 3743.0 | mg/L
QG-B01 | 2026-08-05 03:30 | FEED | 进给速度 | 0.865 | mm/min
QG-B01 | 2026-08-05 03:30 | ROLLER | 导轮转速 | 316.2 | rpm
QG-B01 | 2026-08-05 03:30 | SLURRY_D | 砂浆密度 | 1.6167 | g/cm3
QG-B01 | 2026-08-05 03:30 | SLURRY_T | 砂浆温度 | 26.45 | ℃
QG-B01 | 2026-08-05 03:30 | TENSION | 金刚线张力 | 39.26 | N
QG-B01 | 2026-08-05 03:30 | VIB | 切割振动 | 2.13 | mm/s
QG-B01 | 2026-08-05 04:00 | COD | 工作液COD | 4194.0 | mg/L
QG-B01 | 2026-08-05 04:00 | FEED | 进给速度 | 0.836 | mm/min
QG-B01 | 2026-08-05 04:00 | ROLLER | 导轮转速 | 315.2 | rpm
QG-B01 | 2026-08-05 04:00 | SLURRY_D | 砂浆密度 | 1.6247 | g/cm3
QG-B01 | 2026-08-05 04:00 | SLURRY_T | 砂浆温度 | 25.51 | ℃
QG-B01 | 2026-08-05 04:00 | TENSION | 金刚线张力 | 38.15 | N
QG-B01 | 2026-08-05 04:00 | VIB | 切割振动 | 2.14 | mm/s
QG-B01 | 2026-08-05 04:30 | COD | 工作液COD | 3691.0 | mg/L
QG-B01 | 2026-08-05 04:30 | FEED | 进给速度 | 0.858 | mm/min
QG-B01 | 2026-08-05 04:30 | ROLLER | 导轮转速 | 314.0 | rpm
QG-B01 | 2026-08-05 04:30 | SLURRY_D | 砂浆密度 | 1.5914 | g/cm3
QG-B01 | 2026-08-05 04:30 | SLURRY_T | 砂浆温度 | 25.99 | ℃
QG-B01 | 2026-08-05 04:30 | TENSION | 金刚线张力 | 39.15 | N
QG-B01 | 2026-08-05 04:30 | VIB | 切割振动 | 1.822 | mm/s
QG-B01 | 2026-08-05 05:00 | COD | 工作液COD | 4018.0 | mg/L
QG-B01 | 2026-08-05 05:00 | FEED | 进给速度 | 0.841 | mm/min
QG-B01 | 2026-08-05 05:00 | ROLLER | 导轮转速 | 314.9 | rpm
QG-B01 | 2026-08-05 05:00 | SLURRY_D | 砂浆密度 | 1.602 | g/cm3
QG-B01 | 2026-08-05 05:00 | SLURRY_T | 砂浆温度 | 25.45 | ℃
QG-B01 | 2026-08-05 05:00 | TENSION | 金刚线张力 | 38.34 | N
QG-B01 | 2026-08-05 05:00 | VIB | 切割振动 | 2.005 | mm/s
QG-B01 | 2026-08-05 05:30 | COD | 工作液COD | 3988.0 | mg/L
QG-B01 | 2026-08-05 05:30 | FEED | 进给速度 | 0.819 | mm/min
QG-B01 | 2026-08-05 05:30 | ROLLER | 导轮转速 | 327.4 | rpm
QG-B01 | 2026-08-05 05:30 | SLURRY_D | 砂浆密度 | 1.6046 | g/cm3
QG-B01 | 2026-08-05 05:30 | SLURRY_T | 砂浆温度 | 25.12 | ℃
QG-B01 | 2026-08-05 05:30 | TENSION | 金刚线张力 | 38.2 | N
QG-B01 | 2026-08-05 05:30 | VIB | 切割振动 | 2.37 | mm/s
QG-B01 | 2026-08-05 06:00 | COD | 工作液COD | 4236.0 | mg/L
QG-B01 | 2026-08-05 06:00 | FEED | 进给速度 | 0.808 | mm/min
QG-B01 | 2026-08-05 06:00 | ROLLER | 导轮转速 | 320.4 | rpm
QG-B01 | 2026-08-05 06:00 | SLURRY_D | 砂浆密度 | 1.6235 | g/cm3
QG-B01 | 2026-08-05 06:00 | SLURRY_T | 砂浆温度 | 26.31 | ℃
QG-B01 | 2026-08-05 06:00 | TENSION | 金刚线张力 | 38.58 | N
QG-B01 | 2026-08-05 06:00 | VIB | 切割振动 | 2.154 | mm/s
QG-B01 | 2026-08-05 06:30 | COD | 工作液COD | 3415.0 | mg/L
QG-B01 | 2026-08-05 06:30 | FEED | 进给速度 | 0.901 | mm/min
QG-B01 | 2026-08-05 06:30 | ROLLER | 导轮转速 | 323.8 | rpm
QG-B01 | 2026-08-05 06:30 | SLURRY_D | 砂浆密度 | 1.602 | g/cm3
QG-B01 | 2026-08-05 06:30 | SLURRY_T | 砂浆温度 | 24.8 | ℃
QG-B01 | 2026-08-05 06:30 | TENSION | 金刚线张力 | 38.36 | N
QG-B01 | 2026-08-05 06:30 | VIB | 切割振动 | 2.054 | mm/s
QG-B01 | 2026-08-05 07:00 | COD | 工作液COD | 3753.0 | mg/L
QG-B01 | 2026-08-05 07:00 | FEED | 进给速度 | 0.776 | mm/min
QG-B01 | 2026-08-05 07:00 | ROLLER | 导轮转速 | 318.4 | rpm
QG-B01 | 2026-08-05 07:00 | SLURRY_D | 砂浆密度 | 1.6298 | g/cm3
QG-B01 | 2026-08-05 07:00 | SLURRY_T | 砂浆温度 | 26.43 | ℃
QG-B01 | 2026-08-05 07:00 | TENSION | 金刚线张力 | 37.91 | N
QG-B01 | 2026-08-05 07:00 | VIB | 切割振动 | 2.331 | mm/s
QG-B01 | 2026-08-05 07:30 | COD | 工作液COD | 3957.0 | mg/L
QG-B01 | 2026-08-05 07:30 | FEED | 进给速度 | 0.868 | mm/min
QG-B01 | 2026-08-05 07:30 | ROLLER | 导轮转速 | 324.0 | rpm
QG-B01 | 2026-08-05 07:30 | SLURRY_D | 砂浆密度 | 1.5756 | g/cm3
QG-B01 | 2026-08-05 07:30 | SLURRY_T | 砂浆温度 | 25.9 | ℃
QG-B01 | 2026-08-05 07:30 | TENSION | 金刚线张力 | 38.58 | N
QG-B01 | 2026-08-05 07:30 | VIB | 切割振动 | 2.043 | mm/s
QG-B01 | 2026-08-05 08:00 | COD | 工作液COD | 3746.0 | mg/L
QG-B01 | 2026-08-05 08:00 | FEED | 进给速度 | 0.9 | mm/min
QG-B01 | 2026-08-05 08:00 | ROLLER | 导轮转速 | 311.3 | rpm
QG-B01 | 2026-08-05 08:00 | SLURRY_D | 砂浆密度 | 1.6318 | g/cm3
QG-B01 | 2026-08-05 08:00 | SLURRY_T | 砂浆温度 | 25.74 | ℃
QG-B01 | 2026-08-05 08:00 | TENSION | 金刚线张力 | 38.73 | N
QG-B01 | 2026-08-05 08:00 | VIB | 切割振动 | 2.26 | mm/s
QG-B01 | 2026-08-05 08:30 | COD | 工作液COD | 3260.0 | mg/L
QG-B01 | 2026-08-05 08:30 | FEED | 进给速度 | 0.871 | mm/min
QG-B01 | 2026-08-05 08:30 | ROLLER | 导轮转速 | 323.4 | rpm
QG-B01 | 2026-08-05 08:30 | SLURRY_D | 砂浆密度 | 1.6243 | g/cm3
QG-B01 | 2026-08-05 08:30 | SLURRY_T | 砂浆温度 | 25.31 | ℃
QG-B01 | 2026-08-05 08:30 | TENSION | 金刚线张力 | 37.48 | N
QG-B01 | 2026-08-05 08:30 | VIB | 切割振动 | 2.115 | mm/s
QG-B01 | 2026-08-05 09:00 | COD | 工作液COD | 3973.0 | mg/L
QG-B01 | 2026-08-05 09:00 | FEED | 进给速度 | 0.802 | mm/min
QG-B01 | 2026-08-05 09:00 | ROLLER | 导轮转速 | 321.8 | rpm
QG-B01 | 2026-08-05 09:00 | SLURRY_D | 砂浆密度 | 1.5995 | g/cm3
QG-B01 | 2026-08-05 09:00 | SLURRY_T | 砂浆温度 | 25.83 | ℃
QG-B01 | 2026-08-05 09:00 | TENSION | 金刚线张力 | 38.59 | N
QG-B01 | 2026-08-05 09:00 | VIB | 切割振动 | 2.069 | mm/s
QG-B01 | 2026-08-05 09:30 | COD | 工作液COD | 4283.0 | mg/L
QG-B01 | 2026-08-05 09:30 | FEED | 进给速度 | 0.791 | mm/min
QG-B01 | 2026-08-05 09:30 | ROLLER | 导轮转速 | 311.0 | rpm
QG-B01 | 2026-08-05 09:30 | SLURRY_D | 砂浆密度 | 1.6344 | g/cm3
QG-B01 | 2026-08-05 09:30 | SLURRY_T | 砂浆温度 | 25.85 | ℃
QG-B01 | 2026-08-05 09:30 | TENSION | 金刚线张力 | 38.36 | N
QG-B01 | 2026-08-05 09:30 | VIB | 切割振动 | 2.171 | mm/s
QG-B01 | 2026-08-05 10:00 | COD | 工作液COD | 4028.0 | mg/L
QG-B01 | 2026-08-05 10:00 | FEED | 进给速度 | 0.848 | mm/min
QG-B01 | 2026-08-05 10:00 | ROLLER | 导轮转速 | 319.1 | rpm
QG-B01 | 2026-08-05 10:00 | SLURRY_D | 砂浆密度 | 1.6112 | g/cm3
QG-B01 | 2026-08-05 10:00 | SLURRY_T | 砂浆温度 | 25.23 | ℃
QG-B01 | 2026-08-05 10:00 | TENSION | 金刚线张力 | 38.83 | N
QG-B01 | 2026-08-05 10:00 | VIB | 切割振动 | 2.097 | mm/s
QG-B01 | 2026-08-05 10:30 | COD | 工作液COD | 3686.0 | mg/L
QG-B01 | 2026-08-05 10:30 | FEED | 进给速度 | 0.771 | mm/min
QG-B01 | 2026-08-05 10:30 | ROLLER | 导轮转速 | 318.2 | rpm
QG-B01 | 2026-08-05 10:30 | SLURRY_D | 砂浆密度 | 1.6233 | g/cm3
QG-B01 | 2026-08-05 10:30 | SLURRY_T | 砂浆温度 | 25.98 | ℃
QG-B01 | 2026-08-05 10:30 | TENSION | 金刚线张力 | 37.85 | N
QG-B01 | 2026-08-05 10:30 | VIB | 切割振动 | 1.937 | mm/s
QG-B01 | 2026-08-05 11:00 | COD | 工作液COD | 4264.0 | mg/L
QG-B01 | 2026-08-05 11:00 | FEED | 进给速度 | 0.798 | mm/min
QG-B01 | 2026-08-05 11:00 | ROLLER | 导轮转速 | 313.5 | rpm
QG-B01 | 2026-08-05 11:00 | SLURRY_D | 砂浆密度 | 1.6279 | g/cm3
QG-B01 | 2026-08-05 11:00 | SLURRY_T | 砂浆温度 | 25.56 | ℃
QG-B01 | 2026-08-05 11:00 | TENSION | 金刚线张力 | 38.23 | N
QG-B01 | 2026-08-05 11:00 | VIB | 切割振动 | 2.101 | mm/s
QG-B01 | 2026-08-05 11:30 | COD | 工作液COD | 4261.0 | mg/L
QG-B01 | 2026-08-05 11:30 | FEED | 进给速度 | 0.785 | mm/min
QG-B01 | 2026-08-05 11:30 | ROLLER | 导轮转速 | 313.8 | rpm
QG-B01 | 2026-08-05 11:30 | SLURRY_D | 砂浆密度 | 1.6324 | g/cm3
QG-B01 | 2026-08-05 11:30 | SLURRY_T | 砂浆温度 | 26.34 | ℃
QG-B01 | 2026-08-05 11:30 | TENSION | 金刚线张力 | 38.54 | N
QG-B01 | 2026-08-05 11:30 | VIB | 切割振动 | 2.296 | mm/s
QG-B01 | 2026-08-05 12:00 | COD | 工作液COD | 3942.0 | mg/L
QG-B01 | 2026-08-05 12:00 | FEED | 进给速度 | 0.88 | mm/min
QG-B01 | 2026-08-05 12:00 | ROLLER | 导轮转速 | 316.6 | rpm
QG-B01 | 2026-08-05 12:00 | SLURRY_D | 砂浆密度 | 1.6246 | g/cm3
QG-B01 | 2026-08-05 12:00 | SLURRY_T | 砂浆温度 | 26.29 | ℃
QG-B01 | 2026-08-05 12:00 | TENSION | 金刚线张力 | 43.89 | N
QG-B01 | 2026-08-05 12:00 | VIB | 切割振动 | 2.936 | mm/s
QG-B01 | 2026-08-05 12:30 | COD | 工作液COD | 3155.0 | mg/L
QG-B01 | 2026-08-05 12:30 | FEED | 进给速度 | 0.843 | mm/min
QG-B01 | 2026-08-05 12:30 | ROLLER | 导轮转速 | 314.0 | rpm
QG-B01 | 2026-08-05 12:30 | SLURRY_D | 砂浆密度 | 1.6267 | g/cm3
QG-B01 | 2026-08-05 12:30 | SLURRY_T | 砂浆温度 | 25.6 | ℃
QG-B01 | 2026-08-05 12:30 | TENSION | 金刚线张力 | 43.75 | N
QG-B01 | 2026-08-05 12:30 | VIB | 切割振动 | 2.968 | mm/s
QG-B01 | 2026-08-05 13:00 | COD | 工作液COD | 3847.0 | mg/L
QG-B01 | 2026-08-05 13:00 | FEED | 进给速度 | 0.838 | mm/min
QG-B01 | 2026-08-05 13:00 | ROLLER | 导轮转速 | 320.0 | rpm
QG-B01 | 2026-08-05 13:00 | SLURRY_D | 砂浆密度 | 1.6131 | g/cm3
QG-B01 | 2026-08-05 13:00 | SLURRY_T | 砂浆温度 | 25.43 | ℃
QG-B01 | 2026-08-05 13:00 | TENSION | 金刚线张力 | 44.01 | N
QG-B01 | 2026-08-05 13:00 | VIB | 切割振动 | 2.823 | mm/s
QG-B01 | 2026-08-05 13:30 | COD | 工作液COD | 3565.0 | mg/L
QG-B01 | 2026-08-05 13:30 | FEED | 进给速度 | 0.846 | mm/min
QG-B01 | 2026-08-05 13:30 | ROLLER | 导轮转速 | 320.2 | rpm
QG-B01 | 2026-08-05 13:30 | SLURRY_D | 砂浆密度 | 1.6259 | g/cm3
QG-B01 | 2026-08-05 13:30 | SLURRY_T | 砂浆温度 | 26.69 | ℃
QG-B01 | 2026-08-05 13:30 | TENSION | 金刚线张力 | 43.8 | N
QG-B01 | 2026-08-05 13:30 | VIB | 切割振动 | 2.95 | mm/s
QG-B01 | 2026-08-05 14:00 | COD | 工作液COD | 4083.0 | mg/L
QG-B01 | 2026-08-05 14:00 | FEED | 进给速度 | 0.875 | mm/min
QG-B01 | 2026-08-05 14:00 | ROLLER | 导轮转速 | 324.1 | rpm
QG-B01 | 2026-08-05 14:00 | SLURRY_D | 砂浆密度 | 1.6103 | g/cm3
QG-B01 | 2026-08-05 14:00 | SLURRY_T | 砂浆温度 | 26.67 | ℃
QG-B01 | 2026-08-05 14:00 | TENSION | 金刚线张力 | 43.77 | N
QG-B01 | 2026-08-05 14:00 | VIB | 切割振动 | 2.958 | mm/s
QG-B01 | 2026-08-05 14:30 | COD | 工作液COD | 3891.0 | mg/L
QG-B01 | 2026-08-05 14:30 | FEED | 进给速度 | 0.898 | mm/min
QG-B01 | 2026-08-05 14:30 | ROLLER | 导轮转速 | 326.9 | rpm
QG-B01 | 2026-08-05 14:30 | SLURRY_D | 砂浆密度 | 1.6111 | g/cm3
QG-B01 | 2026-08-05 14:30 | SLURRY_T | 砂浆温度 | 26.3 | ℃
QG-B01 | 2026-08-05 14:30 | TENSION | 金刚线张力 | 44.26 | N
QG-B01 | 2026-08-05 14:30 | VIB | 切割振动 | 2.956 | mm/s
QG-B01 | 2026-08-05 15:00 | COD | 工作液COD | 4193.0 | mg/L
QG-B01 | 2026-08-05 15:00 | FEED | 进给速度 | 0.856 | mm/min
QG-B01 | 2026-08-05 15:00 | ROLLER | 导轮转速 | 324.8 | rpm
QG-B01 | 2026-08-05 15:00 | SLURRY_D | 砂浆密度 | 1.6255 | g/cm3
QG-B01 | 2026-08-05 15:00 | SLURRY_T | 砂浆温度 | 26.91 | ℃
QG-B01 | 2026-08-05 15:00 | TENSION | 金刚线张力 | 44.21 | N
QG-B01 | 2026-08-05 15:00 | VIB | 切割振动 | 2.852 | mm/s
QG-B01 | 2026-08-05 15:30 | COD | 工作液COD | 4167.0 | mg/L
QG-B01 | 2026-08-05 15:30 | FEED | 进给速度 | 0.919 | mm/min
QG-B01 | 2026-08-05 15:30 | ROLLER | 导轮转速 | 320.7 | rpm
QG-B01 | 2026-08-05 15:30 | SLURRY_D | 砂浆密度 | 1.5962 | g/cm3
QG-B01 | 2026-08-05 15:30 | SLURRY_T | 砂浆温度 | 26.58 | ℃
QG-B01 | 2026-08-05 15:30 | TENSION | 金刚线张力 | 43.67 | N
QG-B01 | 2026-08-05 15:30 | VIB | 切割振动 | 3.076 | mm/s
QG-B01 | 2026-08-05 16:00 | COD | 工作液COD | 3461.0 | mg/L
QG-B01 | 2026-08-05 16:00 | FEED | 进给速度 | 0.88 | mm/min
QG-B01 | 2026-08-05 16:00 | ROLLER | 导轮转速 | 319.0 | rpm
QG-B01 | 2026-08-05 16:00 | SLURRY_D | 砂浆密度 | 1.6003 | g/cm3
QG-B01 | 2026-08-05 16:00 | SLURRY_T | 砂浆温度 | 26.1 | ℃
QG-B01 | 2026-08-05 16:00 | TENSION | 金刚线张力 | 43.93 | N
QG-B01 | 2026-08-05 16:00 | VIB | 切割振动 | 2.901 | mm/s
QG-B01 | 2026-08-05 16:30 | COD | 工作液COD | 3794.0 | mg/L
QG-B01 | 2026-08-05 16:30 | FEED | 进给速度 | 0.809 | mm/min
QG-B01 | 2026-08-05 16:30 | ROLLER | 导轮转速 | 319.7 | rpm
QG-B01 | 2026-08-05 16:30 | SLURRY_D | 砂浆密度 | 1.6438 | g/cm3
QG-B01 | 2026-08-05 16:30 | SLURRY_T | 砂浆温度 | 26.5 | ℃
QG-B01 | 2026-08-05 16:30 | TENSION | 金刚线张力 | 43.9 | N
QG-B01 | 2026-08-05 16:30 | VIB | 切割振动 | 2.93 | mm/s
QG-B01 | 2026-08-05 17:00 | COD | 工作液COD | 3484.0 | mg/L
QG-B01 | 2026-08-05 17:00 | FEED | 进给速度 | 0.818 | mm/min
QG-B01 | 2026-08-05 17:00 | ROLLER | 导轮转速 | 325.4 | rpm
QG-B01 | 2026-08-05 17:00 | SLURRY_D | 砂浆密度 | 1.6373 | g/cm3
QG-B01 | 2026-08-05 17:00 | SLURRY_T | 砂浆温度 | 26.16 | ℃
QG-B01 | 2026-08-05 17:00 | TENSION | 金刚线张力 | 43.71 | N
QG-B01 | 2026-08-05 17:00 | VIB | 切割振动 | 2.797 | mm/s
QG-B01 | 2026-08-05 17:30 | COD | 工作液COD | 3500.0 | mg/L
QG-B01 | 2026-08-05 17:30 | FEED | 进给速度 | 0.918 | mm/min
QG-B01 | 2026-08-05 17:30 | ROLLER | 导轮转速 | 320.5 | rpm
QG-B01 | 2026-08-05 17:30 | SLURRY_D | 砂浆密度 | 1.5987 | g/cm3
QG-B01 | 2026-08-05 17:30 | SLURRY_T | 砂浆温度 | 25.28 | ℃
QG-B01 | 2026-08-05 17:30 | TENSION | 金刚线张力 | 43.58 | N
QG-B01 | 2026-08-05 17:30 | VIB | 切割振动 | 2.835 | mm/s
QG-B01 | 2026-08-05 18:00 | COD | 工作液COD | 3612.0 | mg/L
QG-B01 | 2026-08-05 18:00 | FEED | 进给速度 | 0.789 | mm/min
QG-B01 | 2026-08-05 18:00 | ROLLER | 导轮转速 | 315.9 | rpm
QG-B01 | 2026-08-05 18:00 | SLURRY_D | 砂浆密度 | 1.6273 | g/cm3
QG-B01 | 2026-08-05 18:00 | SLURRY_T | 砂浆温度 | 25.68 | ℃
QG-B01 | 2026-08-05 18:00 | TENSION | 金刚线张力 | 39.02 | N
QG-B01 | 2026-08-05 18:00 | VIB | 切割振动 | 2.168 | mm/s
QG-B01 | 2026-08-05 18:30 | COD | 工作液COD | 3805.0 | mg/L
QG-B01 | 2026-08-05 18:30 | FEED | 进给速度 | 0.86 | mm/min
QG-B01 | 2026-08-05 18:30 | ROLLER | 导轮转速 | 323.8 | rpm
QG-B01 | 2026-08-05 18:30 | SLURRY_D | 砂浆密度 | 1.6224 | g/cm3
QG-B01 | 2026-08-05 18:30 | SLURRY_T | 砂浆温度 | 25.99 | ℃
QG-B01 | 2026-08-05 18:30 | TENSION | 金刚线张力 | 38.82 | N
QG-B01 | 2026-08-05 18:30 | VIB | 切割振动 | 2.14 | mm/s
QG-B01 | 2026-08-05 19:00 | COD | 工作液COD | 4182.0 | mg/L
QG-B01 | 2026-08-05 19:00 | FEED | 进给速度 | 0.914 | mm/min
QG-B01 | 2026-08-05 19:00 | ROLLER | 导轮转速 | 315.6 | rpm
QG-B01 | 2026-08-05 19:00 | SLURRY_D | 砂浆密度 | 1.6146 | g/cm3
QG-B01 | 2026-08-05 19:00 | SLURRY_T | 砂浆温度 | 26.64 | ℃
QG-B01 | 2026-08-05 19:00 | TENSION | 金刚线张力 | 38.74 | N
QG-B01 | 2026-08-05 19:00 | VIB | 切割振动 | 2.295 | mm/s
QG-B01 | 2026-08-05 19:30 | COD | 工作液COD | 4111.0 | mg/L
QG-B01 | 2026-08-05 19:30 | FEED | 进给速度 | 0.793 | mm/min
QG-B01 | 2026-08-05 19:30 | ROLLER | 导轮转速 | 320.1 | rpm
QG-B01 | 2026-08-05 19:30 | SLURRY_D | 砂浆密度 | 1.6312 | g/cm3
QG-B01 | 2026-08-05 19:30 | SLURRY_T | 砂浆温度 | 26.08 | ℃
QG-B01 | 2026-08-05 19:30 | TENSION | 金刚线张力 | 38.43 | N
QG-B01 | 2026-08-05 19:30 | VIB | 切割振动 | 2.116 | mm/s
QG-B01 | 2026-08-05 20:00 | COD | 工作液COD | 3916.0 | mg/L
QG-B01 | 2026-08-05 20:00 | FEED | 进给速度 | 0.79 | mm/min
QG-B01 | 2026-08-05 20:00 | ROLLER | 导轮转速 | 325.6 | rpm
QG-B01 | 2026-08-05 20:00 | SLURRY_D | 砂浆密度 | 1.6117 | g/cm3
QG-B01 | 2026-08-05 20:00 | SLURRY_T | 砂浆温度 | 26.25 | ℃
QG-B01 | 2026-08-05 20:00 | TENSION | 金刚线张力 | 38.9 | N
QG-B01 | 2026-08-05 20:00 | VIB | 切割振动 | 2.012 | mm/s
QG-B01 | 2026-08-05 20:30 | COD | 工作液COD | 4399.0 | mg/L
QG-B01 | 2026-08-05 20:30 | FEED | 进给速度 | 0.807 | mm/min
QG-B01 | 2026-08-05 20:30 | ROLLER | 导轮转速 | 314.1 | rpm
QG-B01 | 2026-08-05 20:30 | SLURRY_D | 砂浆密度 | 1.623 | g/cm3
QG-B01 | 2026-08-05 20:30 | SLURRY_T | 砂浆温度 | 26.42 | ℃
QG-B01 | 2026-08-05 20:30 | TENSION | 金刚线张力 |  | N
QG-B01 | 2026-08-05 20:30 | VIB | 切割振动 | 2.277 | mm/s
QG-B01 | 2026-08-05 21:00 | COD | 工作液COD | 3794.0 | mg/L
QG-B01 | 2026-08-05 21:00 | FEED | 进给速度 | 0.81 | mm/min
QG-B01 | 2026-08-05 21:00 | ROLLER | 导轮转速 | 318.4 | rpm
QG-B01 | 2026-08-05 21:00 | SLURRY_D | 砂浆密度 | 1.6215 | g/cm3
QG-B01 | 2026-08-05 21:00 | SLURRY_T | 砂浆温度 | 26.42 | ℃
QG-B01 | 2026-08-05 21:00 | TENSION | 金刚线张力 | 37.82 | N
QG-B01 | 2026-08-05 21:00 | VIB | 切割振动 | 2.147 | mm/s
QG-B01 | 2026-08-05 21:30 | COD | 工作液COD | 3477.0 | mg/L
QG-B01 | 2026-08-05 21:30 | FEED | 进给速度 | 0.867 | mm/min
QG-B01 | 2026-08-05 21:30 | ROLLER | 导轮转速 | 320.5 | rpm
QG-B01 | 2026-08-05 21:30 | SLURRY_D | 砂浆密度 | 1.5978 | g/cm3
QG-B01 | 2026-08-05 21:30 | SLURRY_T | 砂浆温度 | 25.97 | ℃
QG-B01 | 2026-08-05 21:30 | TENSION | 金刚线张力 | 38.9 | N
QG-B01 | 2026-08-05 21:30 | VIB | 切割振动 | 2.133 | mm/s
QG-B01 | 2026-08-05 22:00 | COD | 工作液COD | 4177.0 | mg/L
QG-B01 | 2026-08-05 22:00 | FEED | 进给速度 | 0.864 | mm/min
QG-B01 | 2026-08-05 22:00 | ROLLER | 导轮转速 | 321.9 | rpm
QG-B01 | 2026-08-05 22:00 | SLURRY_D | 砂浆密度 | 1.6135 | g/cm3
QG-B01 | 2026-08-05 22:00 | SLURRY_T | 砂浆温度 | 25.92 | ℃
QG-B01 | 2026-08-05 22:00 | TENSION | 金刚线张力 | 37.84 | N
QG-B01 | 2026-08-05 22:00 | VIB | 切割振动 | 1.994 | mm/s
QG-B01 | 2026-08-05 22:30 | COD | 工作液COD | 3364.0 | mg/L
QG-B01 | 2026-08-05 22:30 | FEED | 进给速度 | 0.891 | mm/min
QG-B01 | 2026-08-05 22:30 | ROLLER | 导轮转速 | 317.4 | rpm
QG-B01 | 2026-08-05 22:30 | SLURRY_D | 砂浆密度 | 1.6211 | g/cm3
QG-B01 | 2026-08-05 22:30 | SLURRY_T | 砂浆温度 | 26.03 | ℃
QG-B01 | 2026-08-05 22:30 | TENSION | 金刚线张力 | 38.68 | N
QG-B01 | 2026-08-05 22:30 | VIB | 切割振动 | 2.067 | mm/s
QG-B01 | 2026-08-05 23:00 | COD | 工作液COD | 3328.0 | mg/L
QG-B01 | 2026-08-05 23:00 | FEED | 进给速度 | 0.82 | mm/min
QG-B01 | 2026-08-05 23:00 | ROLLER | 导轮转速 | 314.9 | rpm
QG-B01 | 2026-08-05 23:00 | SLURRY_D | 砂浆密度 | 1.611 | g/cm3
QG-B01 | 2026-08-05 23:00 | SLURRY_T | 砂浆温度 | 25.05 | ℃
QG-B01 | 2026-08-05 23:00 | TENSION | 金刚线张力 | 38.73 | N
QG-B01 | 2026-08-05 23:00 | VIB | 切割振动 | 2.068 | mm/s
QG-B01 | 2026-08-05 23:30 | COD | 工作液COD | 3398.0 | mg/L
QG-B01 | 2026-08-05 23:30 | FEED | 进给速度 | 0.881 | mm/min
QG-B01 | 2026-08-05 23:30 | ROLLER | 导轮转速 | 324.9 | rpm
QG-B01 | 2026-08-05 23:30 | SLURRY_D | 砂浆密度 | 1.6592 | g/cm3
QG-B01 | 2026-08-05 23:30 | SLURRY_T | 砂浆温度 | 26.3 | ℃
QG-B01 | 2026-08-05 23:30 | TENSION | 金刚线张力 | 39.14 | N
QG-B01 | 2026-08-05 23:30 | VIB | 切割振动 | 2.205 | mm/s
QG-B01 | 2026-08-06 00:00 | COD | 工作液COD | 4122.0 | mg/L
QG-B01 | 2026-08-06 00:00 | FEED | 进给速度 | 0.889 | mm/min
QG-B01 | 2026-08-06 00:00 | ROLLER | 导轮转速 | 318.6 | rpm
QG-B01 | 2026-08-06 00:00 | SLURRY_D | 砂浆密度 | 1.6279 | g/cm3
QG-B01 | 2026-08-06 00:00 | SLURRY_T | 砂浆温度 | 25.01 | ℃
QG-B01 | 2026-08-06 00:00 | TENSION | 金刚线张力 | 38.1 | N
QG-B01 | 2026-08-06 00:00 | VIB | 切割振动 | 1.758 | mm/s
QG-B01 | 2026-08-06 00:30 | COD | 工作液COD | 3710.0 | mg/L
QG-B01 | 2026-08-06 00:30 | FEED | 进给速度 | 0.869 | mm/min
QG-B01 | 2026-08-06 00:30 | ROLLER | 导轮转速 | 327.5 | rpm
QG-B01 | 2026-08-06 00:30 | SLURRY_D | 砂浆密度 | 1.6281 | g/cm3
QG-B01 | 2026-08-06 00:30 | SLURRY_T | 砂浆温度 | 25.13 | ℃
QG-B01 | 2026-08-06 00:30 | TENSION | 金刚线张力 | 38.64 | N
QG-B01 | 2026-08-06 00:30 | VIB | 切割振动 | 2.163 | mm/s
QG-B01 | 2026-08-06 01:00 | COD | 工作液COD | 4464.0 | mg/L
QG-B01 | 2026-08-06 01:00 | FEED | 进给速度 | 0.819 | mm/min
QG-B01 | 2026-08-06 01:00 | ROLLER | 导轮转速 | 316.2 | rpm
QG-B01 | 2026-08-06 01:00 | SLURRY_D | 砂浆密度 | 1.5907 | g/cm3
QG-B01 | 2026-08-06 01:00 | SLURRY_T | 砂浆温度 | 25.29 | ℃
QG-B01 | 2026-08-06 01:00 | TENSION | 金刚线张力 | 37.88 | N
QG-B01 | 2026-08-06 01:00 | VIB | 切割振动 | 1.788 | mm/s
QG-B01 | 2026-08-06 01:30 | COD | 工作液COD | 4029.0 | mg/L
QG-B01 | 2026-08-06 01:30 | FEED | 进给速度 | 0.854 | mm/min
QG-B01 | 2026-08-06 01:30 | ROLLER | 导轮转速 | 315.5 | rpm
QG-B01 | 2026-08-06 01:30 | SLURRY_D | 砂浆密度 | 1.6199 | g/cm3
QG-B01 | 2026-08-06 01:30 | SLURRY_T | 砂浆温度 | 25.5 | ℃
QG-B01 | 2026-08-06 01:30 | TENSION | 金刚线张力 | 38.3 | N
QG-B01 | 2026-08-06 01:30 | VIB | 切割振动 | 2.217 | mm/s
QG-B01 | 2026-08-06 02:00 | COD | 工作液COD | 3815.0 | mg/L
QG-B01 | 2026-08-06 02:00 | FEED | 进给速度 | 0.878 | mm/min
QG-B01 | 2026-08-06 02:00 | ROLLER | 导轮转速 | 317.9 | rpm
QG-B01 | 2026-08-06 02:00 | SLURRY_D | 砂浆密度 | 1.6173 | g/cm3
QG-B01 | 2026-08-06 02:00 | SLURRY_T | 砂浆温度 | 26.77 | ℃
QG-B01 | 2026-08-06 02:00 | TENSION | 金刚线张力 | 38.21 | N
QG-B01 | 2026-08-06 02:00 | VIB | 切割振动 | 2.024 | mm/s
QG-B01 | 2026-08-06 02:30 | COD | 工作液COD | 3514.0 | mg/L
QG-B01 | 2026-08-06 02:30 | FEED | 进给速度 | 0.893 | mm/min
QG-B01 | 2026-08-06 02:30 | ROLLER | 导轮转速 | 324.8 | rpm
QG-B01 | 2026-08-06 02:30 | SLURRY_D | 砂浆密度 | 1.6367 | g/cm3
QG-B01 | 2026-08-06 02:30 | SLURRY_T | 砂浆温度 | 26.13 | ℃
QG-B01 | 2026-08-06 02:30 | TENSION | 金刚线张力 | 38.64 | N
QG-B01 | 2026-08-06 02:30 | VIB | 切割振动 | 2.154 | mm/s
QG-B01 | 2026-08-06 03:00 | COD | 工作液COD | 3498.0 | mg/L
QG-B01 | 2026-08-06 03:00 | FEED | 进给速度 | 0.796 | mm/min
QG-B01 | 2026-08-06 03:00 | ROLLER | 导轮转速 | 322.1 | rpm
QG-B01 | 2026-08-06 03:00 | SLURRY_D | 砂浆密度 | 1.6116 | g/cm3
QG-B01 | 2026-08-06 03:00 | SLURRY_T | 砂浆温度 | 25.71 | ℃
QG-B01 | 2026-08-06 03:00 | TENSION | 金刚线张力 | 37.27 | N
QG-B01 | 2026-08-06 03:00 | VIB | 切割振动 | 2.368 | mm/s
QG-B01 | 2026-08-06 03:30 | COD | 工作液COD | 3758.0 | mg/L
QG-B01 | 2026-08-06 03:30 | FEED | 进给速度 | 0.853 | mm/min
QG-B01 | 2026-08-06 03:30 | ROLLER | 导轮转速 | 315.8 | rpm
QG-B01 | 2026-08-06 03:30 | SLURRY_D | 砂浆密度 | 1.5928 | g/cm3
QG-B01 | 2026-08-06 03:30 | SLURRY_T | 砂浆温度 | 26.55 | ℃
QG-B01 | 2026-08-06 03:30 | TENSION | 金刚线张力 | 38.7 | N
QG-B01 | 2026-08-06 03:30 | VIB | 切割振动 | 1.894 | mm/s
QG-B01 | 2026-08-06 04:00 | COD | 工作液COD | 3813.0 | mg/L
QG-B01 | 2026-08-06 04:00 | FEED | 进给速度 | 0.869 | mm/min
QG-B01 | 2026-08-06 04:00 | ROLLER | 导轮转速 | 313.1 | rpm
QG-B01 | 2026-08-06 04:00 | SLURRY_D | 砂浆密度 | 1.6397 | g/cm3
QG-B01 | 2026-08-06 04:00 | SLURRY_T | 砂浆温度 | 25.65 | ℃
QG-B01 | 2026-08-06 04:00 | TENSION | 金刚线张力 | 37.79 | N
QG-B01 | 2026-08-06 04:00 | VIB | 切割振动 | 2.083 | mm/s
QG-B01 | 2026-08-06 04:30 | COD | 工作液COD | 2963.0 | mg/L
QG-B01 | 2026-08-06 04:30 | FEED | 进给速度 | 0.861 | mm/min
QG-B01 | 2026-08-06 04:30 | ROLLER | 导轮转速 | 316.0 | rpm
QG-B01 | 2026-08-06 04:30 | SLURRY_D | 砂浆密度 | 1.6293 | g/cm3
QG-B01 | 2026-08-06 04:30 | SLURRY_T | 砂浆温度 | 25.84 | ℃
QG-B01 | 2026-08-06 04:30 | TENSION | 金刚线张力 | 38.32 | N
QG-B01 | 2026-08-06 04:30 | VIB | 切割振动 | 2.03 | mm/s
QG-B01 | 2026-08-06 05:00 | COD | 工作液COD | 3912.0 | mg/L
QG-B01 | 2026-08-06 05:00 | FEED | 进给速度 | 0.815 | mm/min
QG-B01 | 2026-08-06 05:00 | ROLLER | 导轮转速 | 319.2 | rpm
QG-B01 | 2026-08-06 05:00 | SLURRY_D | 砂浆密度 | 1.6102 | g/cm3
QG-B01 | 2026-08-06 05:00 | SLURRY_T | 砂浆温度 | 25.88 | ℃
QG-B01 | 2026-08-06 05:00 | TENSION | 金刚线张力 | 38.95 | N
QG-B01 | 2026-08-06 05:00 | VIB | 切割振动 | 1.961 | mm/s
QG-B01 | 2026-08-06 05:30 | COD | 工作液COD | 3245.0 | mg/L
QG-B01 | 2026-08-06 05:30 | FEED | 进给速度 | 0.893 | mm/min
QG-B01 | 2026-08-06 05:30 | ROLLER | 导轮转速 | 321.8 | rpm
QG-B01 | 2026-08-06 05:30 | SLURRY_D | 砂浆密度 | 1.6271 | g/cm3
QG-B01 | 2026-08-06 05:30 | SLURRY_T | 砂浆温度 | 26.74 | ℃
QG-B01 | 2026-08-06 05:30 | TENSION | 金刚线张力 | 38.46 | N
QG-B01 | 2026-08-06 05:30 | VIB | 切割振动 | 2.425 | mm/s
QG-B01 | 2026-08-06 06:00 | COD | 工作液COD | 4079.0 | mg/L
QG-B01 | 2026-08-06 06:00 | FEED | 进给速度 | 0.794 | mm/min
QG-B01 | 2026-08-06 06:00 | ROLLER | 导轮转速 | 323.7 | rpm
QG-B01 | 2026-08-06 06:00 | SLURRY_D | 砂浆密度 | 1.6229 | g/cm3
QG-B01 | 2026-08-06 06:00 | SLURRY_T | 砂浆温度 | 26.98 | ℃
QG-B01 | 2026-08-06 06:00 | TENSION | 金刚线张力 | 38.55 | N
QG-B01 | 2026-08-06 06:00 | VIB | 切割振动 | 1.946 | mm/s
QG-B01 | 2026-08-06 06:30 | COD | 工作液COD | 3713.0 | mg/L
QG-B01 | 2026-08-06 06:30 | FEED | 进给速度 | 0.771 | mm/min
QG-B01 | 2026-08-06 06:30 | ROLLER | 导轮转速 | 318.8 | rpm
QG-B01 | 2026-08-06 06:30 | SLURRY_D | 砂浆密度 | 1.6143 | g/cm3
QG-B01 | 2026-08-06 06:30 | SLURRY_T | 砂浆温度 | 26.88 | ℃
QG-B01 | 2026-08-06 06:30 | TENSION | 金刚线张力 | 38.46 | N
QG-B01 | 2026-08-06 06:30 | VIB | 切割振动 | 2.151 | mm/s
QG-B01 | 2026-08-06 07:00 | COD | 工作液COD | 3454.0 | mg/L
QG-B01 | 2026-08-06 07:00 | FEED | 进给速度 | 0.816 | mm/min
QG-B01 | 2026-08-06 07:00 | ROLLER | 导轮转速 | 324.0 | rpm
QG-B01 | 2026-08-06 07:00 | SLURRY_D | 砂浆密度 | 1.6246 | g/cm3
QG-B01 | 2026-08-06 07:00 | SLURRY_T | 砂浆温度 | 27.27 | ℃
QG-B01 | 2026-08-06 07:00 | TENSION | 金刚线张力 | 37.87 | N
QG-B01 | 2026-08-06 07:00 | VIB | 切割振动 | 2.009 | mm/s
QG-B01 | 2026-08-06 07:30 | COD | 工作液COD | 3368.0 | mg/L
QG-B01 | 2026-08-06 07:30 | FEED | 进给速度 | 0.92 | mm/min
QG-B01 | 2026-08-06 07:30 | ROLLER | 导轮转速 | 324.3 | rpm
QG-B01 | 2026-08-06 07:30 | SLURRY_D | 砂浆密度 | 1.6175 | g/cm3
QG-B01 | 2026-08-06 07:30 | SLURRY_T | 砂浆温度 | 25.67 | ℃
QG-B01 | 2026-08-06 07:30 | TENSION | 金刚线张力 | 38.17 | N
QG-B01 | 2026-08-06 07:30 | VIB | 切割振动 | 1.992 | mm/s
QG-B01 | 2026-08-06 08:00 | COD | 工作液COD | 3840.0 | mg/L
QG-B01 | 2026-08-06 08:00 | FEED | 进给速度 | 0.844 | mm/min
QG-B01 | 2026-08-06 08:00 | ROLLER | 导轮转速 | 316.2 | rpm
QG-B01 | 2026-08-06 08:00 | SLURRY_D | 砂浆密度 | 1.612 | g/cm3
QG-B01 | 2026-08-06 08:00 | SLURRY_T | 砂浆温度 | 25.16 | ℃
QG-B01 | 2026-08-06 08:00 | TENSION | 金刚线张力 | 38.01 | N
QG-B01 | 2026-08-06 08:00 | VIB | 切割振动 | 2.178 | mm/s
QG-B01 | 2026-08-06 08:30 | COD | 工作液COD | 3931.0 | mg/L
QG-B01 | 2026-08-06 08:30 | FEED | 进给速度 | 0.761 | mm/min
QG-B01 | 2026-08-06 08:30 | ROLLER | 导轮转速 | 320.6 | rpm
QG-B01 | 2026-08-06 08:30 | SLURRY_D | 砂浆密度 | 1.6364 | g/cm3
QG-B01 | 2026-08-06 08:30 | SLURRY_T | 砂浆温度 | 25.23 | ℃
QG-B01 | 2026-08-06 08:30 | TENSION | 金刚线张力 | 37.82 | N
QG-B01 | 2026-08-06 08:30 | VIB | 切割振动 | 2.091 | mm/s
QG-B01 | 2026-08-06 09:00 | COD | 工作液COD | 4155.0 | mg/L
QG-B01 | 2026-08-06 09:00 | FEED | 进给速度 | 0.88 | mm/min
QG-B01 | 2026-08-06 09:00 | ROLLER | 导轮转速 | 323.1 | rpm
QG-B01 | 2026-08-06 09:00 | SLURRY_D | 砂浆密度 | 1.6315 | g/cm3
QG-B01 | 2026-08-06 09:00 | SLURRY_T | 砂浆温度 | 26.51 | ℃
QG-B01 | 2026-08-06 09:00 | TENSION | 金刚线张力 | 38.91 | N
QG-B01 | 2026-08-06 09:00 | VIB | 切割振动 | 1.944 | mm/s
QG-B01 | 2026-08-06 09:30 | COD | 工作液COD | 4110.0 | mg/L
QG-B01 | 2026-08-06 09:30 | FEED | 进给速度 | 0.854 | mm/min
QG-B01 | 2026-08-06 09:30 | ROLLER | 导轮转速 | 323.2 | rpm
QG-B01 | 2026-08-06 09:30 | SLURRY_D | 砂浆密度 | 1.5987 | g/cm3
QG-B01 | 2026-08-06 09:30 | SLURRY_T | 砂浆温度 | 25.76 | ℃
QG-B01 | 2026-08-06 09:30 | TENSION | 金刚线张力 | 38.94 | N
QG-B01 | 2026-08-06 09:30 | VIB | 切割振动 | 1.921 | mm/s
QG-B01 | 2026-08-06 10:00 | COD | 工作液COD | 3947.0 | mg/L
QG-B01 | 2026-08-06 10:00 | FEED | 进给速度 | 0.822 | mm/min
QG-B01 | 2026-08-06 10:00 | ROLLER | 导轮转速 | 326.1 | rpm
QG-B01 | 2026-08-06 10:00 | SLURRY_D | 砂浆密度 | 1.6368 | g/cm3
QG-B01 | 2026-08-06 10:00 | SLURRY_T | 砂浆温度 | 26.27 | ℃
QG-B01 | 2026-08-06 10:00 | TENSION | 金刚线张力 | 38.07 | N
QG-B01 | 2026-08-06 10:00 | VIB | 切割振动 | 1.899 | mm/s
QG-B01 | 2026-08-06 10:30 | COD | 工作液COD | 3953.0 | mg/L
QG-B01 | 2026-08-06 10:30 | FEED | 进给速度 | 0.895 | mm/min
QG-B01 | 2026-08-06 10:30 | ROLLER | 导轮转速 | 314.7 | rpm
QG-B01 | 2026-08-06 10:30 | SLURRY_D | 砂浆密度 | 1.5821 | g/cm3
QG-B01 | 2026-08-06 10:30 | SLURRY_T | 砂浆温度 | 27.34 | ℃
QG-B01 | 2026-08-06 10:30 | TENSION | 金刚线张力 | 38.67 | N
QG-B01 | 2026-08-06 10:30 | VIB | 切割振动 | 2.231 | mm/s
QG-B01 | 2026-08-06 11:00 | COD | 工作液COD | 3280.0 | mg/L
QG-B01 | 2026-08-06 11:00 | FEED | 进给速度 | 0.874 | mm/min
QG-B01 | 2026-08-06 11:00 | ROLLER | 导轮转速 | 313.9 | rpm
QG-B01 | 2026-08-06 11:00 | SLURRY_D | 砂浆密度 | 1.6229 | g/cm3
QG-B01 | 2026-08-06 11:00 | SLURRY_T | 砂浆温度 | 26.35 | ℃
QG-B01 | 2026-08-06 11:00 | TENSION | 金刚线张力 | 37.65 | N
QG-B01 | 2026-08-06 11:00 | VIB | 切割振动 | 1.932 | mm/s
QG-B01 | 2026-08-06 11:30 | COD | 工作液COD | 3887.0 | mg/L
QG-B01 | 2026-08-06 11:30 | FEED | 进给速度 | 0.879 | mm/min
QG-B01 | 2026-08-06 11:30 | ROLLER | 导轮转速 | 322.1 | rpm
QG-B01 | 2026-08-06 11:30 | SLURRY_D | 砂浆密度 | 1.6033 | g/cm3
QG-B01 | 2026-08-06 11:30 | SLURRY_T | 砂浆温度 | 25.39 | ℃
QG-B01 | 2026-08-06 11:30 | TENSION | 金刚线张力 | 37.64 | N
QG-B01 | 2026-08-06 11:30 | VIB | 切割振动 | 1.939 | mm/s
QG-B01 | 2026-08-06 12:00 | COD | 工作液COD | 3548.0 | mg/L
QG-B01 | 2026-08-06 12:00 | FEED | 进给速度 | 0.829 | mm/min
QG-B01 | 2026-08-06 12:00 | ROLLER | 导轮转速 | 317.0 | rpm
QG-B01 | 2026-08-06 12:00 | SLURRY_D | 砂浆密度 | 1.6034 | g/cm3
QG-B01 | 2026-08-06 12:00 | SLURRY_T | 砂浆温度 | 25.43 | ℃
QG-B01 | 2026-08-06 12:00 | TENSION | 金刚线张力 | 38.89 | N
QG-B01 | 2026-08-06 12:00 | VIB | 切割振动 | 2.088 | mm/s
QG-B01 | 2026-08-06 12:30 | COD | 工作液COD | 3646.0 | mg/L
QG-B01 | 2026-08-06 12:30 | FEED | 进给速度 | 0.842 | mm/min
QG-B01 | 2026-08-06 12:30 | ROLLER | 导轮转速 | 316.9 | rpm
QG-B01 | 2026-08-06 12:30 | SLURRY_D | 砂浆密度 | 1.624 | g/cm3
QG-B01 | 2026-08-06 12:30 | SLURRY_T | 砂浆温度 | 26.55 | ℃
QG-B01 | 2026-08-06 12:30 | TENSION | 金刚线张力 | 37.9 | N
QG-B01 | 2026-08-06 12:30 | VIB | 切割振动 | 2.094 | mm/s
QG-B01 | 2026-08-06 13:00 | COD | 工作液COD | 4065.0 | mg/L
QG-B01 | 2026-08-06 13:00 | FEED | 进给速度 | 0.844 | mm/min
QG-B01 | 2026-08-06 13:00 | ROLLER | 导轮转速 | 318.3 | rpm
QG-B01 | 2026-08-06 13:00 | SLURRY_D | 砂浆密度 | 1.6519 | g/cm3
QG-B01 | 2026-08-06 13:00 | SLURRY_T | 砂浆温度 | 26.64 | ℃
QG-B01 | 2026-08-06 13:00 | TENSION | 金刚线张力 | 38.93 | N
QG-B01 | 2026-08-06 13:00 | VIB | 切割振动 | 2.169 | mm/s
QG-B01 | 2026-08-06 13:30 | COD | 工作液COD | 3109.0 | mg/L
QG-B01 | 2026-08-06 13:30 | FEED | 进给速度 | 0.858 | mm/min
QG-B01 | 2026-08-06 13:30 | ROLLER | 导轮转速 | 325.7 | rpm
QG-B01 | 2026-08-06 13:30 | SLURRY_D | 砂浆密度 | 1.6243 | g/cm3
QG-B01 | 2026-08-06 13:30 | SLURRY_T | 砂浆温度 | 25.92 | ℃
QG-B01 | 2026-08-06 13:30 | TENSION | 金刚线张力 | 38.67 | N
QG-B01 | 2026-08-06 13:30 | VIB | 切割振动 | 2.368 | mm/s
QG-B01 | 2026-08-06 14:00 | COD | 工作液COD | 3826.0 | mg/L
QG-B01 | 2026-08-06 14:00 | FEED | 进给速度 | 0.887 | mm/min
QG-B01 | 2026-08-06 14:00 | ROLLER | 导轮转速 | 312.7 | rpm
QG-B01 | 2026-08-06 14:00 | SLURRY_D | 砂浆密度 | 1.6142 | g/cm3
QG-B01 | 2026-08-06 14:00 | SLURRY_T | 砂浆温度 | 26.87 | ℃
QG-B01 | 2026-08-06 14:00 | TENSION | 金刚线张力 | 39.03 | N
QG-B01 | 2026-08-06 14:00 | VIB | 切割振动 | 2.308 | mm/s
QG-B01 | 2026-08-06 14:30 | COD | 工作液COD | 4013.0 | mg/L
QG-B01 | 2026-08-06 14:30 | FEED | 进给速度 | 0.882 | mm/min
QG-B01 | 2026-08-06 14:30 | ROLLER | 导轮转速 | 317.0 | rpm
QG-B01 | 2026-08-06 14:30 | SLURRY_D | 砂浆密度 | 1.6216 | g/cm3
QG-B01 | 2026-08-06 14:30 | SLURRY_T | 砂浆温度 | 25.81 | ℃
QG-B01 | 2026-08-06 14:30 | TENSION | 金刚线张力 | 38.67 | N
QG-B01 | 2026-08-06 14:30 | VIB | 切割振动 | 2.027 | mm/s
QG-B01 | 2026-08-06 15:00 | COD | 工作液COD | 3833.0 | mg/L
QG-B01 | 2026-08-06 15:00 | FEED | 进给速度 | 0.838 | mm/min
QG-B01 | 2026-08-06 15:00 | ROLLER | 导轮转速 | 317.4 | rpm
QG-B01 | 2026-08-06 15:00 | SLURRY_D | 砂浆密度 | 1.6083 | g/cm3
QG-B01 | 2026-08-06 15:00 | SLURRY_T | 砂浆温度 | 25.59 | ℃
QG-B01 | 2026-08-06 15:00 | TENSION | 金刚线张力 | 39.39 | N
QG-B01 | 2026-08-06 15:00 | VIB | 切割振动 | 2.294 | mm/s
QG-B01 | 2026-08-06 15:30 | COD | 工作液COD | 3328.0 | mg/L
QG-B01 | 2026-08-06 15:30 | FEED | 进给速度 | 0.826 | mm/min
QG-B01 | 2026-08-06 15:30 | ROLLER | 导轮转速 | 328.6 | rpm
QG-B01 | 2026-08-06 15:30 | SLURRY_D | 砂浆密度 | 1.6182 | g/cm3
QG-B01 | 2026-08-06 15:30 | SLURRY_T | 砂浆温度 | 27.11 | ℃
QG-B01 | 2026-08-06 15:30 | TENSION | 金刚线张力 | 38.4 | N
QG-B01 | 2026-08-06 15:30 | VIB | 切割振动 | 2.237 | mm/s
QG-B01 | 2026-08-06 16:00 | COD | 工作液COD | 4048.0 | mg/L
QG-B01 | 2026-08-06 16:00 | FEED | 进给速度 | 0.829 | mm/min
QG-B01 | 2026-08-06 16:00 | ROLLER | 导轮转速 | 322.6 | rpm
QG-B01 | 2026-08-06 16:00 | SLURRY_D | 砂浆密度 | 1.6287 | g/cm3
QG-B01 | 2026-08-06 16:00 | SLURRY_T | 砂浆温度 | 26.17 | ℃
QG-B01 | 2026-08-06 16:00 | TENSION | 金刚线张力 | 39.38 | N
QG-B01 | 2026-08-06 16:00 | VIB | 切割振动 | 2.135 | mm/s
QG-B01 | 2026-08-06 16:30 | COD | 工作液COD | 3538.0 | mg/L
QG-B01 | 2026-08-06 16:30 | FEED | 进给速度 | 0.808 | mm/min
QG-B01 | 2026-08-06 16:30 | ROLLER | 导轮转速 | 313.1 | rpm
QG-B01 | 2026-08-06 16:30 | SLURRY_D | 砂浆密度 | 1.6485 | g/cm3
QG-B01 | 2026-08-06 16:30 | SLURRY_T | 砂浆温度 | 25.11 | ℃
QG-B01 | 2026-08-06 16:30 | TENSION | 金刚线张力 | 39.08 | N
QG-B01 | 2026-08-06 16:30 | VIB | 切割振动 | 2.275 | mm/s
QG-B01 | 2026-08-06 17:00 | COD | 工作液COD | 4207.0 | mg/L
QG-B01 | 2026-08-06 17:00 | FEED | 进给速度 | 0.924 | mm/min
QG-B01 | 2026-08-06 17:00 | ROLLER | 导轮转速 | 317.1 | rpm
QG-B01 | 2026-08-06 17:00 | SLURRY_D | 砂浆密度 | 1.6218 | g/cm3
QG-B01 | 2026-08-06 17:00 | SLURRY_T | 砂浆温度 | 25.23 | ℃
QG-B01 | 2026-08-06 17:00 | TENSION | 金刚线张力 | 39.09 | N
QG-B01 | 2026-08-06 17:00 | VIB | 切割振动 | 2.351 | mm/s
QG-B01 | 2026-08-06 17:30 | COD | 工作液COD | 3220.0 | mg/L
QG-B01 | 2026-08-06 17:30 | FEED | 进给速度 | 0.853 | mm/min
QG-B01 | 2026-08-06 17:30 | ROLLER | 导轮转速 | 321.1 | rpm
QG-B01 | 2026-08-06 17:30 | SLURRY_D | 砂浆密度 | 1.6174 | g/cm3
QG-B01 | 2026-08-06 17:30 | SLURRY_T | 砂浆温度 | 25.76 | ℃
QG-B01 | 2026-08-06 17:30 | TENSION | 金刚线张力 | 38.29 | N
QG-B01 | 2026-08-06 17:30 | VIB | 切割振动 | 1.977 | mm/s
QG-B01 | 2026-08-06 18:00 | COD | 工作液COD | 3968.0 | mg/L
QG-B01 | 2026-08-06 18:00 | FEED | 进给速度 | 0.801 | mm/min
QG-B01 | 2026-08-06 18:00 | ROLLER | 导轮转速 | 322.9 | rpm
QG-B01 | 2026-08-06 18:00 | SLURRY_D | 砂浆密度 | 1.623 | g/cm3
QG-B01 | 2026-08-06 18:00 | SLURRY_T | 砂浆温度 | 25.99 | ℃
QG-B01 | 2026-08-06 18:00 | TENSION | 金刚线张力 | 38.12 | N
QG-B01 | 2026-08-06 18:00 | VIB | 切割振动 | 2.25 | mm/s
QG-B01 | 2026-08-06 18:30 | COD | 工作液COD | 3387.0 | mg/L
QG-B01 | 2026-08-06 18:30 | FEED | 进给速度 | 0.884 | mm/min
QG-B01 | 2026-08-06 18:30 | ROLLER | 导轮转速 | 321.6 | rpm
QG-B01 | 2026-08-06 18:30 | SLURRY_D | 砂浆密度 | 1.6014 | g/cm3
QG-B01 | 2026-08-06 18:30 | SLURRY_T | 砂浆温度 | 25.95 | ℃
QG-B01 | 2026-08-06 18:30 | TENSION | 金刚线张力 | 37.85 | N
QG-B01 | 2026-08-06 18:30 | VIB | 切割振动 | 1.966 | mm/s
QG-B01 | 2026-08-06 19:00 | COD | 工作液COD | 4076.0 | mg/L
QG-B01 | 2026-08-06 19:00 | FEED | 进给速度 | 0.857 | mm/min
QG-B01 | 2026-08-06 19:00 | ROLLER | 导轮转速 | 320.9 | rpm
QG-B01 | 2026-08-06 19:00 | SLURRY_D | 砂浆密度 | 1.6074 | g/cm3
QG-B01 | 2026-08-06 19:00 | SLURRY_T | 砂浆温度 | 26.48 | ℃
QG-B01 | 2026-08-06 19:00 | TENSION | 金刚线张力 | 39.05 | N
QG-B01 | 2026-08-06 19:00 | VIB | 切割振动 | 2.097 | mm/s
QG-B01 | 2026-08-06 19:30 | COD | 工作液COD | 3454.0 | mg/L
QG-B01 | 2026-08-06 19:30 | FEED | 进给速度 | 0.897 | mm/min
QG-B01 | 2026-08-06 19:30 | ROLLER | 导轮转速 | 324.6 | rpm
QG-B01 | 2026-08-06 19:30 | SLURRY_D | 砂浆密度 | 1.6117 | g/cm3
QG-B01 | 2026-08-06 19:30 | SLURRY_T | 砂浆温度 | 25.32 | ℃
QG-B01 | 2026-08-06 19:30 | TENSION | 金刚线张力 | 38.81 | N
QG-B01 | 2026-08-06 19:30 | VIB | 切割振动 | 1.826 | mm/s
QG-B01 | 2026-08-06 20:00 | COD | 工作液COD | 3999.0 | mg/L
QG-B01 | 2026-08-06 20:00 | FEED | 进给速度 | 0.855 | mm/min
QG-B01 | 2026-08-06 20:00 | ROLLER | 导轮转速 | 324.9 | rpm
QG-B01 | 2026-08-06 20:00 | SLURRY_D | 砂浆密度 | 1.6056 | g/cm3
QG-B01 | 2026-08-06 20:00 | SLURRY_T | 砂浆温度 | 25.62 | ℃
QG-B01 | 2026-08-06 20:00 | TENSION | 金刚线张力 | 37.68 | N
QG-B01 | 2026-08-06 20:00 | VIB | 切割振动 | 1.911 | mm/s
QG-B01 | 2026-08-06 20:30 | COD | 工作液COD | 3442.0 | mg/L
QG-B01 | 2026-08-06 20:30 | FEED | 进给速度 | 0.863 | mm/min
QG-B01 | 2026-08-06 20:30 | ROLLER | 导轮转速 | 319.0 | rpm
QG-B01 | 2026-08-06 20:30 | SLURRY_D | 砂浆密度 | 1.6069 | g/cm3
QG-B01 | 2026-08-06 20:30 | SLURRY_T | 砂浆温度 | 25.69 | ℃
QG-B01 | 2026-08-06 20:30 | TENSION | 金刚线张力 | 39.54 | N
QG-B01 | 2026-08-06 20:30 | VIB | 切割振动 | 2.031 | mm/s
QG-B01 | 2026-08-06 21:00 | COD | 工作液COD | 4079.0 | mg/L
QG-B01 | 2026-08-06 21:00 | FEED | 进给速度 | 0.82 | mm/min
QG-B01 | 2026-08-06 21:00 | ROLLER | 导轮转速 | 325.7 | rpm
QG-B01 | 2026-08-06 21:00 | SLURRY_D | 砂浆密度 | 1.6163 | g/cm3
QG-B01 | 2026-08-06 21:00 | SLURRY_T | 砂浆温度 | 26.61 | ℃
QG-B01 | 2026-08-06 21:00 | TENSION | 金刚线张力 | 39.49 | N
QG-B01 | 2026-08-06 21:00 | VIB | 切割振动 | 1.869 | mm/s
QG-B01 | 2026-08-06 21:30 | COD | 工作液COD | 3525.0 | mg/L
QG-B01 | 2026-08-06 21:30 | FEED | 进给速度 | 0.9 | mm/min
QG-B01 | 2026-08-06 21:30 | ROLLER | 导轮转速 | 321.9 | rpm
QG-B01 | 2026-08-06 21:30 | SLURRY_D | 砂浆密度 | 1.6108 | g/cm3
QG-B01 | 2026-08-06 21:30 | SLURRY_T | 砂浆温度 | 26.17 | ℃
QG-B01 | 2026-08-06 21:30 | TENSION | 金刚线张力 | 38.6 | N
QG-B01 | 2026-08-06 21:30 | VIB | 切割振动 | 2.114 | mm/s
QG-B01 | 2026-08-06 22:00 | COD | 工作液COD | 4068.0 | mg/L
QG-B01 | 2026-08-06 22:00 | FEED | 进给速度 | 0.872 | mm/min
QG-B01 | 2026-08-06 22:00 | ROLLER | 导轮转速 | 314.7 | rpm
QG-B01 | 2026-08-06 22:00 | SLURRY_D | 砂浆密度 | 1.6308 | g/cm3
QG-B01 | 2026-08-06 22:00 | SLURRY_T | 砂浆温度 | 25.48 | ℃
QG-B01 | 2026-08-06 22:00 | TENSION | 金刚线张力 | 40.15 | N
QG-B01 | 2026-08-06 22:00 | VIB | 切割振动 | 1.839 | mm/s
QG-B01 | 2026-08-06 22:30 | COD | 工作液COD | 4265.0 | mg/L
QG-B01 | 2026-08-06 22:30 | FEED | 进给速度 | 0.918 | mm/min
QG-B01 | 2026-08-06 22:30 | ROLLER | 导轮转速 | 318.8 | rpm
QG-B01 | 2026-08-06 22:30 | SLURRY_D | 砂浆密度 | 1.6215 | g/cm3
QG-B01 | 2026-08-06 22:30 | SLURRY_T | 砂浆温度 | 26.34 | ℃
QG-B01 | 2026-08-06 22:30 | TENSION | 金刚线张力 | 37.04 | N
QG-B01 | 2026-08-06 22:30 | VIB | 切割振动 | 2.049 | mm/s
QG-B01 | 2026-08-06 23:00 | COD | 工作液COD | 4220.0 | mg/L
QG-B01 | 2026-08-06 23:00 | FEED | 进给速度 | 0.837 | mm/min
QG-B01 | 2026-08-06 23:00 | ROLLER | 导轮转速 | 314.9 | rpm
QG-B01 | 2026-08-06 23:00 | SLURRY_D | 砂浆密度 | 1.5993 | g/cm3
QG-B01 | 2026-08-06 23:00 | SLURRY_T | 砂浆温度 | 25.61 | ℃
QG-B01 | 2026-08-06 23:00 | TENSION | 金刚线张力 | 39.32 | N
QG-B01 | 2026-08-06 23:00 | VIB | 切割振动 | 2.335 | mm/s
QG-B01 | 2026-08-06 23:30 | COD | 工作液COD | 4161.0 | mg/L
QG-B01 | 2026-08-06 23:30 | FEED | 进给速度 | 0.812 | mm/min
QG-B01 | 2026-08-06 23:30 | ROLLER | 导轮转速 | 322.2 | rpm
QG-B01 | 2026-08-06 23:30 | SLURRY_D | 砂浆密度 | 1.6374 | g/cm3
QG-B01 | 2026-08-06 23:30 | SLURRY_T | 砂浆温度 | 26.71 | ℃
QG-B01 | 2026-08-06 23:30 | TENSION | 金刚线张力 | 39.2 | N
QG-B01 | 2026-08-06 23:30 | VIB | 切割振动 | 2.09 | mm/s
QG-B01 | 2026-08-07 00:00 | COD | 工作液COD | 3739.0 | mg/L
QG-B01 | 2026-08-07 00:00 | FEED | 进给速度 | 0.849 | mm/min
QG-B01 | 2026-08-07 00:00 | ROLLER | 导轮转速 | 326.6 | rpm
QG-B01 | 2026-08-07 00:00 | SLURRY_D | 砂浆密度 | 1.6304 | g/cm3
QG-B01 | 2026-08-07 00:00 | SLURRY_T | 砂浆温度 | 25.98 | ℃
QG-B01 | 2026-08-07 00:00 | TENSION | 金刚线张力 | 38.53 | N
QG-B01 | 2026-08-07 00:00 | VIB | 切割振动 | 2.227 | mm/s
QG-B01 | 2026-08-07 00:30 | COD | 工作液COD | 4097.0 | mg/L
QG-B01 | 2026-08-07 00:30 | FEED | 进给速度 | 0.902 | mm/min
QG-B01 | 2026-08-07 00:30 | ROLLER | 导轮转速 | 325.8 | rpm
QG-B01 | 2026-08-07 00:30 | SLURRY_D | 砂浆密度 | 1.6363 | g/cm3
QG-B01 | 2026-08-07 00:30 | SLURRY_T | 砂浆温度 | 26.63 | ℃
QG-B01 | 2026-08-07 00:30 | TENSION | 金刚线张力 | 37.45 | N
QG-B01 | 2026-08-07 00:30 | VIB | 切割振动 | 2.084 | mm/s
QG-B01 | 2026-08-07 01:00 | COD | 工作液COD | 3982.0 | mg/L
QG-B01 | 2026-08-07 01:00 | FEED | 进给速度 | 0.844 | mm/min
QG-B01 | 2026-08-07 01:00 | ROLLER | 导轮转速 | 322.2 | rpm
QG-B01 | 2026-08-07 01:00 | SLURRY_D | 砂浆密度 | 1.6054 | g/cm3
QG-B01 | 2026-08-07 01:00 | SLURRY_T | 砂浆温度 | 25.76 | ℃
QG-B01 | 2026-08-07 01:00 | TENSION | 金刚线张力 | 38.38 | N
QG-B01 | 2026-08-07 01:00 | VIB | 切割振动 | 2.129 | mm/s
QG-B01 | 2026-08-07 01:30 | COD | 工作液COD | 3660.0 | mg/L
QG-B01 | 2026-08-07 01:30 | FEED | 进给速度 | 0.809 | mm/min
QG-B01 | 2026-08-07 01:30 | ROLLER | 导轮转速 | 325.1 | rpm
QG-B01 | 2026-08-07 01:30 | SLURRY_D | 砂浆密度 | 1.6367 | g/cm3
QG-B01 | 2026-08-07 01:30 | SLURRY_T | 砂浆温度 | 27.0 | ℃
QG-B01 | 2026-08-07 01:30 | TENSION | 金刚线张力 | 39.01 | N
QG-B01 | 2026-08-07 01:30 | VIB | 切割振动 | 2.012 | mm/s
QG-B01 | 2026-08-07 02:00 | COD | 工作液COD | 3892.0 | mg/L
QG-B01 | 2026-08-07 02:00 | FEED | 进给速度 | 0.826 | mm/min
QG-B01 | 2026-08-07 02:00 | ROLLER | 导轮转速 | 317.4 | rpm
QG-B01 | 2026-08-07 02:00 | SLURRY_D | 砂浆密度 | 1.6289 | g/cm3
QG-B01 | 2026-08-07 02:00 | SLURRY_T | 砂浆温度 | 26.27 | ℃
QG-B01 | 2026-08-07 02:00 | TENSION | 金刚线张力 | 38.24 | N
QG-B01 | 2026-08-07 02:00 | VIB | 切割振动 | 2.109 | mm/s
QG-B01 | 2026-08-07 02:30 | COD | 工作液COD | 3983.0 | mg/L
QG-B01 | 2026-08-07 02:30 | FEED | 进给速度 | 0.881 | mm/min
QG-B01 | 2026-08-07 02:30 | ROLLER | 导轮转速 | 321.3 | rpm
QG-B01 | 2026-08-07 02:30 | SLURRY_D | 砂浆密度 | 1.6287 | g/cm3
QG-B01 | 2026-08-07 02:30 | SLURRY_T | 砂浆温度 | 25.55 | ℃
QG-B01 | 2026-08-07 02:30 | TENSION | 金刚线张力 | 39.49 | N
QG-B01 | 2026-08-07 02:30 | VIB | 切割振动 | 2.044 | mm/s
QG-B01 | 2026-08-07 03:00 | COD | 工作液COD | 3872.0 | mg/L
QG-B01 | 2026-08-07 03:00 | FEED | 进给速度 | 0.782 | mm/min
QG-B01 | 2026-08-07 03:00 | ROLLER | 导轮转速 | 323.0 | rpm
QG-B01 | 2026-08-07 03:00 | SLURRY_D | 砂浆密度 | 1.6122 | g/cm3
QG-B01 | 2026-08-07 03:00 | SLURRY_T | 砂浆温度 | 26.38 | ℃
QG-B01 | 2026-08-07 03:00 | TENSION | 金刚线张力 | 38.83 | N
QG-B01 | 2026-08-07 03:00 | VIB | 切割振动 | 2.139 | mm/s
QG-B01 | 2026-08-07 03:30 | COD | 工作液COD | 3655.0 | mg/L
QG-B01 | 2026-08-07 03:30 | FEED | 进给速度 | 0.858 | mm/min
QG-B01 | 2026-08-07 03:30 | ROLLER | 导轮转速 | 316.3 | rpm
QG-B01 | 2026-08-07 03:30 | SLURRY_D | 砂浆密度 | 1.6117 | g/cm3
QG-B01 | 2026-08-07 03:30 | SLURRY_T | 砂浆温度 | 26.49 | ℃
QG-B01 | 2026-08-07 03:30 | TENSION | 金刚线张力 | 39.13 | N
QG-B01 | 2026-08-07 03:30 | VIB | 切割振动 | 2.012 | mm/s
QG-B01 | 2026-08-07 04:00 | COD | 工作液COD | 4297.0 | mg/L
QG-B01 | 2026-08-07 04:00 | FEED | 进给速度 | 0.838 | mm/min
QG-B01 | 2026-08-07 04:00 | ROLLER | 导轮转速 | 322.5 | rpm
QG-B01 | 2026-08-07 04:00 | SLURRY_D | 砂浆密度 | 1.598 | g/cm3
QG-B01 | 2026-08-07 04:00 | SLURRY_T | 砂浆温度 | 26.83 | ℃
QG-B01 | 2026-08-07 04:00 | TENSION | 金刚线张力 | 38.25 | N
QG-B01 | 2026-08-07 04:00 | VIB | 切割振动 | 2.148 | mm/s
QG-B01 | 2026-08-07 04:30 | COD | 工作液COD | 3966.0 | mg/L
QG-B01 | 2026-08-07 04:30 | FEED | 进给速度 | 0.877 | mm/min
QG-B01 | 2026-08-07 04:30 | ROLLER | 导轮转速 | 320.8 | rpm
QG-B01 | 2026-08-07 04:30 | SLURRY_D | 砂浆密度 | 1.5993 | g/cm3
QG-B01 | 2026-08-07 04:30 | SLURRY_T | 砂浆温度 | 26.67 | ℃
QG-B01 | 2026-08-07 04:30 | TENSION | 金刚线张力 | 38.11 | N
QG-B01 | 2026-08-07 04:30 | VIB | 切割振动 | 1.978 | mm/s
QG-B01 | 2026-08-07 05:00 | COD | 工作液COD | 3660.0 | mg/L
QG-B01 | 2026-08-07 05:00 | FEED | 进给速度 | 0.839 | mm/min
QG-B01 | 2026-08-07 05:00 | ROLLER | 导轮转速 | 319.3 | rpm
QG-B01 | 2026-08-07 05:00 | SLURRY_D | 砂浆密度 | 1.6182 | g/cm3
QG-B01 | 2026-08-07 05:00 | SLURRY_T | 砂浆温度 | 26.19 | ℃
QG-B01 | 2026-08-07 05:00 | TENSION | 金刚线张力 | 39.31 | N
QG-B01 | 2026-08-07 05:00 | VIB | 切割振动 | 2.464 | mm/s
QG-B01 | 2026-08-07 05:30 | COD | 工作液COD | 3674.0 | mg/L
QG-B01 | 2026-08-07 05:30 | FEED | 进给速度 | 0.867 | mm/min
QG-B01 | 2026-08-07 05:30 | ROLLER | 导轮转速 | 311.0 | rpm
QG-B01 | 2026-08-07 05:30 | SLURRY_D | 砂浆密度 | 1.6389 | g/cm3
QG-B01 | 2026-08-07 05:30 | SLURRY_T | 砂浆温度 | 25.97 | ℃
QG-B01 | 2026-08-07 05:30 | TENSION | 金刚线张力 | 37.99 | N
QG-B01 | 2026-08-07 05:30 | VIB | 切割振动 | 2.111 | mm/s
QG-B01 | 2026-08-07 06:00 | COD | 工作液COD | 4080.0 | mg/L
QG-B01 | 2026-08-07 06:00 | FEED | 进给速度 | 0.835 | mm/min
QG-B01 | 2026-08-07 06:00 | ROLLER | 导轮转速 | 324.5 | rpm
QG-B01 | 2026-08-07 06:00 | SLURRY_D | 砂浆密度 | 1.6206 | g/cm3
QG-B01 | 2026-08-07 06:00 | SLURRY_T | 砂浆温度 | 26.0 | ℃
QG-B01 | 2026-08-07 06:00 | TENSION | 金刚线张力 | 38.8 | N
QG-B01 | 2026-08-07 06:00 | VIB | 切割振动 | 2.098 | mm/s
QG-B01 | 2026-08-07 06:30 | COD | 工作液COD | 3713.0 | mg/L
QG-B01 | 2026-08-07 06:30 | FEED | 进给速度 | 0.803 | mm/min
QG-B01 | 2026-08-07 06:30 | ROLLER | 导轮转速 | 324.5 | rpm
QG-B01 | 2026-08-07 06:30 | SLURRY_D | 砂浆密度 | 1.6315 | g/cm3
QG-B01 | 2026-08-07 06:30 | SLURRY_T | 砂浆温度 | 26.79 | ℃
QG-B01 | 2026-08-07 06:30 | TENSION | 金刚线张力 | 38.97 | N
QG-B01 | 2026-08-07 06:30 | VIB | 切割振动 | 2.372 | mm/s
QG-B01 | 2026-08-07 07:00 | COD | 工作液COD | 3956.0 | mg/L
QG-B01 | 2026-08-07 07:00 | FEED | 进给速度 | 0.864 | mm/min
QG-B01 | 2026-08-07 07:00 | ROLLER | 导轮转速 | 319.5 | rpm
QG-B01 | 2026-08-07 07:00 | SLURRY_D | 砂浆密度 | 1.6025 | g/cm3
QG-B01 | 2026-08-07 07:00 | SLURRY_T | 砂浆温度 | 27.04 | ℃
QG-B01 | 2026-08-07 07:00 | TENSION | 金刚线张力 | 38.63 | N
QG-B01 | 2026-08-07 07:00 | VIB | 切割振动 | 1.989 | mm/s
QG-B01 | 2026-08-07 07:30 | COD | 工作液COD | 3763.0 | mg/L
QG-B01 | 2026-08-07 07:30 | FEED | 进给速度 | 0.925 | mm/min
QG-B01 | 2026-08-07 07:30 | ROLLER | 导轮转速 | 323.2 | rpm
QG-B01 | 2026-08-07 07:30 | SLURRY_D | 砂浆密度 | 1.6201 | g/cm3
QG-B01 | 2026-08-07 07:30 | SLURRY_T | 砂浆温度 | 26.1 | ℃
QG-B01 | 2026-08-07 07:30 | TENSION | 金刚线张力 | 38.27 | N
QG-B01 | 2026-08-07 07:30 | VIB | 切割振动 | 2.201 | mm/s
QG-B01 | 2026-08-07 08:00 | COD | 工作液COD | 3348.0 | mg/L
QG-B01 | 2026-08-07 08:00 | FEED | 进给速度 | 0.851 | mm/min
QG-B01 | 2026-08-07 08:00 | ROLLER | 导轮转速 | 322.2 | rpm
QG-B01 | 2026-08-07 08:00 | SLURRY_D | 砂浆密度 | 1.6114 | g/cm3
QG-B01 | 2026-08-07 08:00 | SLURRY_T | 砂浆温度 | 26.22 | ℃
QG-B01 | 2026-08-07 08:00 | TENSION | 金刚线张力 | 37.97 | N
QG-B01 | 2026-08-07 08:00 | VIB | 切割振动 | 2.047 | mm/s
QG-B01 | 2026-08-07 08:30 | COD | 工作液COD | 3896.0 | mg/L
QG-B01 | 2026-08-07 08:30 | FEED | 进给速度 | 0.842 | mm/min
QG-B01 | 2026-08-07 08:30 | ROLLER | 导轮转速 | 315.1 | rpm
QG-B01 | 2026-08-07 08:30 | SLURRY_D | 砂浆密度 | 1.6186 | g/cm3
QG-B01 | 2026-08-07 08:30 | SLURRY_T | 砂浆温度 | 26.25 | ℃
QG-B01 | 2026-08-07 08:30 | TENSION | 金刚线张力 | 38.5 | N
QG-B01 | 2026-08-07 08:30 | VIB | 切割振动 | 2.161 | mm/s
QG-B01 | 2026-08-07 09:00 | COD | 工作液COD | 4083.0 | mg/L
QG-B01 | 2026-08-07 09:00 | FEED | 进给速度 | 0.858 | mm/min
QG-B01 | 2026-08-07 09:00 | ROLLER | 导轮转速 | 320.6 | rpm
QG-B01 | 2026-08-07 09:00 | SLURRY_D | 砂浆密度 | 1.6019 | g/cm3
QG-B01 | 2026-08-07 09:00 | SLURRY_T | 砂浆温度 | 26.68 | ℃
QG-B01 | 2026-08-07 09:00 | TENSION | 金刚线张力 | 38.65 | N
QG-B01 | 2026-08-07 09:00 | VIB | 切割振动 | 2.124 | mm/s
QG-B01 | 2026-08-07 09:30 | COD | 工作液COD | 3661.0 | mg/L
QG-B01 | 2026-08-07 09:30 | FEED | 进给速度 | 0.855 | mm/min
QG-B01 | 2026-08-07 09:30 | ROLLER | 导轮转速 | 318.5 | rpm
QG-B01 | 2026-08-07 09:30 | SLURRY_D | 砂浆密度 | 1.6212 | g/cm3
QG-B01 | 2026-08-07 09:30 | SLURRY_T | 砂浆温度 | 25.82 | ℃
QG-B01 | 2026-08-07 09:30 | TENSION | 金刚线张力 | 38.47 | N
QG-B01 | 2026-08-07 09:30 | VIB | 切割振动 | 1.914 | mm/s
QG-B01 | 2026-08-07 10:00 | COD | 工作液COD | 4002.0 | mg/L
QG-B01 | 2026-08-07 10:00 | FEED | 进给速度 | 0.881 | mm/min
QG-B01 | 2026-08-07 10:00 | ROLLER | 导轮转速 | 317.9 | rpm
QG-B01 | 2026-08-07 10:00 | SLURRY_D | 砂浆密度 | 1.6403 | g/cm3
QG-B01 | 2026-08-07 10:00 | SLURRY_T | 砂浆温度 | 26.58 | ℃
QG-B01 | 2026-08-07 10:00 | TENSION | 金刚线张力 | 38.32 | N
QG-B01 | 2026-08-07 10:00 | VIB | 切割振动 | 2.094 | mm/s
QG-B01 | 2026-08-07 10:30 | COD | 工作液COD | 3903.0 | mg/L
QG-B01 | 2026-08-07 10:30 | FEED | 进给速度 | 0.899 | mm/min
QG-B01 | 2026-08-07 10:30 | ROLLER | 导轮转速 | 314.4 | rpm
QG-B01 | 2026-08-07 10:30 | SLURRY_D | 砂浆密度 | 1.6107 | g/cm3
QG-B01 | 2026-08-07 10:30 | SLURRY_T | 砂浆温度 | 25.75 | ℃
QG-B01 | 2026-08-07 10:30 | TENSION | 金刚线张力 | 38.47 | N
QG-B01 | 2026-08-07 10:30 | VIB | 切割振动 | 2.046 | mm/s
QG-B01 | 2026-08-07 11:00 | COD | 工作液COD | 3901.0 | mg/L
QG-B01 | 2026-08-07 11:00 | FEED | 进给速度 | 0.841 | mm/min
QG-B01 | 2026-08-07 11:00 | ROLLER | 导轮转速 | 320.0 | rpm
QG-B01 | 2026-08-07 11:00 | SLURRY_D | 砂浆密度 | 1.6294 | g/cm3
QG-B01 | 2026-08-07 11:00 | SLURRY_T | 砂浆温度 | 25.91 | ℃
QG-B01 | 2026-08-07 11:00 | TENSION | 金刚线张力 | 38.79 | N
QG-B01 | 2026-08-07 11:00 | VIB | 切割振动 | 2.457 | mm/s
QG-B01 | 2026-08-07 11:30 | COD | 工作液COD | 3911.0 | mg/L
QG-B01 | 2026-08-07 11:30 | FEED | 进给速度 | 0.817 | mm/min
QG-B01 | 2026-08-07 11:30 | ROLLER | 导轮转速 | 321.5 | rpm
QG-B01 | 2026-08-07 11:30 | SLURRY_D | 砂浆密度 | 1.5914 | g/cm3
QG-B01 | 2026-08-07 11:30 | SLURRY_T | 砂浆温度 | 25.14 | ℃
QG-B01 | 2026-08-07 11:30 | TENSION | 金刚线张力 | 38.92 | N
QG-B01 | 2026-08-07 11:30 | VIB | 切割振动 | 2.084 | mm/s
QG-B01 | 2026-08-07 12:00 | COD | 工作液COD | 4161.0 | mg/L
QG-B01 | 2026-08-07 12:00 | FEED | 进给速度 | 0.917 | mm/min
QG-B01 | 2026-08-07 12:00 | ROLLER | 导轮转速 | 323.2 | rpm
QG-B01 | 2026-08-07 12:00 | SLURRY_D | 砂浆密度 | 1.6418 | g/cm3
QG-B01 | 2026-08-07 12:00 | SLURRY_T | 砂浆温度 | 26.86 | ℃
QG-B01 | 2026-08-07 12:00 | TENSION | 金刚线张力 | 38.06 | N
QG-B01 | 2026-08-07 12:00 | VIB | 切割振动 | 2.252 | mm/s
QG-B01 | 2026-08-07 12:30 | COD | 工作液COD | 3808.0 | mg/L
QG-B01 | 2026-08-07 12:30 | FEED | 进给速度 | 0.884 | mm/min
QG-B01 | 2026-08-07 12:30 | ROLLER | 导轮转速 | 320.8 | rpm
QG-B01 | 2026-08-07 12:30 | SLURRY_D | 砂浆密度 | 1.6446 | g/cm3
QG-B01 | 2026-08-07 12:30 | SLURRY_T | 砂浆温度 | 25.96 | ℃
QG-B01 | 2026-08-07 12:30 | TENSION | 金刚线张力 | 38.59 | N
QG-B01 | 2026-08-07 12:30 | VIB | 切割振动 | 2.088 | mm/s
QG-B01 | 2026-08-07 13:00 | COD | 工作液COD | 3697.0 | mg/L
QG-B01 | 2026-08-07 13:00 | FEED | 进给速度 | 0.846 | mm/min
QG-B01 | 2026-08-07 13:00 | ROLLER | 导轮转速 | 322.1 | rpm
QG-B01 | 2026-08-07 13:00 | SLURRY_D | 砂浆密度 | 1.6195 | g/cm3
QG-B01 | 2026-08-07 13:00 | SLURRY_T | 砂浆温度 | 25.75 | ℃
QG-B01 | 2026-08-07 13:00 | TENSION | 金刚线张力 | 39.0 | N
QG-B01 | 2026-08-07 13:00 | VIB | 切割振动 | 2.154 | mm/s
QG-B01 | 2026-08-07 13:30 | COD | 工作液COD | 4164.0 | mg/L
QG-B01 | 2026-08-07 13:30 | FEED | 进给速度 | 0.97 | mm/min
QG-B01 | 2026-08-07 13:30 | ROLLER | 导轮转速 | 322.9 | rpm
QG-B01 | 2026-08-07 13:30 | SLURRY_D | 砂浆密度 | 1.661 | g/cm3
QG-B01 | 2026-08-07 13:30 | SLURRY_T | 砂浆温度 | 26.19 | ℃
QG-B01 | 2026-08-07 13:30 | TENSION | 金刚线张力 | 38.7 | N
QG-B01 | 2026-08-07 13:30 | VIB | 切割振动 | 2.262 | mm/s
QG-B01 | 2026-08-07 14:00 | COD | 工作液COD | 3508.0 | mg/L
QG-B01 | 2026-08-07 14:00 | FEED | 进给速度 | 0.861 | mm/min
QG-B01 | 2026-08-07 14:00 | ROLLER | 导轮转速 | 319.0 | rpm
QG-B01 | 2026-08-07 14:00 | SLURRY_D | 砂浆密度 | 1.6093 | g/cm3
QG-B01 | 2026-08-07 14:00 | SLURRY_T | 砂浆温度 | 25.78 | ℃
QG-B01 | 2026-08-07 14:00 | TENSION | 金刚线张力 | 38.97 | N
QG-B01 | 2026-08-07 14:00 | VIB | 切割振动 | 2.157 | mm/s
QG-B01 | 2026-08-07 14:30 | COD | 工作液COD | 4035.0 | mg/L
QG-B01 | 2026-08-07 14:30 | FEED | 进给速度 | 0.852 | mm/min
QG-B01 | 2026-08-07 14:30 | ROLLER | 导轮转速 | 316.9 | rpm
QG-B01 | 2026-08-07 14:30 | SLURRY_D | 砂浆密度 | 1.63 | g/cm3
QG-B01 | 2026-08-07 14:30 | SLURRY_T | 砂浆温度 | 25.85 | ℃
QG-B01 | 2026-08-07 14:30 | TENSION | 金刚线张力 | 38.56 | N
QG-B01 | 2026-08-07 14:30 | VIB | 切割振动 | 2.164 | mm/s
QG-B01 | 2026-08-07 15:00 | COD | 工作液COD | 3693.0 | mg/L
QG-B01 | 2026-08-07 15:00 | FEED | 进给速度 | 0.873 | mm/min
QG-B01 | 2026-08-07 15:00 | ROLLER | 导轮转速 | 312.2 | rpm
QG-B01 | 2026-08-07 15:00 | SLURRY_D | 砂浆密度 | 1.6225 | g/cm3
QG-B01 | 2026-08-07 15:00 | SLURRY_T | 砂浆温度 | 27.11 | ℃
QG-B01 | 2026-08-07 15:00 | TENSION | 金刚线张力 | 38.64 | N
QG-B01 | 2026-08-07 15:00 | VIB | 切割振动 | 2.088 | mm/s
QG-B01 | 2026-08-07 15:30 | COD | 工作液COD | 3743.0 | mg/L
QG-B01 | 2026-08-07 15:30 | FEED | 进给速度 | 0.87 | mm/min
QG-B01 | 2026-08-07 15:30 | ROLLER | 导轮转速 | 316.4 | rpm
QG-B01 | 2026-08-07 15:30 | SLURRY_D | 砂浆密度 | 1.6276 | g/cm3
QG-B01 | 2026-08-07 15:30 | SLURRY_T | 砂浆温度 | 25.94 | ℃
QG-B01 | 2026-08-07 15:30 | TENSION | 金刚线张力 | 38.12 | N
QG-B01 | 2026-08-07 15:30 | VIB | 切割振动 | 2.267 | mm/s
QG-B01 | 2026-08-07 16:00 | COD | 工作液COD | 3869.0 | mg/L
QG-B01 | 2026-08-07 16:00 | FEED | 进给速度 | 0.919 | mm/min
QG-B01 | 2026-08-07 16:00 | ROLLER | 导轮转速 | 316.7 | rpm
QG-B01 | 2026-08-07 16:00 | SLURRY_D | 砂浆密度 | 1.6317 | g/cm3
QG-B01 | 2026-08-07 16:00 | SLURRY_T | 砂浆温度 | 25.6 | ℃
QG-B01 | 2026-08-07 16:00 | TENSION | 金刚线张力 | 38.23 | N
QG-B01 | 2026-08-07 16:00 | VIB | 切割振动 | 1.942 | mm/s
QG-B01 | 2026-08-07 16:30 | COD | 工作液COD | 3662.0 | mg/L
QG-B01 | 2026-08-07 16:30 | FEED | 进给速度 | 0.843 | mm/min
QG-B01 | 2026-08-07 16:30 | ROLLER | 导轮转速 | 326.6 | rpm
QG-B01 | 2026-08-07 16:30 | SLURRY_D | 砂浆密度 | 1.6003 | g/cm3
QG-B01 | 2026-08-07 16:30 | SLURRY_T | 砂浆温度 | 25.9 | ℃
QG-B01 | 2026-08-07 16:30 | TENSION | 金刚线张力 | 38.46 | N
QG-B01 | 2026-08-07 16:30 | VIB | 切割振动 | 2.226 | mm/s
QG-B01 | 2026-08-07 17:00 | COD | 工作液COD | 4303.0 | mg/L
QG-B01 | 2026-08-07 17:00 | FEED | 进给速度 | 0.867 | mm/min
QG-B01 | 2026-08-07 17:00 | ROLLER | 导轮转速 | 314.3 | rpm
QG-B01 | 2026-08-07 17:00 | SLURRY_D | 砂浆密度 | 1.621 | g/cm3
QG-B01 | 2026-08-07 17:00 | SLURRY_T | 砂浆温度 | 25.15 | ℃
QG-B01 | 2026-08-07 17:00 | TENSION | 金刚线张力 | 37.79 | N
QG-B01 | 2026-08-07 17:00 | VIB | 切割振动 | 1.9 | mm/s
QG-B01 | 2026-08-07 17:30 | COD | 工作液COD | 3903.0 | mg/L
QG-B01 | 2026-08-07 17:30 | FEED | 进给速度 | 0.87 | mm/min
QG-B01 | 2026-08-07 17:30 | ROLLER | 导轮转速 | 324.1 | rpm
QG-B01 | 2026-08-07 17:30 | SLURRY_D | 砂浆密度 | 1.6352 | g/cm3
QG-B01 | 2026-08-07 17:30 | SLURRY_T | 砂浆温度 | 26.07 | ℃
QG-B01 | 2026-08-07 17:30 | TENSION | 金刚线张力 | 38.28 | N
QG-B01 | 2026-08-07 17:30 | VIB | 切割振动 | 1.966 | mm/s
QG-B01 | 2026-08-07 18:00 | COD | 工作液COD | 4367.0 | mg/L
QG-B01 | 2026-08-07 18:00 | FEED | 进给速度 | 0.885 | mm/min
QG-B01 | 2026-08-07 18:00 | ROLLER | 导轮转速 | 323.7 | rpm
QG-B01 | 2026-08-07 18:00 | SLURRY_D | 砂浆密度 | 1.6056 | g/cm3
QG-B01 | 2026-08-07 18:00 | SLURRY_T | 砂浆温度 | 25.86 | ℃
QG-B01 | 2026-08-07 18:00 | TENSION | 金刚线张力 | 38.72 | N
QG-B01 | 2026-08-07 18:00 | VIB | 切割振动 | 1.876 | mm/s
QG-B01 | 2026-08-07 18:30 | COD | 工作液COD | 3445.0 | mg/L
QG-B01 | 2026-08-07 18:30 | FEED | 进给速度 | 0.832 | mm/min
QG-B01 | 2026-08-07 18:30 | ROLLER | 导轮转速 | 321.5 | rpm
QG-B01 | 2026-08-07 18:30 | SLURRY_D | 砂浆密度 | 1.5904 | g/cm3
QG-B01 | 2026-08-07 18:30 | SLURRY_T | 砂浆温度 | 26.28 | ℃
QG-B01 | 2026-08-07 18:30 | TENSION | 金刚线张力 | 39.34 | N
QG-B01 | 2026-08-07 18:30 | VIB | 切割振动 | 2.758 | mm/s
QG-B01 | 2026-08-07 19:00 | COD | 工作液COD | 4028.0 | mg/L
QG-B01 | 2026-08-07 19:00 | FEED | 进给速度 | 0.867 | mm/min
QG-B01 | 2026-08-07 19:00 | ROLLER | 导轮转速 | 319.3 | rpm
QG-B01 | 2026-08-07 19:00 | SLURRY_D | 砂浆密度 | 1.6123 | g/cm3
QG-B01 | 2026-08-07 19:00 | SLURRY_T | 砂浆温度 | 27.04 | ℃
QG-B01 | 2026-08-07 19:00 | TENSION | 金刚线张力 | 38.13 | N
QG-B01 | 2026-08-07 19:00 | VIB | 切割振动 | 4.043 | mm/s
QG-B01 | 2026-08-07 19:30 | COD | 工作液COD | 4128.0 | mg/L
QG-B01 | 2026-08-07 19:30 | FEED | 进给速度 | 0.894 | mm/min
QG-B01 | 2026-08-07 19:30 | ROLLER | 导轮转速 | 326.9 | rpm
QG-B01 | 2026-08-07 19:30 | SLURRY_D | 砂浆密度 | 1.584 | g/cm3
QG-B01 | 2026-08-07 19:30 | SLURRY_T | 砂浆温度 | 26.25 | ℃
QG-B01 | 2026-08-07 19:30 | TENSION | 金刚线张力 | 37.87 | N
QG-B01 | 2026-08-07 19:30 | VIB | 切割振动 | 2.993 | mm/s
QG-B01 | 2026-08-07 20:00 | COD | 工作液COD | 3420.0 | mg/L
QG-B01 | 2026-08-07 20:00 | FEED | 进给速度 | 0.792 | mm/min
QG-B01 | 2026-08-07 20:00 | ROLLER | 导轮转速 | 317.3 | rpm
QG-B01 | 2026-08-07 20:00 | SLURRY_D | 砂浆密度 | 1.6126 | g/cm3
QG-B01 | 2026-08-07 20:00 | SLURRY_T | 砂浆温度 | 26.66 | ℃
QG-B01 | 2026-08-07 20:00 | TENSION | 金刚线张力 | 38.36 | N
QG-B01 | 2026-08-07 20:00 | VIB | 切割振动 | 4.362 | mm/s
QG-B01 | 2026-08-07 20:30 | COD | 工作液COD | 3976.0 | mg/L
QG-B01 | 2026-08-07 20:30 | FEED | 进给速度 | 0.888 | mm/min
QG-B01 | 2026-08-07 20:30 | ROLLER | 导轮转速 | 316.4 | rpm
QG-B01 | 2026-08-07 20:30 | SLURRY_D | 砂浆密度 | 1.6039 | g/cm3
QG-B01 | 2026-08-07 20:30 | SLURRY_T | 砂浆温度 | 26.76 | ℃
QG-B01 | 2026-08-07 20:30 | TENSION | 金刚线张力 | 38.96 | N
QG-B01 | 2026-08-07 20:30 | VIB | 切割振动 | 3.508 | mm/s
QG-B01 | 2026-08-07 21:00 | COD | 工作液COD | 3975.0 | mg/L
QG-B01 | 2026-08-07 21:00 | FEED | 进给速度 | 0.814 | mm/min
QG-B01 | 2026-08-07 21:00 | ROLLER | 导轮转速 | 313.1 | rpm
QG-B01 | 2026-08-07 21:00 | SLURRY_D | 砂浆密度 | 1.6241 | g/cm3
QG-B01 | 2026-08-07 21:00 | SLURRY_T | 砂浆温度 | 26.88 | ℃
QG-B01 | 2026-08-07 21:00 | TENSION | 金刚线张力 | 39.21 | N
QG-B01 | 2026-08-07 21:00 | VIB | 切割振动 | 2.328 | mm/s
QG-B01 | 2026-08-07 21:30 | COD | 工作液COD | 3850.0 | mg/L
QG-B01 | 2026-08-07 21:30 | FEED | 进给速度 | 0.794 | mm/min
QG-B01 | 2026-08-07 21:30 | ROLLER | 导轮转速 | 321.5 | rpm
QG-B01 | 2026-08-07 21:30 | SLURRY_D | 砂浆密度 | 1.6052 | g/cm3
QG-B01 | 2026-08-07 21:30 | SLURRY_T | 砂浆温度 | 27.35 | ℃
QG-B01 | 2026-08-07 21:30 | TENSION | 金刚线张力 | 38.55 | N
QG-B01 | 2026-08-07 21:30 | VIB | 切割振动 | 3.346 | mm/s
QG-B01 | 2026-08-07 22:00 | COD | 工作液COD | 3755.0 | mg/L
QG-B01 | 2026-08-07 22:00 | FEED | 进给速度 | 0.881 | mm/min
QG-B01 | 2026-08-07 22:00 | ROLLER | 导轮转速 | 323.1 | rpm
QG-B01 | 2026-08-07 22:00 | SLURRY_D | 砂浆密度 | 1.6031 | g/cm3
QG-B01 | 2026-08-07 22:00 | SLURRY_T | 砂浆温度 | 25.82 | ℃
QG-B01 | 2026-08-07 22:00 | TENSION | 金刚线张力 | 38.56 | N
QG-B01 | 2026-08-07 22:00 | VIB | 切割振动 | 4.066 | mm/s
QG-B01 | 2026-08-07 22:30 | COD | 工作液COD | 3765.0 | mg/L
QG-B01 | 2026-08-07 22:30 | FEED | 进给速度 | 0.919 | mm/min
QG-B01 | 2026-08-07 22:30 | ROLLER | 导轮转速 | 321.1 | rpm
QG-B01 | 2026-08-07 22:30 | SLURRY_D | 砂浆密度 | 1.6316 | g/cm3
QG-B01 | 2026-08-07 22:30 | SLURRY_T | 砂浆温度 | 25.42 | ℃
QG-B01 | 2026-08-07 22:30 | TENSION | 金刚线张力 | 38.82 | N
QG-B01 | 2026-08-07 22:30 | VIB | 切割振动 | 3.447 | mm/s
QG-B01 | 2026-08-07 23:00 | COD | 工作液COD | 3745.0 | mg/L
QG-B01 | 2026-08-07 23:00 | FEED | 进给速度 | 0.808 | mm/min
QG-B01 | 2026-08-07 23:00 | ROLLER | 导轮转速 | 320.1 | rpm
QG-B01 | 2026-08-07 23:00 | SLURRY_D | 砂浆密度 | 1.6214 | g/cm3
QG-B01 | 2026-08-07 23:00 | SLURRY_T | 砂浆温度 | 24.99 | ℃
QG-B01 | 2026-08-07 23:00 | TENSION | 金刚线张力 | 38.06 | N
QG-B01 | 2026-08-07 23:00 | VIB | 切割振动 | 3.155 | mm/s
QG-B01 | 2026-08-07 23:30 | COD | 工作液COD | 3664.0 | mg/L
QG-B01 | 2026-08-07 23:30 | FEED | 进给速度 | 0.828 | mm/min
QG-B01 | 2026-08-07 23:30 | ROLLER | 导轮转速 | 315.8 | rpm
QG-B01 | 2026-08-07 23:30 | SLURRY_D | 砂浆密度 | 1.639 | g/cm3
QG-B01 | 2026-08-07 23:30 | SLURRY_T | 砂浆温度 | 27.03 | ℃
QG-B01 | 2026-08-07 23:30 | TENSION | 金刚线张力 | 39.06 | N
QG-B01 | 2026-08-07 23:30 | VIB | 切割振动 | 1.853 | mm/s
QG-B01 | 2026-08-08 00:00 | COD | 工作液COD | 3920.0 | mg/L
QG-B01 | 2026-08-08 00:00 | FEED | 进给速度 | 0.852 | mm/min
QG-B01 | 2026-08-08 00:00 | ROLLER | 导轮转速 | 327.2 | rpm
QG-B01 | 2026-08-08 00:00 | SLURRY_D | 砂浆密度 | 1.6055 | g/cm3
QG-B01 | 2026-08-08 00:00 | SLURRY_T | 砂浆温度 | 26.16 | ℃
QG-B01 | 2026-08-08 00:00 | TENSION | 金刚线张力 | 38.38 | N
QG-B01 | 2026-08-08 00:00 | VIB | 切割振动 | 2.011 | mm/s
QG-B01 | 2026-08-08 00:30 | COD | 工作液COD | 3567.0 | mg/L
QG-B01 | 2026-08-08 00:30 | FEED | 进给速度 | 0.852 | mm/min
QG-B01 | 2026-08-08 00:30 | ROLLER | 导轮转速 | 319.7 | rpm
QG-B01 | 2026-08-08 00:30 | SLURRY_D | 砂浆密度 | 1.6305 | g/cm3
QG-B01 | 2026-08-08 00:30 | SLURRY_T | 砂浆温度 | 26.61 | ℃
QG-B01 | 2026-08-08 00:30 | TENSION | 金刚线张力 | 38.55 | N
QG-B01 | 2026-08-08 00:30 | VIB | 切割振动 | 2.179 | mm/s
QG-B01 | 2026-08-08 01:00 | COD | 工作液COD | 3483.0 | mg/L
QG-B01 | 2026-08-08 01:00 | FEED | 进给速度 | 0.829 | mm/min
QG-B01 | 2026-08-08 01:00 | ROLLER | 导轮转速 | 317.9 | rpm
QG-B01 | 2026-08-08 01:00 | SLURRY_D | 砂浆密度 | 1.6178 | g/cm3
QG-B01 | 2026-08-08 01:00 | SLURRY_T | 砂浆温度 | 25.89 | ℃
QG-B01 | 2026-08-08 01:00 | TENSION | 金刚线张力 | 37.76 | N
QG-B01 | 2026-08-08 01:00 | VIB | 切割振动 | 2.408 | mm/s
QG-B01 | 2026-08-08 01:30 | COD | 工作液COD | 3939.0 | mg/L
QG-B01 | 2026-08-08 01:30 | FEED | 进给速度 | 0.89 | mm/min
QG-B01 | 2026-08-08 01:30 | ROLLER | 导轮转速 | 319.5 | rpm
QG-B01 | 2026-08-08 01:30 | SLURRY_D | 砂浆密度 | 1.6442 | g/cm3
QG-B01 | 2026-08-08 01:30 | SLURRY_T | 砂浆温度 | 26.34 | ℃
QG-B01 | 2026-08-08 01:30 | TENSION | 金刚线张力 | 39.44 | N
QG-B01 | 2026-08-08 01:30 | VIB | 切割振动 | 1.941 | mm/s
QG-B01 | 2026-08-08 02:00 | COD | 工作液COD | 3849.0 | mg/L
QG-B01 | 2026-08-08 02:00 | FEED | 进给速度 | 0.902 | mm/min
QG-B01 | 2026-08-08 02:00 | ROLLER | 导轮转速 | 323.5 | rpm
QG-B01 | 2026-08-08 02:00 | SLURRY_D | 砂浆密度 | 1.6412 | g/cm3
QG-B01 | 2026-08-08 02:00 | SLURRY_T | 砂浆温度 | 25.15 | ℃
QG-B01 | 2026-08-08 02:00 | TENSION | 金刚线张力 | 38.79 | N
QG-B01 | 2026-08-08 02:00 | VIB | 切割振动 | 1.921 | mm/s
QG-B01 | 2026-08-08 02:30 | COD | 工作液COD | 3999.0 | mg/L
QG-B01 | 2026-08-08 02:30 | FEED | 进给速度 | 0.827 | mm/min
QG-B01 | 2026-08-08 02:30 | ROLLER | 导轮转速 | 323.4 | rpm
QG-B01 | 2026-08-08 02:30 | SLURRY_D | 砂浆密度 | 1.6151 | g/cm3
QG-B01 | 2026-08-08 02:30 | SLURRY_T | 砂浆温度 | 26.34 | ℃
QG-B01 | 2026-08-08 02:30 | TENSION | 金刚线张力 | 39.0 | N
QG-B01 | 2026-08-08 02:30 | VIB | 切割振动 | 2.152 | mm/s
QG-B01 | 2026-08-08 03:00 | COD | 工作液COD | 3893.0 | mg/L
QG-B01 | 2026-08-08 03:00 | FEED | 进给速度 | 0.817 | mm/min
QG-B01 | 2026-08-08 03:00 | ROLLER | 导轮转速 | 312.7 | rpm
QG-B01 | 2026-08-08 03:00 | SLURRY_D | 砂浆密度 | 1.635 | g/cm3
QG-B01 | 2026-08-08 03:00 | SLURRY_T | 砂浆温度 | 25.32 | ℃
QG-B01 | 2026-08-08 03:00 | TENSION | 金刚线张力 | 43.66 | N
QG-B01 | 2026-08-08 03:00 | VIB | 切割振动 | 2.903 | mm/s
QG-B01 | 2026-08-08 03:30 | COD | 工作液COD | 3785.0 | mg/L
QG-B01 | 2026-08-08 03:30 | FEED | 进给速度 | 0.785 | mm/min
QG-B01 | 2026-08-08 03:30 | ROLLER | 导轮转速 | 309.1 | rpm
QG-B01 | 2026-08-08 03:30 | SLURRY_D | 砂浆密度 | 1.6337 | g/cm3
QG-B01 | 2026-08-08 03:30 | SLURRY_T | 砂浆温度 | 26.66 | ℃
QG-B01 | 2026-08-08 03:30 | TENSION | 金刚线张力 | 43.93 | N
QG-B01 | 2026-08-08 03:30 | VIB | 切割振动 | 2.868 | mm/s
QG-B01 | 2026-08-08 04:00 | COD | 工作液COD | 3599.0 | mg/L
QG-B01 | 2026-08-08 04:00 | FEED | 进给速度 | 0.893 | mm/min
QG-B01 | 2026-08-08 04:00 | ROLLER | 导轮转速 | 316.8 | rpm
QG-B01 | 2026-08-08 04:00 | SLURRY_D | 砂浆密度 | 1.6127 | g/cm3
QG-B01 | 2026-08-08 04:00 | SLURRY_T | 砂浆温度 | 25.55 | ℃
QG-B01 | 2026-08-08 04:00 | TENSION | 金刚线张力 | 43.56 | N
QG-B01 | 2026-08-08 04:00 | VIB | 切割振动 | 2.9 | mm/s
QG-B01 | 2026-08-08 04:30 | COD | 工作液COD | 4089.0 | mg/L
QG-B01 | 2026-08-08 04:30 | FEED | 进给速度 | 0.824 | mm/min
QG-B01 | 2026-08-08 04:30 | ROLLER | 导轮转速 | 324.8 | rpm
QG-B01 | 2026-08-08 04:30 | SLURRY_D | 砂浆密度 | 1.6277 | g/cm3
QG-B01 | 2026-08-08 04:30 | SLURRY_T | 砂浆温度 | 27.47 | ℃
QG-B01 | 2026-08-08 04:30 | TENSION | 金刚线张力 | 43.76 | N
QG-B01 | 2026-08-08 04:30 | VIB | 切割振动 | 2.855 | mm/s
QG-B01 | 2026-08-08 05:00 | COD | 工作液COD | 3773.0 | mg/L
QG-B01 | 2026-08-08 05:00 | FEED | 进给速度 | 0.841 | mm/min
QG-B01 | 2026-08-08 05:00 | ROLLER | 导轮转速 | 314.8 | rpm
QG-B01 | 2026-08-08 05:00 | SLURRY_D | 砂浆密度 | 1.6091 | g/cm3
QG-B01 | 2026-08-08 05:00 | SLURRY_T | 砂浆温度 | 26.55 | ℃
QG-B01 | 2026-08-08 05:00 | TENSION | 金刚线张力 | 43.74 | N
QG-B01 | 2026-08-08 05:00 | VIB | 切割振动 | 2.956 | mm/s
QG-B01 | 2026-08-08 05:30 | COD | 工作液COD | 3433.0 | mg/L
QG-B01 | 2026-08-08 05:30 | FEED | 进给速度 | 0.875 | mm/min
QG-B01 | 2026-08-08 05:30 | ROLLER | 导轮转速 | 321.4 | rpm
QG-B01 | 2026-08-08 05:30 | SLURRY_D | 砂浆密度 | 1.6318 | g/cm3
QG-B01 | 2026-08-08 05:30 | SLURRY_T | 砂浆温度 | 25.93 | ℃
QG-B01 | 2026-08-08 05:30 | TENSION | 金刚线张力 | 43.7 | N
QG-B01 | 2026-08-08 05:30 | VIB | 切割振动 | 2.797 | mm/s
QG-B01 | 2026-08-08 06:00 | COD | 工作液COD | 3843.0 | mg/L
QG-B01 | 2026-08-08 06:00 | FEED | 进给速度 | 0.799 | mm/min
QG-B01 | 2026-08-08 06:00 | ROLLER | 导轮转速 | 321.7 | rpm
QG-B01 | 2026-08-08 06:00 | SLURRY_D | 砂浆密度 | 1.6133 | g/cm3
QG-B01 | 2026-08-08 06:00 | SLURRY_T | 砂浆温度 | 26.88 | ℃
QG-B01 | 2026-08-08 06:00 | TENSION | 金刚线张力 | 44.11 | N
QG-B01 | 2026-08-08 06:00 | VIB | 切割振动 | 2.918 | mm/s
QG-B01 | 2026-08-08 06:30 | COD | 工作液COD | 4103.0 | mg/L
QG-B01 | 2026-08-08 06:30 | FEED | 进给速度 | 0.859 | mm/min
QG-B01 | 2026-08-08 06:30 | ROLLER | 导轮转速 | 317.0 | rpm
QG-B01 | 2026-08-08 06:30 | SLURRY_D | 砂浆密度 | 1.583 | g/cm3
QG-B01 | 2026-08-08 06:30 | SLURRY_T | 砂浆温度 | 25.8 | ℃
QG-B01 | 2026-08-08 06:30 | TENSION | 金刚线张力 | 44.1 | N
QG-B01 | 2026-08-08 06:30 | VIB | 切割振动 | 2.889 | mm/s
QG-B01 | 2026-08-08 07:00 | COD | 工作液COD | 3898.0 | mg/L
QG-B01 | 2026-08-08 07:00 | FEED | 进给速度 | 0.865 | mm/min
QG-B01 | 2026-08-08 07:00 | ROLLER | 导轮转速 | 320.0 | rpm
QG-B01 | 2026-08-08 07:00 | SLURRY_D | 砂浆密度 | 1.6217 | g/cm3
QG-B01 | 2026-08-08 07:00 | SLURRY_T | 砂浆温度 | 26.75 | ℃
QG-B01 | 2026-08-08 07:00 | TENSION | 金刚线张力 | 43.72 | N
QG-B01 | 2026-08-08 07:00 | VIB | 切割振动 | 2.775 | mm/s
QG-B01 | 2026-08-08 07:30 | COD | 工作液COD | 3630.0 | mg/L
QG-B01 | 2026-08-08 07:30 | FEED | 进给速度 | 0.801 | mm/min
QG-B01 | 2026-08-08 07:30 | ROLLER | 导轮转速 | 316.9 | rpm
QG-B01 | 2026-08-08 07:30 | SLURRY_D | 砂浆密度 | 1.6154 | g/cm3
QG-B01 | 2026-08-08 07:30 | SLURRY_T | 砂浆温度 | 26.03 | ℃
QG-B01 | 2026-08-08 07:30 | TENSION | 金刚线张力 | 43.51 | N
QG-B01 | 2026-08-08 07:30 | VIB | 切割振动 | 2.845 | mm/s
QG-B01 | 2026-08-08 08:00 | COD | 工作液COD | 3474.0 | mg/L
QG-B01 | 2026-08-08 08:00 | FEED | 进给速度 | 0.925 | mm/min
QG-B01 | 2026-08-08 08:00 | ROLLER | 导轮转速 | 323.0 | rpm
QG-B01 | 2026-08-08 08:00 | SLURRY_D | 砂浆密度 | 1.6416 | g/cm3
QG-B01 | 2026-08-08 08:00 | SLURRY_T | 砂浆温度 | 26.63 | ℃
QG-B01 | 2026-08-08 08:00 | TENSION | 金刚线张力 | 43.6 | N
QG-B01 | 2026-08-08 08:00 | VIB | 切割振动 | 2.853 | mm/s
QG-B01 | 2026-08-08 08:30 | COD | 工作液COD | 3691.0 | mg/L
QG-B01 | 2026-08-08 08:30 | FEED | 进给速度 | 0.84 | mm/min
QG-B01 | 2026-08-08 08:30 | ROLLER | 导轮转速 | 319.7 | rpm
QG-B01 | 2026-08-08 08:30 | SLURRY_D | 砂浆密度 | 1.6133 | g/cm3
QG-B01 | 2026-08-08 08:30 | SLURRY_T | 砂浆温度 | 27.2 | ℃
QG-B01 | 2026-08-08 08:30 | TENSION | 金刚线张力 | 43.8 | N
QG-B01 | 2026-08-08 08:30 | VIB | 切割振动 | 2.987 | mm/s
QG-B01 | 2026-08-08 09:00 | COD | 工作液COD | 3444.0 | mg/L
QG-B01 | 2026-08-08 09:00 | FEED | 进给速度 | 0.928 | mm/min
QG-B01 | 2026-08-08 09:00 | ROLLER | 导轮转速 | 332.5 | rpm
QG-B01 | 2026-08-08 09:00 | SLURRY_D | 砂浆密度 | 1.6477 | g/cm3
QG-B01 | 2026-08-08 09:00 | SLURRY_T | 砂浆温度 | 25.54 | ℃
QG-B01 | 2026-08-08 09:00 | TENSION | 金刚线张力 | 39.27 | N
QG-B01 | 2026-08-08 09:00 | VIB | 切割振动 | 2.811 | mm/s
QG-B01 | 2026-08-08 09:30 | COD | 工作液COD | 4189.0 | mg/L
QG-B01 | 2026-08-08 09:30 | FEED | 进给速度 | 0.858 | mm/min
QG-B01 | 2026-08-08 09:30 | ROLLER | 导轮转速 | 324.5 | rpm
QG-B01 | 2026-08-08 09:30 | SLURRY_D | 砂浆密度 | 1.6254 | g/cm3
QG-B01 | 2026-08-08 09:30 | SLURRY_T | 砂浆温度 | 25.9 | ℃
QG-B01 | 2026-08-08 09:30 | TENSION | 金刚线张力 | 38.87 | N
QG-B01 | 2026-08-08 09:30 | VIB | 切割振动 | 2.758 | mm/s
QG-B01 | 2026-08-08 10:00 | COD | 工作液COD | 4268.0 | mg/L
QG-B01 | 2026-08-08 10:00 | FEED | 进给速度 | 0.848 | mm/min
QG-B01 | 2026-08-08 10:00 | ROLLER | 导轮转速 | 302.2 | rpm
QG-B01 | 2026-08-08 10:00 | SLURRY_D | 砂浆密度 | 1.6474 | g/cm3
QG-B01 | 2026-08-08 10:00 | SLURRY_T | 砂浆温度 | 24.83 | ℃
QG-B01 | 2026-08-08 10:00 | TENSION | 金刚线张力 | 38.72 | N
QG-B01 | 2026-08-08 10:00 | VIB | 切割振动 | 2.836 | mm/s
QG-B01 | 2026-08-08 10:30 | COD | 工作液COD | 3670.0 | mg/L
QG-B01 | 2026-08-08 10:30 | FEED | 进给速度 | 0.854 | mm/min
QG-B01 | 2026-08-08 10:30 | ROLLER | 导轮转速 | 324.7 | rpm
QG-B01 | 2026-08-08 10:30 | SLURRY_D | 砂浆密度 | 1.6139 | g/cm3
QG-B01 | 2026-08-08 10:30 | SLURRY_T | 砂浆温度 | 25.92 | ℃
QG-B01 | 2026-08-08 10:30 | TENSION | 金刚线张力 | 38.64 | N
QG-B01 | 2026-08-08 10:30 | VIB | 切割振动 | 2.78 | mm/s
QG-B01 | 2026-08-08 11:00 | COD | 工作液COD | 3827.0 | mg/L
QG-B01 | 2026-08-08 11:00 | FEED | 进给速度 | 0.897 | mm/min
QG-B01 | 2026-08-08 11:00 | ROLLER | 导轮转速 | 333.0 | rpm
QG-B01 | 2026-08-08 11:00 | SLURRY_D | 砂浆密度 | 1.6216 | g/cm3
QG-B01 | 2026-08-08 11:00 | SLURRY_T | 砂浆温度 | 25.74 | ℃
QG-B01 | 2026-08-08 11:00 | TENSION | 金刚线张力 | 39.02 | N
QG-B01 | 2026-08-08 11:00 | VIB | 切割振动 | 2.654 | mm/s
QG-B01 | 2026-08-08 11:30 | COD | 工作液COD | 3914.0 | mg/L
QG-B01 | 2026-08-08 11:30 | FEED | 进给速度 | 0.848 | mm/min
QG-B01 | 2026-08-08 11:30 | ROLLER | 导轮转速 | 301.7 | rpm
QG-B01 | 2026-08-08 11:30 | SLURRY_D | 砂浆密度 | 1.6167 | g/cm3
QG-B01 | 2026-08-08 11:30 | SLURRY_T | 砂浆温度 | 26.72 | ℃
QG-B01 | 2026-08-08 11:30 | TENSION | 金刚线张力 | 39.32 | N
QG-B01 | 2026-08-08 11:30 | VIB | 切割振动 |  | mm/s
QG-B01 | 2026-08-08 12:00 | COD | 工作液COD | 4027.0 | mg/L
QG-B01 | 2026-08-08 12:00 | FEED | 进给速度 | 0.862 | mm/min
QG-B01 | 2026-08-08 12:00 | ROLLER | 导轮转速 | 293.1 | rpm
QG-B01 | 2026-08-08 12:00 | SLURRY_D | 砂浆密度 | 1.6175 | g/cm3
QG-B01 | 2026-08-08 12:00 | SLURRY_T | 砂浆温度 | 25.75 | ℃
QG-B01 | 2026-08-08 12:00 | TENSION | 金刚线张力 | 38.72 | N
QG-B01 | 2026-08-08 12:00 | VIB | 切割振动 | 2.688 | mm/s
QG-B01 | 2026-08-08 12:30 | COD | 工作液COD | 3524.0 | mg/L
QG-B01 | 2026-08-08 12:30 | FEED | 进给速度 | 0.858 | mm/min
QG-B01 | 2026-08-08 12:30 | ROLLER | 导轮转速 | 306.3 | rpm
QG-B01 | 2026-08-08 12:30 | SLURRY_D | 砂浆密度 | 1.6168 | g/cm3
QG-B01 | 2026-08-08 12:30 | SLURRY_T | 砂浆温度 | 26.67 | ℃
QG-B01 | 2026-08-08 12:30 | TENSION | 金刚线张力 | 38.57 | N
QG-B01 | 2026-08-08 12:30 | VIB | 切割振动 | 2.701 | mm/s
QG-B01 | 2026-08-08 13:00 | COD | 工作液COD | 3753.0 | mg/L
QG-B01 | 2026-08-08 13:00 | FEED | 进给速度 | 0.891 | mm/min
QG-B01 | 2026-08-08 13:00 | ROLLER | 导轮转速 | 332.2 | rpm
QG-B01 | 2026-08-08 13:00 | SLURRY_D | 砂浆密度 | 1.6215 | g/cm3
QG-B01 | 2026-08-08 13:00 | SLURRY_T | 砂浆温度 | 25.73 | ℃
QG-B01 | 2026-08-08 13:00 | TENSION | 金刚线张力 | 38.35 | N
QG-B01 | 2026-08-08 13:00 | VIB | 切割振动 | 2.608 | mm/s
QG-B01 | 2026-08-08 13:30 | COD | 工作液COD | 3654.0 | mg/L
QG-B01 | 2026-08-08 13:30 | FEED | 进给速度 | 0.835 | mm/min
QG-B01 | 2026-08-08 13:30 | ROLLER | 导轮转速 | 324.9 | rpm
QG-B01 | 2026-08-08 13:30 | SLURRY_D | 砂浆密度 | 1.6193 | g/cm3
QG-B01 | 2026-08-08 13:30 | SLURRY_T | 砂浆温度 | 26.31 | ℃
QG-B01 | 2026-08-08 13:30 | TENSION | 金刚线张力 | 38.21 | N
QG-B01 | 2026-08-08 13:30 | VIB | 切割振动 | 2.669 | mm/s
QG-B01 | 2026-08-08 14:00 | COD | 工作液COD | 3974.0 | mg/L
QG-B01 | 2026-08-08 14:00 | FEED | 进给速度 | 0.873 | mm/min
QG-B01 | 2026-08-08 14:00 | ROLLER | 导轮转速 | 312.1 | rpm
QG-B01 | 2026-08-08 14:00 | SLURRY_D | 砂浆密度 | 1.6298 | g/cm3
QG-B01 | 2026-08-08 14:00 | SLURRY_T | 砂浆温度 | 27.0 | ℃
QG-B01 | 2026-08-08 14:00 | TENSION | 金刚线张力 | 38.5 | N
QG-B01 | 2026-08-08 14:00 | VIB | 切割振动 | 2.805 | mm/s
QG-B01 | 2026-08-08 14:30 | COD | 工作液COD | 3637.0 | mg/L
QG-B01 | 2026-08-08 14:30 | FEED | 进给速度 | 0.901 | mm/min
QG-B01 | 2026-08-08 14:30 | ROLLER | 导轮转速 | 304.7 | rpm
QG-B01 | 2026-08-08 14:30 | SLURRY_D | 砂浆密度 | 1.629 | g/cm3
QG-B01 | 2026-08-08 14:30 | SLURRY_T | 砂浆温度 | 25.19 | ℃
QG-B01 | 2026-08-08 14:30 | TENSION | 金刚线张力 | 38.33 | N
QG-B01 | 2026-08-08 14:30 | VIB | 切割振动 | 2.724 | mm/s
QG-B01 | 2026-08-08 15:00 | COD | 工作液COD | 3521.0 | mg/L
QG-B01 | 2026-08-08 15:00 | FEED | 进给速度 | 0.887 | mm/min
QG-B01 | 2026-08-08 15:00 | ROLLER | 导轮转速 | 321.8 | rpm
QG-B01 | 2026-08-08 15:00 | SLURRY_D | 砂浆密度 | 1.6208 | g/cm3
QG-B01 | 2026-08-08 15:00 | SLURRY_T | 砂浆温度 | 26.46 | ℃
QG-B01 | 2026-08-08 15:00 | TENSION | 金刚线张力 | 38.49 | N
QG-B01 | 2026-08-08 15:00 | VIB | 切割振动 | 2.078 | mm/s
QG-B01 | 2026-08-08 15:30 | COD | 工作液COD | 4180.0 | mg/L
QG-B01 | 2026-08-08 15:30 | FEED | 进给速度 | 0.874 | mm/min
QG-B01 | 2026-08-08 15:30 | ROLLER | 导轮转速 | 322.9 | rpm
QG-B01 | 2026-08-08 15:30 | SLURRY_D | 砂浆密度 | 1.6223 | g/cm3
QG-B01 | 2026-08-08 15:30 | SLURRY_T | 砂浆温度 | 24.91 | ℃
QG-B01 | 2026-08-08 15:30 | TENSION | 金刚线张力 | 38.68 | N
QG-B01 | 2026-08-08 15:30 | VIB | 切割振动 | 2.032 | mm/s
QG-B01 | 2026-08-08 16:00 | COD | 工作液COD | 3702.0 | mg/L
QG-B01 | 2026-08-08 16:00 | FEED | 进给速度 | 0.833 | mm/min
QG-B01 | 2026-08-08 16:00 | ROLLER | 导轮转速 | 319.2 | rpm
QG-B01 | 2026-08-08 16:00 | SLURRY_D | 砂浆密度 | 1.6333 | g/cm3
QG-B01 | 2026-08-08 16:00 | SLURRY_T | 砂浆温度 | 26.72 | ℃
QG-B01 | 2026-08-08 16:00 | TENSION | 金刚线张力 | 37.75 | N
QG-B01 | 2026-08-08 16:00 | VIB | 切割振动 | 1.959 | mm/s
QG-B01 | 2026-08-08 16:30 | COD | 工作液COD | 4591.0 | mg/L
QG-B01 | 2026-08-08 16:30 | FEED | 进给速度 | 0.904 | mm/min
QG-B01 | 2026-08-08 16:30 | ROLLER | 导轮转速 | 319.4 | rpm
QG-B01 | 2026-08-08 16:30 | SLURRY_D | 砂浆密度 | 1.6196 | g/cm3
QG-B01 | 2026-08-08 16:30 | SLURRY_T | 砂浆温度 | 26.15 | ℃
QG-B01 | 2026-08-08 16:30 | TENSION | 金刚线张力 | 38.14 | N
QG-B01 | 2026-08-08 16:30 | VIB | 切割振动 | 2.382 | mm/s
QG-B01 | 2026-08-08 17:00 | COD | 工作液COD | 3770.0 | mg/L
QG-B01 | 2026-08-08 17:00 | FEED | 进给速度 | 0.815 | mm/min
QG-B01 | 2026-08-08 17:00 | ROLLER | 导轮转速 | 311.0 | rpm
QG-B01 | 2026-08-08 17:00 | SLURRY_D | 砂浆密度 | 1.6289 | g/cm3
QG-B01 | 2026-08-08 17:00 | SLURRY_T | 砂浆温度 | 26.43 | ℃
QG-B01 | 2026-08-08 17:00 | TENSION | 金刚线张力 | 38.36 | N
QG-B01 | 2026-08-08 17:00 | VIB | 切割振动 | 1.983 | mm/s
QG-B01 | 2026-08-08 17:30 | COD | 工作液COD | 4021.0 | mg/L
QG-B01 | 2026-08-08 17:30 | FEED | 进给速度 | 0.909 | mm/min
QG-B01 | 2026-08-08 17:30 | ROLLER | 导轮转速 | 314.9 | rpm
QG-B01 | 2026-08-08 17:30 | SLURRY_D | 砂浆密度 | 1.6396 | g/cm3
QG-B01 | 2026-08-08 17:30 | SLURRY_T | 砂浆温度 | 26.34 | ℃
QG-B01 | 2026-08-08 17:30 | TENSION | 金刚线张力 | 38.95 | N
QG-B01 | 2026-08-08 17:30 | VIB | 切割振动 | 2.145 | mm/s
QG-B01 | 2026-08-08 18:00 | COD | 工作液COD | 4481.0 | mg/L
QG-B01 | 2026-08-08 18:00 | FEED | 进给速度 | 0.888 | mm/min
QG-B01 | 2026-08-08 18:00 | ROLLER | 导轮转速 | 317.5 | rpm
QG-B01 | 2026-08-08 18:00 | SLURRY_D | 砂浆密度 | 1.6183 | g/cm3
QG-B01 | 2026-08-08 18:00 | SLURRY_T | 砂浆温度 | 26.44 | ℃
QG-B01 | 2026-08-08 18:00 | TENSION | 金刚线张力 | 37.8 | N
QG-B01 | 2026-08-08 18:00 | VIB | 切割振动 | 1.881 | mm/s
QG-B01 | 2026-08-08 18:30 | COD | 工作液COD | 3888.0 | mg/L
QG-B01 | 2026-08-08 18:30 | FEED | 进给速度 | 0.919 | mm/min
QG-B01 | 2026-08-08 18:30 | ROLLER | 导轮转速 | 323.9 | rpm
QG-B01 | 2026-08-08 18:30 | SLURRY_D | 砂浆密度 | 1.6101 | g/cm3
QG-B01 | 2026-08-08 18:30 | SLURRY_T | 砂浆温度 | 25.73 | ℃
QG-B01 | 2026-08-08 18:30 | TENSION | 金刚线张力 | 38.61 | N
QG-B01 | 2026-08-08 18:30 | VIB | 切割振动 | 2.087 | mm/s
QG-B01 | 2026-08-08 19:00 | COD | 工作液COD | 3950.0 | mg/L
QG-B01 | 2026-08-08 19:00 | FEED | 进给速度 | 0.807 | mm/min
QG-B01 | 2026-08-08 19:00 | ROLLER | 导轮转速 | 324.0 | rpm
QG-B01 | 2026-08-08 19:00 | SLURRY_D | 砂浆密度 | 1.6218 | g/cm3
QG-B01 | 2026-08-08 19:00 | SLURRY_T | 砂浆温度 | 25.83 | ℃
QG-B01 | 2026-08-08 19:00 | TENSION | 金刚线张力 | 38.75 | N
QG-B01 | 2026-08-08 19:00 | VIB | 切割振动 | 2.05 | mm/s
QG-B01 | 2026-08-08 19:30 | COD | 工作液COD | 3990.0 | mg/L
QG-B01 | 2026-08-08 19:30 | FEED | 进给速度 | 0.879 | mm/min
QG-B01 | 2026-08-08 19:30 | ROLLER | 导轮转速 | 312.4 | rpm
QG-B01 | 2026-08-08 19:30 | SLURRY_D | 砂浆密度 | 1.6205 | g/cm3
QG-B01 | 2026-08-08 19:30 | SLURRY_T | 砂浆温度 | 26.86 | ℃
QG-B01 | 2026-08-08 19:30 | TENSION | 金刚线张力 | 37.98 | N
QG-B01 | 2026-08-08 19:30 | VIB | 切割振动 | 1.958 | mm/s
QG-B01 | 2026-08-08 20:00 | COD | 工作液COD | 3967.0 | mg/L
QG-B01 | 2026-08-08 20:00 | FEED | 进给速度 | 0.815 | mm/min
QG-B01 | 2026-08-08 20:00 | ROLLER | 导轮转速 | 327.2 | rpm
QG-B01 | 2026-08-08 20:00 | SLURRY_D | 砂浆密度 | 1.6265 | g/cm3
QG-B01 | 2026-08-08 20:00 | SLURRY_T | 砂浆温度 | 25.92 | ℃
QG-B01 | 2026-08-08 20:00 | TENSION | 金刚线张力 | 37.89 | N
QG-B01 | 2026-08-08 20:00 | VIB | 切割振动 | 2.207 | mm/s
QG-B01 | 2026-08-08 20:30 | COD | 工作液COD | 3919.0 | mg/L
QG-B01 | 2026-08-08 20:30 | FEED | 进给速度 | 0.873 | mm/min
QG-B01 | 2026-08-08 20:30 | ROLLER | 导轮转速 | 324.1 | rpm
QG-B01 | 2026-08-08 20:30 | SLURRY_D | 砂浆密度 | 1.629 | g/cm3
QG-B01 | 2026-08-08 20:30 | SLURRY_T | 砂浆温度 | 26.43 | ℃
QG-B01 | 2026-08-08 20:30 | TENSION | 金刚线张力 | 38.94 | N
QG-B01 | 2026-08-08 20:30 | VIB | 切割振动 | 2.014 | mm/s
QG-B01 | 2026-08-08 21:00 | COD | 工作液COD | 4235.0 | mg/L
QG-B01 | 2026-08-08 21:00 | FEED | 进给速度 | 0.9 | mm/min
QG-B01 | 2026-08-08 21:00 | ROLLER | 导轮转速 | 322.1 | rpm
QG-B01 | 2026-08-08 21:00 | SLURRY_D | 砂浆密度 | 1.6161 | g/cm3
QG-B01 | 2026-08-08 21:00 | SLURRY_T | 砂浆温度 | 26.69 | ℃
QG-B01 | 2026-08-08 21:00 | TENSION | 金刚线张力 | 38.58 | N
QG-B01 | 2026-08-08 21:00 | VIB | 切割振动 | 1.804 | mm/s
QG-B01 | 2026-08-08 21:30 | COD | 工作液COD | 4107.0 | mg/L
QG-B01 | 2026-08-08 21:30 | FEED | 进给速度 | 0.813 | mm/min
QG-B01 | 2026-08-08 21:30 | ROLLER | 导轮转速 | 319.4 | rpm
QG-B01 | 2026-08-08 21:30 | SLURRY_D | 砂浆密度 | 1.6075 | g/cm3
QG-B01 | 2026-08-08 21:30 | SLURRY_T | 砂浆温度 | 25.37 | ℃
QG-B01 | 2026-08-08 21:30 | TENSION | 金刚线张力 | 38.68 | N
QG-B01 | 2026-08-08 21:30 | VIB | 切割振动 | 2.124 | mm/s
QG-B01 | 2026-08-08 22:00 | COD | 工作液COD | 4065.0 | mg/L
QG-B01 | 2026-08-08 22:00 | FEED | 进给速度 | 0.866 | mm/min
QG-B01 | 2026-08-08 22:00 | ROLLER | 导轮转速 | 319.4 | rpm
QG-B01 | 2026-08-08 22:00 | SLURRY_D | 砂浆密度 | 1.6308 | g/cm3
QG-B01 | 2026-08-08 22:00 | SLURRY_T | 砂浆温度 | 26.81 | ℃
QG-B01 | 2026-08-08 22:00 | TENSION | 金刚线张力 | 39.31 | N
QG-B01 | 2026-08-08 22:00 | VIB | 切割振动 | 2.146 | mm/s
QG-B01 | 2026-08-08 22:30 | COD | 工作液COD | 3902.0 | mg/L
QG-B01 | 2026-08-08 22:30 | FEED | 进给速度 | 0.884 | mm/min
QG-B01 | 2026-08-08 22:30 | ROLLER | 导轮转速 | 318.6 | rpm
QG-B01 | 2026-08-08 22:30 | SLURRY_D | 砂浆密度 | 1.6254 | g/cm3
QG-B01 | 2026-08-08 22:30 | SLURRY_T | 砂浆温度 | 27.15 | ℃
QG-B01 | 2026-08-08 22:30 | TENSION | 金刚线张力 | 37.73 | N
QG-B01 | 2026-08-08 22:30 | VIB | 切割振动 | 2.003 | mm/s
QG-B01 | 2026-08-08 23:00 | COD | 工作液COD | 3557.0 | mg/L
QG-B01 | 2026-08-08 23:00 | FEED | 进给速度 | 0.83 | mm/min
QG-B01 | 2026-08-08 23:00 | ROLLER | 导轮转速 | 322.2 | rpm
QG-B01 | 2026-08-08 23:00 | SLURRY_D | 砂浆密度 | 1.6075 | g/cm3
QG-B01 | 2026-08-08 23:00 | SLURRY_T | 砂浆温度 | 25.84 | ℃
QG-B01 | 2026-08-08 23:00 | TENSION | 金刚线张力 | 39.67 | N
QG-B01 | 2026-08-08 23:00 | VIB | 切割振动 | 2.116 | mm/s
QG-B01 | 2026-08-08 23:30 | COD | 工作液COD | 3651.0 | mg/L
QG-B01 | 2026-08-08 23:30 | FEED | 进给速度 | 0.88 | mm/min
QG-B01 | 2026-08-08 23:30 | ROLLER | 导轮转速 | 318.6 | rpm
QG-B01 | 2026-08-08 23:30 | SLURRY_D | 砂浆密度 | 1.593 | g/cm3
QG-B01 | 2026-08-08 23:30 | SLURRY_T | 砂浆温度 | 25.1 | ℃
QG-B01 | 2026-08-08 23:30 | TENSION | 金刚线张力 | 38.47 | N
QG-B01 | 2026-08-08 23:30 | VIB | 切割振动 | 2.234 | mm/s
QG-B01 | 2026-08-09 00:00 | COD | 工作液COD | 4151.0 | mg/L
QG-B01 | 2026-08-09 00:00 | FEED | 进给速度 | 0.843 | mm/min
QG-B01 | 2026-08-09 00:00 | ROLLER | 导轮转速 | 317.1 | rpm
QG-B01 | 2026-08-09 00:00 | SLURRY_D | 砂浆密度 | 1.633 | g/cm3
QG-B01 | 2026-08-09 00:00 | SLURRY_T | 砂浆温度 | 26.1 | ℃
QG-B01 | 2026-08-09 00:00 | TENSION | 金刚线张力 | 39.17 | N
QG-B01 | 2026-08-09 00:00 | VIB | 切割振动 | 2.12 | mm/s
QG-B01 | 2026-08-09 00:30 | COD | 工作液COD | 3761.0 | mg/L
QG-B01 | 2026-08-09 00:30 | FEED | 进给速度 | 0.833 | mm/min
QG-B01 | 2026-08-09 00:30 | ROLLER | 导轮转速 | 325.3 | rpm
QG-B01 | 2026-08-09 00:30 | SLURRY_D | 砂浆密度 | 1.6073 | g/cm3
QG-B01 | 2026-08-09 00:30 | SLURRY_T | 砂浆温度 | 26.8 | ℃
QG-B01 | 2026-08-09 00:30 | TENSION | 金刚线张力 | 38.41 | N
QG-B01 | 2026-08-09 00:30 | VIB | 切割振动 | 2.212 | mm/s
QG-B01 | 2026-08-09 01:00 | COD | 工作液COD | 3748.0 | mg/L
QG-B01 | 2026-08-09 01:00 | FEED | 进给速度 | 0.797 | mm/min
QG-B01 | 2026-08-09 01:00 | ROLLER | 导轮转速 | 324.8 | rpm
QG-B01 | 2026-08-09 01:00 | SLURRY_D | 砂浆密度 | 1.6205 | g/cm3
QG-B01 | 2026-08-09 01:00 | SLURRY_T | 砂浆温度 | 26.72 | ℃
QG-B01 | 2026-08-09 01:00 | TENSION | 金刚线张力 | 37.73 | N
QG-B01 | 2026-08-09 01:00 | VIB | 切割振动 | 2.031 | mm/s
QG-B01 | 2026-08-09 01:30 | COD | 工作液COD | 3938.0 | mg/L
QG-B01 | 2026-08-09 01:30 | FEED | 进给速度 | 0.783 | mm/min
QG-B01 | 2026-08-09 01:30 | ROLLER | 导轮转速 | 317.5 | rpm
QG-B01 | 2026-08-09 01:30 | SLURRY_D | 砂浆密度 | 1.6502 | g/cm3
QG-B01 | 2026-08-09 01:30 | SLURRY_T | 砂浆温度 | 25.71 | ℃
QG-B01 | 2026-08-09 01:30 | TENSION | 金刚线张力 | 38.16 | N
QG-B01 | 2026-08-09 01:30 | VIB | 切割振动 | 2.13 | mm/s
QG-B01 | 2026-08-09 02:00 | COD | 工作液COD | 3912.0 | mg/L
QG-B01 | 2026-08-09 02:00 | FEED | 进给速度 | 0.874 | mm/min
QG-B01 | 2026-08-09 02:00 | ROLLER | 导轮转速 | 314.8 | rpm
QG-B01 | 2026-08-09 02:00 | SLURRY_D | 砂浆密度 | 1.6305 | g/cm3
QG-B01 | 2026-08-09 02:00 | SLURRY_T | 砂浆温度 | 25.72 | ℃
QG-B01 | 2026-08-09 02:00 | TENSION | 金刚线张力 | 39.01 | N
QG-B01 | 2026-08-09 02:00 | VIB | 切割振动 | 1.864 | mm/s
QG-B01 | 2026-08-09 02:30 | COD | 工作液COD | 3494.0 | mg/L
QG-B01 | 2026-08-09 02:30 | FEED | 进给速度 | 0.791 | mm/min
QG-B01 | 2026-08-09 02:30 | ROLLER | 导轮转速 | 317.7 | rpm
QG-B01 | 2026-08-09 02:30 | SLURRY_D | 砂浆密度 | 1.6277 | g/cm3
QG-B01 | 2026-08-09 02:30 | SLURRY_T | 砂浆温度 | 27.94 | ℃
QG-B01 | 2026-08-09 02:30 | TENSION | 金刚线张力 | 39.67 | N
QG-B01 | 2026-08-09 02:30 | VIB | 切割振动 | 2.144 | mm/s
QG-B01 | 2026-08-09 03:00 | COD | 工作液COD | 3410.0 | mg/L
QG-B01 | 2026-08-09 03:00 | FEED | 进给速度 | 0.865 | mm/min
QG-B01 | 2026-08-09 03:00 | ROLLER | 导轮转速 | 321.0 | rpm
QG-B01 | 2026-08-09 03:00 | SLURRY_D | 砂浆密度 | 1.6163 | g/cm3
QG-B01 | 2026-08-09 03:00 | SLURRY_T | 砂浆温度 | 26.87 | ℃
QG-B01 | 2026-08-09 03:00 | TENSION | 金刚线张力 | 38.71 | N
QG-B01 | 2026-08-09 03:00 | VIB | 切割振动 | 2.099 | mm/s
QG-B01 | 2026-08-09 03:30 | COD | 工作液COD | 4032.0 | mg/L
QG-B01 | 2026-08-09 03:30 | FEED | 进给速度 | 0.854 | mm/min
QG-B01 | 2026-08-09 03:30 | ROLLER | 导轮转速 | 326.4 | rpm
QG-B01 | 2026-08-09 03:30 | SLURRY_D | 砂浆密度 | 1.6186 | g/cm3
QG-B01 | 2026-08-09 03:30 | SLURRY_T | 砂浆温度 | 25.92 | ℃
QG-B01 | 2026-08-09 03:30 | TENSION | 金刚线张力 | 39.62 | N
QG-B01 | 2026-08-09 03:30 | VIB | 切割振动 | 1.925 | mm/s
QG-B01 | 2026-08-09 04:00 | COD | 工作液COD | 4364.0 | mg/L
QG-B01 | 2026-08-09 04:00 | FEED | 进给速度 | 0.827 | mm/min
QG-B01 | 2026-08-09 04:00 | ROLLER | 导轮转速 | 321.1 | rpm
QG-B01 | 2026-08-09 04:00 | SLURRY_D | 砂浆密度 | 1.6112 | g/cm3
QG-B01 | 2026-08-09 04:00 | SLURRY_T | 砂浆温度 | 25.21 | ℃
QG-B01 | 2026-08-09 04:00 | TENSION | 金刚线张力 | 39.57 | N
QG-B01 | 2026-08-09 04:00 | VIB | 切割振动 | 1.984 | mm/s
QG-B01 | 2026-08-09 04:30 | COD | 工作液COD | 3495.0 | mg/L
QG-B01 | 2026-08-09 04:30 | FEED | 进给速度 | 0.792 | mm/min
QG-B01 | 2026-08-09 04:30 | ROLLER | 导轮转速 | 317.0 | rpm
QG-B01 | 2026-08-09 04:30 | SLURRY_D | 砂浆密度 | 1.6024 | g/cm3
QG-B01 | 2026-08-09 04:30 | SLURRY_T | 砂浆温度 | 26.41 | ℃
QG-B01 | 2026-08-09 04:30 | TENSION | 金刚线张力 | 38.39 | N
QG-B01 | 2026-08-09 04:30 | VIB | 切割振动 | 2.191 | mm/s
QG-B01 | 2026-08-09 05:00 | COD | 工作液COD | 3868.0 | mg/L
QG-B01 | 2026-08-09 05:00 | FEED | 进给速度 | 0.815 | mm/min
QG-B01 | 2026-08-09 05:00 | ROLLER | 导轮转速 | 323.1 | rpm
QG-B01 | 2026-08-09 05:00 | SLURRY_D | 砂浆密度 | 1.6175 | g/cm3
QG-B01 | 2026-08-09 05:00 | SLURRY_T | 砂浆温度 | 26.67 | ℃
QG-B01 | 2026-08-09 05:00 | TENSION | 金刚线张力 | 38.32 | N
QG-B01 | 2026-08-09 05:00 | VIB | 切割振动 | 2.143 | mm/s
QG-B01 | 2026-08-09 05:30 | COD | 工作液COD | 3444.0 | mg/L
QG-B01 | 2026-08-09 05:30 | FEED | 进给速度 | 0.828 | mm/min
QG-B01 | 2026-08-09 05:30 | ROLLER | 导轮转速 | 323.9 | rpm
QG-B01 | 2026-08-09 05:30 | SLURRY_D | 砂浆密度 | 1.6451 | g/cm3
QG-B01 | 2026-08-09 05:30 | SLURRY_T | 砂浆温度 | 26.1 | ℃
QG-B01 | 2026-08-09 05:30 | TENSION | 金刚线张力 | 38.56 | N
QG-B01 | 2026-08-09 05:30 | VIB | 切割振动 | 2.33 | mm/s
QG-B01 | 2026-08-09 06:00 | COD | 工作液COD | 4319.0 | mg/L
QG-B01 | 2026-08-09 06:00 | FEED | 进给速度 | 0.867 | mm/min
QG-B01 | 2026-08-09 06:00 | ROLLER | 导轮转速 | 318.3 | rpm
QG-B01 | 2026-08-09 06:00 | SLURRY_D | 砂浆密度 | 1.6238 | g/cm3
QG-B01 | 2026-08-09 06:00 | SLURRY_T | 砂浆温度 | 26.09 | ℃
QG-B01 | 2026-08-09 06:00 | TENSION | 金刚线张力 | 38.88 | N
QG-B01 | 2026-08-09 06:00 | VIB | 切割振动 | 2.281 | mm/s
QG-B01 | 2026-08-09 06:30 | COD | 工作液COD | 3817.0 | mg/L
QG-B01 | 2026-08-09 06:30 | FEED | 进给速度 | 0.829 | mm/min
QG-B01 | 2026-08-09 06:30 | ROLLER | 导轮转速 | 319.3 | rpm
QG-B01 | 2026-08-09 06:30 | SLURRY_D | 砂浆密度 | 1.623 | g/cm3
QG-B01 | 2026-08-09 06:30 | SLURRY_T | 砂浆温度 | 26.02 | ℃
QG-B01 | 2026-08-09 06:30 | TENSION | 金刚线张力 | 38.78 | N
QG-B01 | 2026-08-09 06:30 | VIB | 切割振动 | 2.268 | mm/s
QG-B01 | 2026-08-09 07:00 | COD | 工作液COD | 4126.0 | mg/L
QG-B01 | 2026-08-09 07:00 | FEED | 进给速度 | 0.883 | mm/min
QG-B01 | 2026-08-09 07:00 | ROLLER | 导轮转速 | 315.0 | rpm
QG-B01 | 2026-08-09 07:00 | SLURRY_D | 砂浆密度 | 1.6164 | g/cm3
QG-B01 | 2026-08-09 07:00 | SLURRY_T | 砂浆温度 | 25.1 | ℃
QG-B01 | 2026-08-09 07:00 | TENSION | 金刚线张力 | 37.95 | N
QG-B01 | 2026-08-09 07:00 | VIB | 切割振动 | 2.126 | mm/s
QG-B01 | 2026-08-09 07:30 | COD | 工作液COD | 3844.0 | mg/L
QG-B01 | 2026-08-09 07:30 | FEED | 进给速度 | 0.88 | mm/min
QG-B01 | 2026-08-09 07:30 | ROLLER | 导轮转速 | 318.1 | rpm
QG-B01 | 2026-08-09 07:30 | SLURRY_D | 砂浆密度 | 1.6186 | g/cm3
QG-B01 | 2026-08-09 07:30 | SLURRY_T | 砂浆温度 | 26.06 | ℃
QG-B01 | 2026-08-09 07:30 | TENSION | 金刚线张力 | 37.92 | N
QG-B01 | 2026-08-09 07:30 | VIB | 切割振动 | 2.194 | mm/s
QG-B01 | 2026-08-09 08:00 | COD | 工作液COD | 3884.0 | mg/L
QG-B01 | 2026-08-09 08:00 | FEED | 进给速度 | 0.764 | mm/min
QG-B01 | 2026-08-09 08:00 | ROLLER | 导轮转速 | 321.6 | rpm
QG-B01 | 2026-08-09 08:00 | SLURRY_D | 砂浆密度 | 1.6238 | g/cm3
QG-B01 | 2026-08-09 08:00 | SLURRY_T | 砂浆温度 | 26.45 | ℃
QG-B01 | 2026-08-09 08:00 | TENSION | 金刚线张力 | 38.46 | N
QG-B01 | 2026-08-09 08:00 | VIB | 切割振动 | 2.307 | mm/s
QG-B01 | 2026-08-09 08:30 | COD | 工作液COD | 3767.0 | mg/L
QG-B01 | 2026-08-09 08:30 | FEED | 进给速度 | 0.827 | mm/min
QG-B01 | 2026-08-09 08:30 | ROLLER | 导轮转速 | 326.0 | rpm
QG-B01 | 2026-08-09 08:30 | SLURRY_D | 砂浆密度 | 1.65 | g/cm3
QG-B01 | 2026-08-09 08:30 | SLURRY_T | 砂浆温度 | 25.22 | ℃
QG-B01 | 2026-08-09 08:30 | TENSION | 金刚线张力 | 38.88 | N
QG-B01 | 2026-08-09 08:30 | VIB | 切割振动 | 2.143 | mm/s
QG-B01 | 2026-08-09 09:00 | COD | 工作液COD | 3753.0 | mg/L
QG-B01 | 2026-08-09 09:00 | FEED | 进给速度 | 0.842 | mm/min
QG-B01 | 2026-08-09 09:00 | ROLLER | 导轮转速 | 318.0 | rpm
QG-B01 | 2026-08-09 09:00 | SLURRY_D | 砂浆密度 | 1.574 | g/cm3
QG-B01 | 2026-08-09 09:00 | SLURRY_T | 砂浆温度 | 27.47 | ℃
QG-B01 | 2026-08-09 09:00 | TENSION | 金刚线张力 | 38.08 | N
QG-B01 | 2026-08-09 09:00 | VIB | 切割振动 | 2.197 | mm/s
QG-B01 | 2026-08-09 09:30 | COD | 工作液COD | 3917.0 | mg/L
QG-B01 | 2026-08-09 09:30 | FEED | 进给速度 | 0.833 | mm/min
QG-B01 | 2026-08-09 09:30 | ROLLER | 导轮转速 | 321.6 | rpm
QG-B01 | 2026-08-09 09:30 | SLURRY_D | 砂浆密度 | 1.5897 | g/cm3
QG-B01 | 2026-08-09 09:30 | SLURRY_T | 砂浆温度 | 26.34 | ℃
QG-B01 | 2026-08-09 09:30 | TENSION | 金刚线张力 | 37.94 | N
QG-B01 | 2026-08-09 09:30 | VIB | 切割振动 | 2.354 | mm/s
QG-B01 | 2026-08-09 10:00 | COD | 工作液COD | 4066.0 | mg/L
QG-B01 | 2026-08-09 10:00 | FEED | 进给速度 | 0.872 | mm/min
QG-B01 | 2026-08-09 10:00 | ROLLER | 导轮转速 | 321.7 | rpm
QG-B01 | 2026-08-09 10:00 | SLURRY_D | 砂浆密度 | 1.588 | g/cm3
QG-B01 | 2026-08-09 10:00 | SLURRY_T | 砂浆温度 | 25.14 | ℃
QG-B01 | 2026-08-09 10:00 | TENSION | 金刚线张力 | 38.55 | N
QG-B01 | 2026-08-09 10:00 | VIB | 切割振动 | 2.111 | mm/s
QG-B01 | 2026-08-09 10:30 | COD | 工作液COD | 3940.0 | mg/L
QG-B01 | 2026-08-09 10:30 | FEED | 进给速度 | 0.792 | mm/min
QG-B01 | 2026-08-09 10:30 | ROLLER | 导轮转速 | 313.0 | rpm
QG-B01 | 2026-08-09 10:30 | SLURRY_D | 砂浆密度 | 1.5854 | g/cm3
QG-B01 | 2026-08-09 10:30 | SLURRY_T | 砂浆温度 | 26.38 | ℃
QG-B01 | 2026-08-09 10:30 | TENSION | 金刚线张力 | 38.7 | N
QG-B01 | 2026-08-09 10:30 | VIB | 切割振动 | 2.109 | mm/s
QG-B01 | 2026-08-09 11:00 | COD | 工作液COD | 3504.0 | mg/L
QG-B01 | 2026-08-09 11:00 | FEED | 进给速度 | 0.802 | mm/min
QG-B01 | 2026-08-09 11:00 | ROLLER | 导轮转速 | 313.2 | rpm
QG-B01 | 2026-08-09 11:00 | SLURRY_D | 砂浆密度 | 1.5975 | g/cm3
QG-B01 | 2026-08-09 11:00 | SLURRY_T | 砂浆温度 | 26.81 | ℃
QG-B01 | 2026-08-09 11:00 | TENSION | 金刚线张力 | 38.82 | N
QG-B01 | 2026-08-09 11:00 | VIB | 切割振动 | 2.036 | mm/s
QG-B01 | 2026-08-09 11:30 | COD | 工作液COD | 3784.0 | mg/L
QG-B01 | 2026-08-09 11:30 | FEED | 进给速度 | 0.843 | mm/min
QG-B01 | 2026-08-09 11:30 | ROLLER | 导轮转速 | 322.2 | rpm
QG-B01 | 2026-08-09 11:30 | SLURRY_D | 砂浆密度 | 1.5842 | g/cm3
QG-B01 | 2026-08-09 11:30 | SLURRY_T | 砂浆温度 | 26.2 | ℃
QG-B01 | 2026-08-09 11:30 | TENSION | 金刚线张力 | 38.58 | N
QG-B01 | 2026-08-09 11:30 | VIB | 切割振动 | 2.245 | mm/s
QG-B01 | 2026-08-09 12:00 | COD | 工作液COD | 4068.0 | mg/L
QG-B01 | 2026-08-09 12:00 | FEED | 进给速度 | 0.832 | mm/min
QG-B01 | 2026-08-09 12:00 | ROLLER | 导轮转速 | 323.1 | rpm
QG-B01 | 2026-08-09 12:00 | SLURRY_D | 砂浆密度 | 1.5927 | g/cm3
QG-B01 | 2026-08-09 12:00 | SLURRY_T | 砂浆温度 | 25.68 | ℃
QG-B01 | 2026-08-09 12:00 | TENSION | 金刚线张力 | 37.67 | N
QG-B01 | 2026-08-09 12:00 | VIB | 切割振动 | 1.93 | mm/s
QG-B01 | 2026-08-09 12:30 | COD | 工作液COD | 4079.0 | mg/L
QG-B01 | 2026-08-09 12:30 | FEED | 进给速度 | 0.729 | mm/min
QG-B01 | 2026-08-09 12:30 | ROLLER | 导轮转速 | 321.9 | rpm
QG-B01 | 2026-08-09 12:30 | SLURRY_D | 砂浆密度 | 1.5815 | g/cm3
QG-B01 | 2026-08-09 12:30 | SLURRY_T | 砂浆温度 | 26.42 | ℃
QG-B01 | 2026-08-09 12:30 | TENSION | 金刚线张力 | 38.88 | N
QG-B01 | 2026-08-09 12:30 | VIB | 切割振动 | 2.2 | mm/s
QG-B01 | 2026-08-09 13:00 | COD | 工作液COD | 3882.0 | mg/L
QG-B01 | 2026-08-09 13:00 | FEED | 进给速度 | 0.856 | mm/min
QG-B01 | 2026-08-09 13:00 | ROLLER | 导轮转速 | 322.8 | rpm
QG-B01 | 2026-08-09 13:00 | SLURRY_D | 砂浆密度 | 1.5777 | g/cm3
QG-B01 | 2026-08-09 13:00 | SLURRY_T | 砂浆温度 | 25.32 | ℃
QG-B01 | 2026-08-09 13:00 | TENSION | 金刚线张力 | 38.84 | N
QG-B01 | 2026-08-09 13:00 | VIB | 切割振动 | 2.153 | mm/s
QG-B01 | 2026-08-09 13:30 | COD | 工作液COD | 4257.0 | mg/L
QG-B01 | 2026-08-09 13:30 | FEED | 进给速度 | 0.873 | mm/min
QG-B01 | 2026-08-09 13:30 | ROLLER | 导轮转速 | 320.1 | rpm
QG-B01 | 2026-08-09 13:30 | SLURRY_D | 砂浆密度 | 1.5916 | g/cm3
QG-B01 | 2026-08-09 13:30 | SLURRY_T | 砂浆温度 | 25.22 | ℃
QG-B01 | 2026-08-09 13:30 | TENSION | 金刚线张力 | 37.59 | N
QG-B01 | 2026-08-09 13:30 | VIB | 切割振动 | 2.159 | mm/s
QG-B01 | 2026-08-09 14:00 | COD | 工作液COD | 3915.0 | mg/L
QG-B01 | 2026-08-09 14:00 | FEED | 进给速度 | 0.828 | mm/min
QG-B01 | 2026-08-09 14:00 | ROLLER | 导轮转速 | 316.6 | rpm
QG-B01 | 2026-08-09 14:00 | SLURRY_D | 砂浆密度 | 1.588 | g/cm3
QG-B01 | 2026-08-09 14:00 | SLURRY_T | 砂浆温度 | 25.53 | ℃
QG-B01 | 2026-08-09 14:00 | TENSION | 金刚线张力 | 38.29 | N
QG-B01 | 2026-08-09 14:00 | VIB | 切割振动 | 2.316 | mm/s
QG-B01 | 2026-08-09 14:30 | COD | 工作液COD | 4232.0 | mg/L
QG-B01 | 2026-08-09 14:30 | FEED | 进给速度 | 0.871 | mm/min
QG-B01 | 2026-08-09 14:30 | ROLLER | 导轮转速 | 324.8 | rpm
QG-B01 | 2026-08-09 14:30 | SLURRY_D | 砂浆密度 | 1.5842 | g/cm3
QG-B01 | 2026-08-09 14:30 | SLURRY_T | 砂浆温度 | 25.85 | ℃
QG-B01 | 2026-08-09 14:30 | TENSION | 金刚线张力 | 38.51 | N
QG-B01 | 2026-08-09 14:30 | VIB | 切割振动 | 2.329 | mm/s
QG-B01 | 2026-08-09 15:00 | COD | 工作液COD | 3857.0 | mg/L
QG-B01 | 2026-08-09 15:00 | FEED | 进给速度 | 0.895 | mm/min
QG-B01 | 2026-08-09 15:00 | ROLLER | 导轮转速 | 319.1 | rpm
QG-B01 | 2026-08-09 15:00 | SLURRY_D | 砂浆密度 | 1.6057 | g/cm3
QG-B01 | 2026-08-09 15:00 | SLURRY_T | 砂浆温度 | 26.69 | ℃
QG-B01 | 2026-08-09 15:00 | TENSION | 金刚线张力 | 37.93 | N
QG-B01 | 2026-08-09 15:00 | VIB | 切割振动 | 2.227 | mm/s
QG-B01 | 2026-08-09 15:30 | COD | 工作液COD | 3918.0 | mg/L
QG-B01 | 2026-08-09 15:30 | FEED | 进给速度 | 0.842 | mm/min
QG-B01 | 2026-08-09 15:30 | ROLLER | 导轮转速 | 314.8 | rpm
QG-B01 | 2026-08-09 15:30 | SLURRY_D | 砂浆密度 | 1.5978 | g/cm3
QG-B01 | 2026-08-09 15:30 | SLURRY_T | 砂浆温度 | 25.07 | ℃
QG-B01 | 2026-08-09 15:30 | TENSION | 金刚线张力 | 38.42 | N
QG-B01 | 2026-08-09 15:30 | VIB | 切割振动 | 2.222 | mm/s
QG-B01 | 2026-08-09 16:00 | COD | 工作液COD | 4647.0 | mg/L
QG-B01 | 2026-08-09 16:00 | FEED | 进给速度 | 0.787 | mm/min
QG-B01 | 2026-08-09 16:00 | ROLLER | 导轮转速 | 322.1 | rpm
QG-B01 | 2026-08-09 16:00 | SLURRY_D | 砂浆密度 | 1.6238 | g/cm3
QG-B01 | 2026-08-09 16:00 | SLURRY_T | 砂浆温度 | 25.95 | ℃
QG-B01 | 2026-08-09 16:00 | TENSION | 金刚线张力 | 38.65 | N
QG-B01 | 2026-08-09 16:00 | VIB | 切割振动 | 2.002 | mm/s
QG-B01 | 2026-08-09 16:30 | COD | 工作液COD | 3762.0 | mg/L
QG-B01 | 2026-08-09 16:30 | FEED | 进给速度 | 0.893 | mm/min
QG-B01 | 2026-08-09 16:30 | ROLLER | 导轮转速 | 317.5 | rpm
QG-B01 | 2026-08-09 16:30 | SLURRY_D | 砂浆密度 | 1.6261 | g/cm3
QG-B01 | 2026-08-09 16:30 | SLURRY_T | 砂浆温度 | 26.48 | ℃
QG-B01 | 2026-08-09 16:30 | TENSION | 金刚线张力 | 38.04 | N
QG-B01 | 2026-08-09 16:30 | VIB | 切割振动 | 2.337 | mm/s
QG-B01 | 2026-08-09 17:00 | COD | 工作液COD | 4366.0 | mg/L
QG-B01 | 2026-08-09 17:00 | FEED | 进给速度 | 0.813 | mm/min
QG-B01 | 2026-08-09 17:00 | ROLLER | 导轮转速 | 320.4 | rpm
QG-B01 | 2026-08-09 17:00 | SLURRY_D | 砂浆密度 | 1.6129 | g/cm3
QG-B01 | 2026-08-09 17:00 | SLURRY_T | 砂浆温度 | 25.71 | ℃
QG-B01 | 2026-08-09 17:00 | TENSION | 金刚线张力 | 38.78 | N
QG-B01 | 2026-08-09 17:00 | VIB | 切割振动 | 2.169 | mm/s
QG-B01 | 2026-08-09 17:30 | COD | 工作液COD | 3600.0 | mg/L
QG-B01 | 2026-08-09 17:30 | FEED | 进给速度 | 0.927 | mm/min
QG-B01 | 2026-08-09 17:30 | ROLLER | 导轮转速 | 315.3 | rpm
QG-B01 | 2026-08-09 17:30 | SLURRY_D | 砂浆密度 | 1.5845 | g/cm3
QG-B01 | 2026-08-09 17:30 | SLURRY_T | 砂浆温度 | 25.22 | ℃
QG-B01 | 2026-08-09 17:30 | TENSION | 金刚线张力 | 39.15 | N
QG-B01 | 2026-08-09 17:30 | VIB | 切割振动 | 2.169 | mm/s
QG-B01 | 2026-08-09 18:00 | COD | 工作液COD | 3693.0 | mg/L
QG-B01 | 2026-08-09 18:00 | FEED | 进给速度 | 0.856 | mm/min
QG-B01 | 2026-08-09 18:00 | ROLLER | 导轮转速 | 322.0 | rpm
QG-B01 | 2026-08-09 18:00 | SLURRY_D | 砂浆密度 | 1.6324 | g/cm3
QG-B01 | 2026-08-09 18:00 | SLURRY_T | 砂浆温度 | 26.61 | ℃
QG-B01 | 2026-08-09 18:00 | TENSION | 金刚线张力 | 38.34 | N
QG-B01 | 2026-08-09 18:00 | VIB | 切割振动 | 2.286 | mm/s
QG-B01 | 2026-08-09 18:30 | COD | 工作液COD | 3589.0 | mg/L
QG-B01 | 2026-08-09 18:30 | FEED | 进给速度 | 0.859 | mm/min
QG-B01 | 2026-08-09 18:30 | ROLLER | 导轮转速 | 321.4 | rpm
QG-B01 | 2026-08-09 18:30 | SLURRY_D | 砂浆密度 | 1.6074 | g/cm3
QG-B01 | 2026-08-09 18:30 | SLURRY_T | 砂浆温度 | 25.84 | ℃
QG-B01 | 2026-08-09 18:30 | TENSION | 金刚线张力 | 39.12 | N
QG-B01 | 2026-08-09 18:30 | VIB | 切割振动 | 2.055 | mm/s
QG-B01 | 2026-08-09 19:00 | COD | 工作液COD | 3944.0 | mg/L
QG-B01 | 2026-08-09 19:00 | FEED | 进给速度 | 0.879 | mm/min
QG-B01 | 2026-08-09 19:00 | ROLLER | 导轮转速 | 322.0 | rpm
QG-B01 | 2026-08-09 19:00 | SLURRY_D | 砂浆密度 | 1.6267 | g/cm3
QG-B01 | 2026-08-09 19:00 | SLURRY_T | 砂浆温度 | 26.12 | ℃
QG-B01 | 2026-08-09 19:00 | TENSION | 金刚线张力 | 39.21 | N
QG-B01 | 2026-08-09 19:00 | VIB | 切割振动 | 1.913 | mm/s
QG-B01 | 2026-08-09 19:30 | COD | 工作液COD | 3639.0 | mg/L
QG-B01 | 2026-08-09 19:30 | FEED | 进给速度 | 0.858 | mm/min
QG-B01 | 2026-08-09 19:30 | ROLLER | 导轮转速 | 319.6 | rpm
QG-B01 | 2026-08-09 19:30 | SLURRY_D | 砂浆密度 | 1.6076 | g/cm3
QG-B01 | 2026-08-09 19:30 | SLURRY_T | 砂浆温度 | 25.53 | ℃
QG-B01 | 2026-08-09 19:30 | TENSION | 金刚线张力 | 38.58 | N
QG-B01 | 2026-08-09 19:30 | VIB | 切割振动 | 2.16 | mm/s
QG-B01 | 2026-08-09 20:00 | COD | 工作液COD | 3823.0 | mg/L
QG-B01 | 2026-08-09 20:00 | FEED | 进给速度 | 0.87 | mm/min
QG-B01 | 2026-08-09 20:00 | ROLLER | 导轮转速 | 315.0 | rpm
QG-B01 | 2026-08-09 20:00 | SLURRY_D | 砂浆密度 | 1.615 | g/cm3
QG-B01 | 2026-08-09 20:00 | SLURRY_T | 砂浆温度 | 26.06 | ℃
QG-B01 | 2026-08-09 20:00 | TENSION | 金刚线张力 | 38.72 | N
QG-B01 | 2026-08-09 20:00 | VIB | 切割振动 | 2.279 | mm/s
QG-B01 | 2026-08-09 20:30 | COD | 工作液COD | 3989.0 | mg/L
QG-B01 | 2026-08-09 20:30 | FEED | 进给速度 | 0.817 | mm/min
QG-B01 | 2026-08-09 20:30 | ROLLER | 导轮转速 | 319.7 | rpm
QG-B01 | 2026-08-09 20:30 | SLURRY_D | 砂浆密度 | 1.6188 | g/cm3
QG-B01 | 2026-08-09 20:30 | SLURRY_T | 砂浆温度 | 25.38 | ℃
QG-B01 | 2026-08-09 20:30 | TENSION | 金刚线张力 | 39.2 | N
QG-B01 | 2026-08-09 20:30 | VIB | 切割振动 | 2.067 | mm/s
QG-B01 | 2026-08-09 21:00 | COD | 工作液COD | 3972.0 | mg/L
QG-B01 | 2026-08-09 21:00 | FEED | 进给速度 | 0.872 | mm/min
QG-B01 | 2026-08-09 21:00 | ROLLER | 导轮转速 | 319.7 | rpm
QG-B01 | 2026-08-09 21:00 | SLURRY_D | 砂浆密度 | 1.6444 | g/cm3
QG-B01 | 2026-08-09 21:00 | SLURRY_T | 砂浆温度 | 26.12 | ℃
QG-B01 | 2026-08-09 21:00 | TENSION | 金刚线张力 | 38.44 | N
QG-B01 | 2026-08-09 21:00 | VIB | 切割振动 | 1.97 | mm/s
QG-B01 | 2026-08-09 21:30 | COD | 工作液COD | 4015.0 | mg/L
QG-B01 | 2026-08-09 21:30 | FEED | 进给速度 | 0.894 | mm/min
QG-B01 | 2026-08-09 21:30 | ROLLER | 导轮转速 | 317.2 | rpm
QG-B01 | 2026-08-09 21:30 | SLURRY_D | 砂浆密度 | 1.6123 | g/cm3
QG-B01 | 2026-08-09 21:30 | SLURRY_T | 砂浆温度 | 24.73 | ℃
QG-B01 | 2026-08-09 21:30 | TENSION | 金刚线张力 | 38.63 | N
QG-B01 | 2026-08-09 21:30 | VIB | 切割振动 | 2.19 | mm/s
QG-B01 | 2026-08-09 22:00 | COD | 工作液COD | 3584.0 | mg/L
QG-B01 | 2026-08-09 22:00 | FEED | 进给速度 | 0.824 | mm/min
QG-B01 | 2026-08-09 22:00 | ROLLER | 导轮转速 | 319.8 | rpm
QG-B01 | 2026-08-09 22:00 | SLURRY_D | 砂浆密度 | 1.6104 | g/cm3
QG-B01 | 2026-08-09 22:00 | SLURRY_T | 砂浆温度 | 26.55 | ℃
QG-B01 | 2026-08-09 22:00 | TENSION | 金刚线张力 | 38.39 | N
QG-B01 | 2026-08-09 22:00 | VIB | 切割振动 | 1.949 | mm/s
QG-B01 | 2026-08-09 22:30 | COD | 工作液COD | 4233.0 | mg/L
QG-B01 | 2026-08-09 22:30 | FEED | 进给速度 | 0.882 | mm/min
QG-B01 | 2026-08-09 22:30 | ROLLER | 导轮转速 | 323.3 | rpm
QG-B01 | 2026-08-09 22:30 | SLURRY_D | 砂浆密度 | 1.6147 | g/cm3
QG-B01 | 2026-08-09 22:30 | SLURRY_T | 砂浆温度 | 26.93 | ℃
QG-B01 | 2026-08-09 22:30 | TENSION | 金刚线张力 | 38.97 | N
QG-B01 | 2026-08-09 22:30 | VIB | 切割振动 | 2.233 | mm/s
QG-B01 | 2026-08-09 23:00 | COD | 工作液COD | 3698.0 | mg/L
QG-B01 | 2026-08-09 23:00 | FEED | 进给速度 | 0.908 | mm/min
QG-B01 | 2026-08-09 23:00 | ROLLER | 导轮转速 | 315.6 | rpm
QG-B01 | 2026-08-09 23:00 | SLURRY_D | 砂浆密度 | 1.6301 | g/cm3
QG-B01 | 2026-08-09 23:00 | SLURRY_T | 砂浆温度 | 26.41 | ℃
QG-B01 | 2026-08-09 23:00 | TENSION | 金刚线张力 | 38.73 | N
QG-B01 | 2026-08-09 23:00 | VIB | 切割振动 | 2.145 | mm/s
QG-B01 | 2026-08-09 23:30 | COD | 工作液COD | 4096.0 | mg/L
QG-B01 | 2026-08-09 23:30 | FEED | 进给速度 | 0.868 | mm/min
QG-B01 | 2026-08-09 23:30 | ROLLER | 导轮转速 | 320.5 | rpm
QG-B01 | 2026-08-09 23:30 | SLURRY_D | 砂浆密度 | 1.65 | g/cm3
QG-B01 | 2026-08-09 23:30 | SLURRY_T | 砂浆温度 | 25.81 | ℃
QG-B01 | 2026-08-09 23:30 | TENSION | 金刚线张力 | 39.09 | N
QG-B01 | 2026-08-09 23:30 | VIB | 切割振动 | 1.851 | mm/s
QG-B01 | 2026-08-10 00:00 | COD | 工作液COD | 3434.0 | mg/L
QG-B01 | 2026-08-10 00:00 | FEED | 进给速度 | 0.886 | mm/min
QG-B01 | 2026-08-10 00:00 | ROLLER | 导轮转速 | 318.9 | rpm
QG-B01 | 2026-08-10 00:00 | SLURRY_D | 砂浆密度 | 1.6404 | g/cm3
QG-B01 | 2026-08-10 00:00 | SLURRY_T | 砂浆温度 | 26.61 | ℃
QG-B01 | 2026-08-10 00:00 | TENSION | 金刚线张力 | 38.77 | N
QG-B01 | 2026-08-10 00:00 | VIB | 切割振动 | 2.199 | mm/s
QG-B01 | 2026-08-10 00:30 | COD | 工作液COD | 3459.0 | mg/L
QG-B01 | 2026-08-10 00:30 | FEED | 进给速度 | 0.866 | mm/min
QG-B01 | 2026-08-10 00:30 | ROLLER | 导轮转速 | 315.7 | rpm
QG-B01 | 2026-08-10 00:30 | SLURRY_D | 砂浆密度 | 1.6195 | g/cm3
QG-B01 | 2026-08-10 00:30 | SLURRY_T | 砂浆温度 | 26.52 | ℃
QG-B01 | 2026-08-10 00:30 | TENSION | 金刚线张力 | 38.15 | N
QG-B01 | 2026-08-10 00:30 | VIB | 切割振动 | 2.417 | mm/s
QG-B01 | 2026-08-10 01:00 | COD | 工作液COD | 4353.0 | mg/L
QG-B01 | 2026-08-10 01:00 | FEED | 进给速度 | 0.825 | mm/min
QG-B01 | 2026-08-10 01:00 | ROLLER | 导轮转速 | 323.0 | rpm
QG-B01 | 2026-08-10 01:00 | SLURRY_D | 砂浆密度 | 1.6102 | g/cm3
QG-B01 | 2026-08-10 01:00 | SLURRY_T | 砂浆温度 | 25.23 | ℃
QG-B01 | 2026-08-10 01:00 | TENSION | 金刚线张力 | 38.99 | N
QG-B01 | 2026-08-10 01:00 | VIB | 切割振动 | 1.788 | mm/s
QG-B01 | 2026-08-10 01:30 | COD | 工作液COD | 4173.0 | mg/L
QG-B01 | 2026-08-10 01:30 | FEED | 进给速度 | 0.847 | mm/min
QG-B01 | 2026-08-10 01:30 | ROLLER | 导轮转速 | 324.3 | rpm
QG-B01 | 2026-08-10 01:30 | SLURRY_D | 砂浆密度 | 1.6352 | g/cm3
QG-B01 | 2026-08-10 01:30 | SLURRY_T | 砂浆温度 | 25.83 | ℃
QG-B01 | 2026-08-10 01:30 | TENSION | 金刚线张力 | 37.6 | N
QG-B01 | 2026-08-10 01:30 | VIB | 切割振动 | 2.337 | mm/s
QG-B01 | 2026-08-10 02:00 | COD | 工作液COD | 3983.0 | mg/L
QG-B01 | 2026-08-10 02:00 | FEED | 进给速度 | 0.821 | mm/min
QG-B01 | 2026-08-10 02:00 | ROLLER | 导轮转速 | 320.4 | rpm
QG-B01 | 2026-08-10 02:00 | SLURRY_D | 砂浆密度 | 1.6132 | g/cm3
QG-B01 | 2026-08-10 02:00 | SLURRY_T | 砂浆温度 | 25.89 | ℃
QG-B01 | 2026-08-10 02:00 | TENSION | 金刚线张力 | 37.81 | N
QG-B01 | 2026-08-10 02:00 | VIB | 切割振动 | 2.255 | mm/s
QG-B01 | 2026-08-10 02:30 | COD | 工作液COD | 3820.0 | mg/L
QG-B01 | 2026-08-10 02:30 | FEED | 进给速度 | 0.886 | mm/min
QG-B01 | 2026-08-10 02:30 | ROLLER | 导轮转速 | 323.8 | rpm
QG-B01 | 2026-08-10 02:30 | SLURRY_D | 砂浆密度 | 1.6364 | g/cm3
QG-B01 | 2026-08-10 02:30 | SLURRY_T | 砂浆温度 | 25.66 | ℃
QG-B01 | 2026-08-10 02:30 | TENSION | 金刚线张力 | 38.52 | N
QG-B01 | 2026-08-10 02:30 | VIB | 切割振动 | 2.163 | mm/s
QG-B01 | 2026-08-10 03:00 | COD | 工作液COD | 3994.0 | mg/L
QG-B01 | 2026-08-10 03:00 | FEED | 进给速度 | 0.838 | mm/min
QG-B01 | 2026-08-10 03:00 | ROLLER | 导轮转速 | 318.2 | rpm
QG-B01 | 2026-08-10 03:00 | SLURRY_D | 砂浆密度 | 1.6052 | g/cm3
QG-B01 | 2026-08-10 03:00 | SLURRY_T | 砂浆温度 | 26.15 | ℃
QG-B01 | 2026-08-10 03:00 | TENSION | 金刚线张力 | 38.57 | N
QG-B01 | 2026-08-10 03:00 | VIB | 切割振动 | 1.898 | mm/s
QG-B01 | 2026-08-10 03:30 | COD | 工作液COD | 3932.0 | mg/L
QG-B01 | 2026-08-10 03:30 | FEED | 进给速度 | 0.854 | mm/min
QG-B01 | 2026-08-10 03:30 | ROLLER | 导轮转速 | 323.5 | rpm
QG-B01 | 2026-08-10 03:30 | SLURRY_D | 砂浆密度 | 1.6222 | g/cm3
QG-B01 | 2026-08-10 03:30 | SLURRY_T | 砂浆温度 | 26.64 | ℃
QG-B01 | 2026-08-10 03:30 | TENSION | 金刚线张力 | 38.53 | N
QG-B01 | 2026-08-10 03:30 | VIB | 切割振动 | 1.986 | mm/s
QG-B01 | 2026-08-10 04:00 | COD | 工作液COD | 4466.0 | mg/L
QG-B01 | 2026-08-10 04:00 | FEED | 进给速度 | 0.794 | mm/min
QG-B01 | 2026-08-10 04:00 | ROLLER | 导轮转速 | 324.7 | rpm
QG-B01 | 2026-08-10 04:00 | SLURRY_D | 砂浆密度 | 1.6105 | g/cm3
QG-B01 | 2026-08-10 04:00 | SLURRY_T | 砂浆温度 | 26.35 | ℃
QG-B01 | 2026-08-10 04:00 | TENSION | 金刚线张力 | 39.22 | N
QG-B01 | 2026-08-10 04:00 | VIB | 切割振动 | 1.922 | mm/s
QG-B01 | 2026-08-10 04:30 | COD | 工作液COD | 3330.0 | mg/L
QG-B01 | 2026-08-10 04:30 | FEED | 进给速度 | 0.878 | mm/min
QG-B01 | 2026-08-10 04:30 | ROLLER | 导轮转速 | 326.5 | rpm
QG-B01 | 2026-08-10 04:30 | SLURRY_D | 砂浆密度 | 1.6369 | g/cm3
QG-B01 | 2026-08-10 04:30 | SLURRY_T | 砂浆温度 | 25.81 | ℃
QG-B01 | 2026-08-10 04:30 | TENSION | 金刚线张力 | 37.6 | N
QG-B01 | 2026-08-10 04:30 | VIB | 切割振动 | 2.008 | mm/s
QG-B01 | 2026-08-10 05:00 | COD | 工作液COD | 3464.0 | mg/L
QG-B01 | 2026-08-10 05:00 | FEED | 进给速度 | 0.825 | mm/min
QG-B01 | 2026-08-10 05:00 | ROLLER | 导轮转速 | 319.9 | rpm
QG-B01 | 2026-08-10 05:00 | SLURRY_D | 砂浆密度 | 1.654 | g/cm3
QG-B01 | 2026-08-10 05:00 | SLURRY_T | 砂浆温度 | 25.93 | ℃
QG-B01 | 2026-08-10 05:00 | TENSION | 金刚线张力 | 39.21 | N
QG-B01 | 2026-08-10 05:00 | VIB | 切割振动 | 2.072 | mm/s
QG-B01 | 2026-08-10 05:30 | COD | 工作液COD | 3706.0 | mg/L
QG-B01 | 2026-08-10 05:30 | FEED | 进给速度 | 0.878 | mm/min
QG-B01 | 2026-08-10 05:30 | ROLLER | 导轮转速 | 317.3 | rpm
QG-B01 | 2026-08-10 05:30 | SLURRY_D | 砂浆密度 | 1.6106 | g/cm3
QG-B01 | 2026-08-10 05:30 | SLURRY_T | 砂浆温度 | 26.33 | ℃
QG-B01 | 2026-08-10 05:30 | TENSION | 金刚线张力 | 37.95 | N
QG-B01 | 2026-08-10 05:30 | VIB | 切割振动 | 1.962 | mm/s
QG-B01 | 2026-08-10 06:00 | COD | 工作液COD | 4025.0 | mg/L
QG-B01 | 2026-08-10 06:00 | FEED | 进给速度 | 0.905 | mm/min
QG-B01 | 2026-08-10 06:00 | ROLLER | 导轮转速 | 318.3 | rpm
QG-B01 | 2026-08-10 06:00 | SLURRY_D | 砂浆密度 | 1.5983 | g/cm3
QG-B01 | 2026-08-10 06:00 | SLURRY_T | 砂浆温度 | 25.95 | ℃
QG-B01 | 2026-08-10 06:00 | TENSION | 金刚线张力 | 38.71 | N
QG-B01 | 2026-08-10 06:00 | VIB | 切割振动 | 2.511 | mm/s
QG-B01 | 2026-08-10 06:30 | COD | 工作液COD | 3949.0 | mg/L
QG-B01 | 2026-08-10 06:30 | FEED | 进给速度 | 0.868 | mm/min
QG-B01 | 2026-08-10 06:30 | ROLLER | 导轮转速 | 322.3 | rpm
QG-B01 | 2026-08-10 06:30 | SLURRY_D | 砂浆密度 | 1.6283 | g/cm3
QG-B01 | 2026-08-10 06:30 | SLURRY_T | 砂浆温度 | 25.09 | ℃
QG-B01 | 2026-08-10 06:30 | TENSION | 金刚线张力 | 38.02 | N
QG-B01 | 2026-08-10 06:30 | VIB | 切割振动 | 2.142 | mm/s
QG-B01 | 2026-08-10 07:00 | COD | 工作液COD | 4079.0 | mg/L
QG-B01 | 2026-08-10 07:00 | FEED | 进给速度 | 0.824 | mm/min
QG-B01 | 2026-08-10 07:00 | ROLLER | 导轮转速 | 317.4 | rpm
QG-B01 | 2026-08-10 07:00 | SLURRY_D | 砂浆密度 | 1.608 | g/cm3
QG-B01 | 2026-08-10 07:00 | SLURRY_T | 砂浆温度 | 26.87 | ℃
QG-B01 | 2026-08-10 07:00 | TENSION | 金刚线张力 | 37.79 | N
QG-B01 | 2026-08-10 07:00 | VIB | 切割振动 | 2.097 | mm/s
QG-B01 | 2026-08-10 07:30 | COD | 工作液COD | 4007.0 | mg/L
QG-B01 | 2026-08-10 07:30 | FEED | 进给速度 | 0.868 | mm/min
QG-B01 | 2026-08-10 07:30 | ROLLER | 导轮转速 | 325.3 | rpm
QG-B01 | 2026-08-10 07:30 | SLURRY_D | 砂浆密度 | 1.5944 | g/cm3
QG-B01 | 2026-08-10 07:30 | SLURRY_T | 砂浆温度 | 25.44 | ℃
QG-B01 | 2026-08-10 07:30 | TENSION | 金刚线张力 | 38.42 | N
QG-B01 | 2026-08-10 07:30 | VIB | 切割振动 | 1.834 | mm/s
QG-B01 | 2026-08-10 08:00 | COD | 工作液COD | 3727.0 | mg/L
QG-B01 | 2026-08-10 08:00 | FEED | 进给速度 | 0.852 | mm/min
QG-B01 | 2026-08-10 08:00 | ROLLER | 导轮转速 | 322.0 | rpm
QG-B01 | 2026-08-10 08:00 | SLURRY_D | 砂浆密度 | 1.6223 | g/cm3
QG-B01 | 2026-08-10 08:00 | SLURRY_T | 砂浆温度 | 26.13 | ℃
QG-B01 | 2026-08-10 08:00 | TENSION | 金刚线张力 | 38.46 | N
QG-B01 | 2026-08-10 08:00 | VIB | 切割振动 | 2.225 | mm/s
QG-B01 | 2026-08-10 08:30 | COD | 工作液COD | 3858.0 | mg/L
QG-B01 | 2026-08-10 08:30 | FEED | 进给速度 | 0.9 | mm/min
QG-B01 | 2026-08-10 08:30 | ROLLER | 导轮转速 | 316.0 | rpm
QG-B01 | 2026-08-10 08:30 | SLURRY_D | 砂浆密度 | 1.618 | g/cm3
QG-B01 | 2026-08-10 08:30 | SLURRY_T | 砂浆温度 | 25.29 | ℃
QG-B01 | 2026-08-10 08:30 | TENSION | 金刚线张力 | 37.64 | N
QG-B01 | 2026-08-10 08:30 | VIB | 切割振动 | 2.248 | mm/s
QG-B01 | 2026-08-10 09:00 | COD | 工作液COD | 3578.0 | mg/L
QG-B01 | 2026-08-10 09:00 | FEED | 进给速度 | 0.953 | mm/min
QG-B01 | 2026-08-10 09:00 | ROLLER | 导轮转速 | 317.4 | rpm
QG-B01 | 2026-08-10 09:00 | SLURRY_D | 砂浆密度 | 1.6203 | g/cm3
QG-B01 | 2026-08-10 09:00 | SLURRY_T | 砂浆温度 | 25.89 | ℃
QG-B01 | 2026-08-10 09:00 | TENSION | 金刚线张力 | 38.47 | N
QG-B01 | 2026-08-10 09:00 | VIB | 切割振动 | 1.913 | mm/s
QG-B01 | 2026-08-10 09:30 | COD | 工作液COD | 3596.0 | mg/L
QG-B01 | 2026-08-10 09:30 | FEED | 进给速度 | 0.92 | mm/min
QG-B01 | 2026-08-10 09:30 | ROLLER | 导轮转速 | 321.0 | rpm
QG-B01 | 2026-08-10 09:30 | SLURRY_D | 砂浆密度 | 1.6557 | g/cm3
QG-B01 | 2026-08-10 09:30 | SLURRY_T | 砂浆温度 | 26.83 | ℃
QG-B01 | 2026-08-10 09:30 | TENSION | 金刚线张力 | 38.7 | N
QG-B01 | 2026-08-10 09:30 | VIB | 切割振动 | 2.062 | mm/s
QG-B01 | 2026-08-10 10:00 | COD | 工作液COD | 3548.0 | mg/L
QG-B01 | 2026-08-10 10:00 | FEED | 进给速度 | 0.794 | mm/min
QG-B01 | 2026-08-10 10:00 | ROLLER | 导轮转速 | 318.7 | rpm
QG-B01 | 2026-08-10 10:00 | SLURRY_D | 砂浆密度 | 1.6328 | g/cm3
QG-B01 | 2026-08-10 10:00 | SLURRY_T | 砂浆温度 | 25.44 | ℃
QG-B01 | 2026-08-10 10:00 | TENSION | 金刚线张力 | 38.38 | N
QG-B01 | 2026-08-10 10:00 | VIB | 切割振动 | 2.093 | mm/s
QG-B01 | 2026-08-10 10:30 | COD | 工作液COD | 4559.0 | mg/L
QG-B01 | 2026-08-10 10:30 | FEED | 进给速度 | 0.913 | mm/min
QG-B01 | 2026-08-10 10:30 | ROLLER | 导轮转速 | 314.8 | rpm
QG-B01 | 2026-08-10 10:30 | SLURRY_D | 砂浆密度 | 1.6181 | g/cm3
QG-B01 | 2026-08-10 10:30 | SLURRY_T | 砂浆温度 | 25.89 | ℃
QG-B01 | 2026-08-10 10:30 | TENSION | 金刚线张力 | 39.62 | N
QG-B01 | 2026-08-10 10:30 | VIB | 切割振动 | 2.069 | mm/s
QG-B01 | 2026-08-10 11:00 | COD | 工作液COD | 4224.0 | mg/L
QG-B01 | 2026-08-10 11:00 | FEED | 进给速度 | 0.912 | mm/min
QG-B01 | 2026-08-10 11:00 | ROLLER | 导轮转速 | 327.6 | rpm
QG-B01 | 2026-08-10 11:00 | SLURRY_D | 砂浆密度 | 1.6328 | g/cm3
QG-B01 | 2026-08-10 11:00 | SLURRY_T | 砂浆温度 | 26.39 | ℃
QG-B01 | 2026-08-10 11:00 | TENSION | 金刚线张力 | 38.35 | N
QG-B01 | 2026-08-10 11:00 | VIB | 切割振动 | 2.106 | mm/s
QG-B01 | 2026-08-10 11:30 | COD | 工作液COD | 3902.0 | mg/L
QG-B01 | 2026-08-10 11:30 | FEED | 进给速度 | 0.824 | mm/min
QG-B01 | 2026-08-10 11:30 | ROLLER | 导轮转速 | 318.9 | rpm
QG-B01 | 2026-08-10 11:30 | SLURRY_D | 砂浆密度 | 1.6267 | g/cm3
QG-B01 | 2026-08-10 11:30 | SLURRY_T | 砂浆温度 | 26.83 | ℃
QG-B01 | 2026-08-10 11:30 | TENSION | 金刚线张力 | 38.28 | N
QG-B01 | 2026-08-10 11:30 | VIB | 切割振动 | 2.096 | mm/s
QG-B01 | 2026-08-10 12:00 | COD | 工作液COD | 3533.0 | mg/L
QG-B01 | 2026-08-10 12:00 | FEED | 进给速度 | 0.873 | mm/min
QG-B01 | 2026-08-10 12:00 | ROLLER | 导轮转速 | 316.5 | rpm
QG-B01 | 2026-08-10 12:00 | SLURRY_D | 砂浆密度 | 1.6243 | g/cm3
QG-B01 | 2026-08-10 12:00 | SLURRY_T | 砂浆温度 | 26.43 | ℃
QG-B01 | 2026-08-10 12:00 | TENSION | 金刚线张力 | 38.85 | N
QG-B01 | 2026-08-10 12:00 | VIB | 切割振动 | 2.015 | mm/s
QG-B01 | 2026-08-10 12:30 | COD | 工作液COD | 3465.0 | mg/L
QG-B01 | 2026-08-10 12:30 | FEED | 进给速度 | 0.926 | mm/min
QG-B01 | 2026-08-10 12:30 | ROLLER | 导轮转速 | 323.0 | rpm
QG-B01 | 2026-08-10 12:30 | SLURRY_D | 砂浆密度 | 1.6379 | g/cm3
QG-B01 | 2026-08-10 12:30 | SLURRY_T | 砂浆温度 | 26.15 | ℃
QG-B01 | 2026-08-10 12:30 | TENSION | 金刚线张力 | 37.77 | N
QG-B01 | 2026-08-10 12:30 | VIB | 切割振动 | 2.087 | mm/s
QG-B01 | 2026-08-10 13:00 | COD | 工作液COD | 4127.0 | mg/L
QG-B01 | 2026-08-10 13:00 | FEED | 进给速度 | 0.839 | mm/min
QG-B01 | 2026-08-10 13:00 | ROLLER | 导轮转速 | 320.0 | rpm
QG-B01 | 2026-08-10 13:00 | SLURRY_D | 砂浆密度 | 1.6176 | g/cm3
QG-B01 | 2026-08-10 13:00 | SLURRY_T | 砂浆温度 | 26.23 | ℃
QG-B01 | 2026-08-10 13:00 | TENSION | 金刚线张力 | 38.48 | N
QG-B01 | 2026-08-10 13:00 | VIB | 切割振动 | 2.241 | mm/s
QG-B01 | 2026-08-10 13:30 | COD | 工作液COD | 4047.0 | mg/L
QG-B01 | 2026-08-10 13:30 | FEED | 进给速度 | 0.879 | mm/min
QG-B01 | 2026-08-10 13:30 | ROLLER | 导轮转速 | 317.7 | rpm
QG-B01 | 2026-08-10 13:30 | SLURRY_D | 砂浆密度 | 1.5938 | g/cm3
QG-B01 | 2026-08-10 13:30 | SLURRY_T | 砂浆温度 | 25.56 | ℃
QG-B01 | 2026-08-10 13:30 | TENSION | 金刚线张力 | 38.7 | N
QG-B01 | 2026-08-10 13:30 | VIB | 切割振动 | 2.298 | mm/s
QG-B01 | 2026-08-10 14:00 | COD | 工作液COD | 4215.0 | mg/L
QG-B01 | 2026-08-10 14:00 | FEED | 进给速度 | 0.879 | mm/min
QG-B01 | 2026-08-10 14:00 | ROLLER | 导轮转速 | 320.7 | rpm
QG-B01 | 2026-08-10 14:00 | SLURRY_D | 砂浆密度 | 1.6124 | g/cm3
QG-B01 | 2026-08-10 14:00 | SLURRY_T | 砂浆温度 | 26.51 | ℃
QG-B01 | 2026-08-10 14:00 | TENSION | 金刚线张力 | 38.98 | N
QG-B01 | 2026-08-10 14:00 | VIB | 切割振动 | 2.169 | mm/s
QG-B01 | 2026-08-10 14:30 | COD | 工作液COD | 3864.0 | mg/L
QG-B01 | 2026-08-10 14:30 | FEED | 进给速度 | 0.94 | mm/min
QG-B01 | 2026-08-10 14:30 | ROLLER | 导轮转速 | 320.7 | rpm
QG-B01 | 2026-08-10 14:30 | SLURRY_D | 砂浆密度 | 1.6187 | g/cm3
QG-B01 | 2026-08-10 14:30 | SLURRY_T | 砂浆温度 | 25.48 | ℃
QG-B01 | 2026-08-10 14:30 | TENSION | 金刚线张力 | 39.16 | N
QG-B01 | 2026-08-10 14:30 | VIB | 切割振动 | 2.171 | mm/s
QG-B01 | 2026-08-10 15:00 | COD | 工作液COD | 3856.0 | mg/L
QG-B01 | 2026-08-10 15:00 | FEED | 进给速度 | 0.813 | mm/min
QG-B01 | 2026-08-10 15:00 | ROLLER | 导轮转速 | 319.9 | rpm
QG-B01 | 2026-08-10 15:00 | SLURRY_D | 砂浆密度 | 1.6237 | g/cm3
QG-B01 | 2026-08-10 15:00 | SLURRY_T | 砂浆温度 | 26.26 | ℃
QG-B01 | 2026-08-10 15:00 | TENSION | 金刚线张力 | 37.8 | N
QG-B01 | 2026-08-10 15:00 | VIB | 切割振动 | 2.303 | mm/s
QG-B01 | 2026-08-10 15:30 | COD | 工作液COD | 3769.0 | mg/L
QG-B01 | 2026-08-10 15:30 | FEED | 进给速度 | 0.828 | mm/min
QG-B01 | 2026-08-10 15:30 | ROLLER | 导轮转速 | 316.6 | rpm
QG-B01 | 2026-08-10 15:30 | SLURRY_D | 砂浆密度 | 1.6057 | g/cm3
QG-B01 | 2026-08-10 15:30 | SLURRY_T | 砂浆温度 | 25.28 | ℃
QG-B01 | 2026-08-10 15:30 | TENSION | 金刚线张力 | 38.92 | N
QG-B01 | 2026-08-10 15:30 | VIB | 切割振动 | 2.02 | mm/s
QG-B01 | 2026-08-10 16:00 | COD | 工作液COD | 4434.0 | mg/L
QG-B01 | 2026-08-10 16:00 | FEED | 进给速度 | 0.809 | mm/min
QG-B01 | 2026-08-10 16:00 | ROLLER | 导轮转速 | 323.8 | rpm
QG-B01 | 2026-08-10 16:00 | SLURRY_D | 砂浆密度 | 1.5876 | g/cm3
QG-B01 | 2026-08-10 16:00 | SLURRY_T | 砂浆温度 | 26.45 | ℃
QG-B01 | 2026-08-10 16:00 | TENSION | 金刚线张力 | 41.4 | N
QG-B01 | 2026-08-10 16:00 | VIB | 切割振动 | 1.944 | mm/s
QG-B01 | 2026-08-10 16:30 | COD | 工作液COD | 3589.0 | mg/L
QG-B01 | 2026-08-10 16:30 | FEED | 进给速度 | 0.895 | mm/min
QG-B01 | 2026-08-10 16:30 | ROLLER | 导轮转速 | 322.7 | rpm
QG-B01 | 2026-08-10 16:30 | SLURRY_D | 砂浆密度 | 1.6069 | g/cm3
QG-B01 | 2026-08-10 16:30 | SLURRY_T | 砂浆温度 | 26.27 | ℃
QG-B01 | 2026-08-10 16:30 | TENSION | 金刚线张力 | 40.51 | N
QG-B01 | 2026-08-10 16:30 | VIB | 切割振动 | 2.292 | mm/s
QG-B01 | 2026-08-10 17:00 | COD | 工作液COD | 3543.0 | mg/L
QG-B01 | 2026-08-10 17:00 | FEED | 进给速度 | 0.842 | mm/min
QG-B01 | 2026-08-10 17:00 | ROLLER | 导轮转速 | 320.8 | rpm
QG-B01 | 2026-08-10 17:00 | SLURRY_D | 砂浆密度 | 1.6363 | g/cm3
QG-B01 | 2026-08-10 17:00 | SLURRY_T | 砂浆温度 | 26.19 | ℃
QG-B01 | 2026-08-10 17:00 | TENSION | 金刚线张力 | 37.96 | N
QG-B01 | 2026-08-10 17:00 | VIB | 切割振动 | 2.189 | mm/s
QG-B01 | 2026-08-10 17:30 | COD | 工作液COD | 3505.0 | mg/L
QG-B01 | 2026-08-10 17:30 | FEED | 进给速度 | 0.877 | mm/min
QG-B01 | 2026-08-10 17:30 | ROLLER | 导轮转速 | 319.6 | rpm
QG-B01 | 2026-08-10 17:30 | SLURRY_D | 砂浆密度 | 1.6331 | g/cm3
QG-B01 | 2026-08-10 17:30 | SLURRY_T | 砂浆温度 | 26.21 | ℃
QG-B01 | 2026-08-10 17:30 | TENSION | 金刚线张力 | 40.45 | N
QG-B01 | 2026-08-10 17:30 | VIB | 切割振动 | 2.051 | mm/s
QG-B01 | 2026-08-10 18:00 | COD | 工作液COD | 4059.0 | mg/L
QG-B01 | 2026-08-10 18:00 | FEED | 进给速度 | 0.87 | mm/min
QG-B01 | 2026-08-10 18:00 | ROLLER | 导轮转速 | 322.3 | rpm
QG-B01 | 2026-08-10 18:00 | SLURRY_D | 砂浆密度 | 1.6127 | g/cm3
QG-B01 | 2026-08-10 18:00 | SLURRY_T | 砂浆温度 | 26.47 | ℃
QG-B01 | 2026-08-10 18:00 | TENSION | 金刚线张力 | 36.2 | N
QG-B01 | 2026-08-10 18:00 | VIB | 切割振动 | 2.103 | mm/s
QG-B01 | 2026-08-10 18:30 | COD | 工作液COD | 3820.0 | mg/L
QG-B01 | 2026-08-10 18:30 | FEED | 进给速度 | 0.856 | mm/min
QG-B01 | 2026-08-10 18:30 | ROLLER | 导轮转速 | 315.3 | rpm
QG-B01 | 2026-08-10 18:30 | SLURRY_D | 砂浆密度 | 1.6346 | g/cm3
QG-B01 | 2026-08-10 18:30 | SLURRY_T | 砂浆温度 | 25.88 | ℃
QG-B01 | 2026-08-10 18:30 | TENSION | 金刚线张力 | 36.97 | N
QG-B01 | 2026-08-10 18:30 | VIB | 切割振动 | 2.044 | mm/s
QG-B01 | 2026-08-10 19:00 | COD | 工作液COD | 3553.0 | mg/L
QG-B01 | 2026-08-10 19:00 | FEED | 进给速度 | 0.815 | mm/min
QG-B01 | 2026-08-10 19:00 | ROLLER | 导轮转速 | 319.4 | rpm
QG-B01 | 2026-08-10 19:00 | SLURRY_D | 砂浆密度 | 1.6122 | g/cm3
QG-B01 | 2026-08-10 19:00 | SLURRY_T | 砂浆温度 | 26.15 | ℃
QG-B01 | 2026-08-10 19:00 | TENSION | 金刚线张力 | 37.85 | N
QG-B01 | 2026-08-10 19:00 | VIB | 切割振动 | 2.082 | mm/s
QG-B01 | 2026-08-10 19:30 | COD | 工作液COD | 3898.0 | mg/L
QG-B01 | 2026-08-10 19:30 | FEED | 进给速度 | 0.798 | mm/min
QG-B01 | 2026-08-10 19:30 | ROLLER | 导轮转速 | 318.4 | rpm
QG-B01 | 2026-08-10 19:30 | SLURRY_D | 砂浆密度 | 1.6466 | g/cm3
QG-B01 | 2026-08-10 19:30 | SLURRY_T | 砂浆温度 | 26.29 | ℃
QG-B01 | 2026-08-10 19:30 | TENSION | 金刚线张力 | 40.33 | N
QG-B01 | 2026-08-10 19:30 | VIB | 切割振动 | 2.083 | mm/s
QG-B01 | 2026-08-10 20:00 | COD | 工作液COD | 4345.0 | mg/L
QG-B01 | 2026-08-10 20:00 | FEED | 进给速度 | 0.815 | mm/min
QG-B01 | 2026-08-10 20:00 | ROLLER | 导轮转速 | 324.1 | rpm
QG-B01 | 2026-08-10 20:00 | SLURRY_D | 砂浆密度 | 1.6309 | g/cm3
QG-B01 | 2026-08-10 20:00 | SLURRY_T | 砂浆温度 | 26.94 | ℃
QG-B01 | 2026-08-10 20:00 | TENSION | 金刚线张力 | 36.65 | N
QG-B01 | 2026-08-10 20:00 | VIB | 切割振动 | 1.926 | mm/s
QG-B01 | 2026-08-10 20:30 | COD | 工作液COD | 3885.0 | mg/L
QG-B01 | 2026-08-10 20:30 | FEED | 进给速度 | 0.832 | mm/min
QG-B01 | 2026-08-10 20:30 | ROLLER | 导轮转速 | 317.5 | rpm
QG-B01 | 2026-08-10 20:30 | SLURRY_D | 砂浆密度 | 1.6261 | g/cm3
QG-B01 | 2026-08-10 20:30 | SLURRY_T | 砂浆温度 | 26.52 | ℃
QG-B01 | 2026-08-10 20:30 | TENSION | 金刚线张力 | 39.36 | N
QG-B01 | 2026-08-10 20:30 | VIB | 切割振动 | 2.047 | mm/s
QG-B01 | 2026-08-10 21:00 | COD | 工作液COD | 4030.0 | mg/L
QG-B01 | 2026-08-10 21:00 | FEED | 进给速度 | 0.924 | mm/min
QG-B01 | 2026-08-10 21:00 | ROLLER | 导轮转速 | 317.7 | rpm
QG-B01 | 2026-08-10 21:00 | SLURRY_D | 砂浆密度 | 1.6287 | g/cm3
QG-B01 | 2026-08-10 21:00 | SLURRY_T | 砂浆温度 | 26.37 | ℃
QG-B01 | 2026-08-10 21:00 | TENSION | 金刚线张力 | 38.07 | N
QG-B01 | 2026-08-10 21:00 | VIB | 切割振动 | 2.156 | mm/s
QG-B01 | 2026-08-10 21:30 | COD | 工作液COD | 3277.0 | mg/L
QG-B01 | 2026-08-10 21:30 | FEED | 进给速度 | 0.882 | mm/min
QG-B01 | 2026-08-10 21:30 | ROLLER | 导轮转速 | 328.3 | rpm
QG-B01 | 2026-08-10 21:30 | SLURRY_D | 砂浆密度 | 1.6158 | g/cm3
QG-B01 | 2026-08-10 21:30 | SLURRY_T | 砂浆温度 | 25.25 | ℃
QG-B01 | 2026-08-10 21:30 | TENSION | 金刚线张力 | 37.97 | N
QG-B01 | 2026-08-10 21:30 | VIB | 切割振动 | 2.155 | mm/s
QG-B01 | 2026-08-10 22:00 | COD | 工作液COD | 3458.0 | mg/L
QG-B01 | 2026-08-10 22:00 | FEED | 进给速度 | 0.802 | mm/min
QG-B01 | 2026-08-10 22:00 | ROLLER | 导轮转速 | 320.3 | rpm
QG-B01 | 2026-08-10 22:00 | SLURRY_D | 砂浆密度 | 1.6391 | g/cm3
QG-B01 | 2026-08-10 22:00 | SLURRY_T | 砂浆温度 | 25.57 | ℃
QG-B01 | 2026-08-10 22:00 | TENSION | 金刚线张力 | 38.89 | N
QG-B01 | 2026-08-10 22:00 | VIB | 切割振动 | 2.353 | mm/s
QG-B01 | 2026-08-10 22:30 | COD | 工作液COD | 4148.0 | mg/L
QG-B01 | 2026-08-10 22:30 | FEED | 进给速度 | 0.762 | mm/min
QG-B01 | 2026-08-10 22:30 | ROLLER | 导轮转速 | 321.7 | rpm
QG-B01 | 2026-08-10 22:30 | SLURRY_D | 砂浆密度 | 1.6177 | g/cm3
QG-B01 | 2026-08-10 22:30 | SLURRY_T | 砂浆温度 | 26.28 | ℃
QG-B01 | 2026-08-10 22:30 | TENSION | 金刚线张力 | 38.23 | N
QG-B01 | 2026-08-10 22:30 | VIB | 切割振动 | 1.978 | mm/s
QG-B01 | 2026-08-10 23:00 | COD | 工作液COD | 3798.0 | mg/L
QG-B01 | 2026-08-10 23:00 | FEED | 进给速度 | 0.866 | mm/min
QG-B01 | 2026-08-10 23:00 | ROLLER | 导轮转速 | 319.4 | rpm
QG-B01 | 2026-08-10 23:00 | SLURRY_D | 砂浆密度 | 1.6288 | g/cm3
QG-B01 | 2026-08-10 23:00 | SLURRY_T | 砂浆温度 | 25.13 | ℃
QG-B01 | 2026-08-10 23:00 | TENSION | 金刚线张力 | 38.67 | N
QG-B01 | 2026-08-10 23:00 | VIB | 切割振动 | 2.11 | mm/s
QG-B01 | 2026-08-10 23:30 | COD | 工作液COD | 3841.0 | mg/L
QG-B01 | 2026-08-10 23:30 | FEED | 进给速度 | 0.834 | mm/min
QG-B01 | 2026-08-10 23:30 | ROLLER | 导轮转速 | 320.6 | rpm
QG-B01 | 2026-08-10 23:30 | SLURRY_D | 砂浆密度 | 1.6325 | g/cm3
QG-B01 | 2026-08-10 23:30 | SLURRY_T | 砂浆温度 | 27.01 | ℃
QG-B01 | 2026-08-10 23:30 | TENSION | 金刚线张力 | 38.33 | N
QG-B01 | 2026-08-10 23:30 | VIB | 切割振动 | 1.981 | mm/s
QG-B01 | 2026-08-11 00:00 | COD | 工作液COD | 3841.0 | mg/L
QG-B01 | 2026-08-11 00:00 | FEED | 进给速度 | 0.906 | mm/min
QG-B01 | 2026-08-11 00:00 | ROLLER | 导轮转速 | 311.6 | rpm
QG-B01 | 2026-08-11 00:00 | SLURRY_D | 砂浆密度 | 1.6335 | g/cm3
QG-B01 | 2026-08-11 00:00 | SLURRY_T | 砂浆温度 | 26.09 | ℃
QG-B01 | 2026-08-11 00:00 | TENSION | 金刚线张力 | 38.76 | N
QG-B01 | 2026-08-11 00:00 | VIB | 切割振动 | 1.942 | mm/s
QG-B01 | 2026-08-11 00:30 | COD | 工作液COD | 4168.0 | mg/L
QG-B01 | 2026-08-11 00:30 | FEED | 进给速度 | 0.834 | mm/min
QG-B01 | 2026-08-11 00:30 | ROLLER | 导轮转速 | 315.9 | rpm
QG-B01 | 2026-08-11 00:30 | SLURRY_D | 砂浆密度 | 1.6248 | g/cm3
QG-B01 | 2026-08-11 00:30 | SLURRY_T | 砂浆温度 | 25.01 | ℃
QG-B01 | 2026-08-11 00:30 | TENSION | 金刚线张力 | 37.68 | N
QG-B01 | 2026-08-11 00:30 | VIB | 切割振动 | 1.873 | mm/s
QG-B01 | 2026-08-11 01:00 | COD | 工作液COD | 3949.0 | mg/L
QG-B01 | 2026-08-11 01:00 | FEED | 进给速度 | 0.797 | mm/min
QG-B01 | 2026-08-11 01:00 | ROLLER | 导轮转速 | 317.7 | rpm
QG-B01 | 2026-08-11 01:00 | SLURRY_D | 砂浆密度 | 1.6056 | g/cm3
QG-B01 | 2026-08-11 01:00 | SLURRY_T | 砂浆温度 | 25.29 | ℃
QG-B01 | 2026-08-11 01:00 | TENSION | 金刚线张力 | 39.46 | N
QG-B01 | 2026-08-11 01:00 | VIB | 切割振动 | 2.06 | mm/s
QG-B01 | 2026-08-11 01:30 | COD | 工作液COD | 3527.0 | mg/L
QG-B01 | 2026-08-11 01:30 | FEED | 进给速度 | 0.856 | mm/min
QG-B01 | 2026-08-11 01:30 | ROLLER | 导轮转速 | 316.0 | rpm
QG-B01 | 2026-08-11 01:30 | SLURRY_D | 砂浆密度 | 1.6235 | g/cm3
QG-B01 | 2026-08-11 01:30 | SLURRY_T | 砂浆温度 | 25.52 | ℃
QG-B01 | 2026-08-11 01:30 | TENSION | 金刚线张力 | 37.98 | N
QG-B01 | 2026-08-11 01:30 | VIB | 切割振动 | 1.95 | mm/s
QG-B01 | 2026-08-11 02:00 | COD | 工作液COD | 3944.0 | mg/L
QG-B01 | 2026-08-11 02:00 | FEED | 进给速度 | 0.905 | mm/min
QG-B01 | 2026-08-11 02:00 | ROLLER | 导轮转速 | 322.4 | rpm
QG-B01 | 2026-08-11 02:00 | SLURRY_D | 砂浆密度 | 1.6406 | g/cm3
QG-B01 | 2026-08-11 02:00 | SLURRY_T | 砂浆温度 | 26.98 | ℃
QG-B01 | 2026-08-11 02:00 | TENSION | 金刚线张力 | 37.79 | N
QG-B01 | 2026-08-11 02:00 | VIB | 切割振动 | 2.04 | mm/s
QG-B01 | 2026-08-11 02:30 | COD | 工作液COD | 3784.0 | mg/L
QG-B01 | 2026-08-11 02:30 | FEED | 进给速度 | 0.865 | mm/min
QG-B01 | 2026-08-11 02:30 | ROLLER | 导轮转速 | 317.1 | rpm
QG-B01 | 2026-08-11 02:30 | SLURRY_D | 砂浆密度 | 1.6372 | g/cm3
QG-B01 | 2026-08-11 02:30 | SLURRY_T | 砂浆温度 | 26.58 | ℃
QG-B01 | 2026-08-11 02:30 | TENSION | 金刚线张力 | 38.72 | N
QG-B01 | 2026-08-11 02:30 | VIB | 切割振动 | 1.97 | mm/s
QG-B01 | 2026-08-11 03:00 | COD | 工作液COD |  | mg/L
QG-B01 | 2026-08-11 03:00 | FEED | 进给速度 | 0.795 | mm/min
QG-B01 | 2026-08-11 03:00 | ROLLER | 导轮转速 | 322.4 | rpm
QG-B01 | 2026-08-11 03:00 | SLURRY_D | 砂浆密度 | 1.6303 | g/cm3
QG-B01 | 2026-08-11 03:00 | SLURRY_T | 砂浆温度 | 25.9 | ℃
QG-B01 | 2026-08-11 03:00 | TENSION | 金刚线张力 | 38.63 | N
QG-B01 | 2026-08-11 03:00 | VIB | 切割振动 | 2.107 | mm/s
QG-B01 | 2026-08-11 03:30 | COD | 工作液COD | 3681.0 | mg/L
QG-B01 | 2026-08-11 03:30 | FEED | 进给速度 | 0.845 | mm/min
QG-B01 | 2026-08-11 03:30 | ROLLER | 导轮转速 | 319.5 | rpm
QG-B01 | 2026-08-11 03:30 | SLURRY_D | 砂浆密度 | 1.6231 | g/cm3
QG-B01 | 2026-08-11 03:30 | SLURRY_T | 砂浆温度 | 26.91 | ℃
QG-B01 | 2026-08-11 03:30 | TENSION | 金刚线张力 | 38.13 | N
QG-B01 | 2026-08-11 03:30 | VIB | 切割振动 | 2.115 | mm/s
QG-B01 | 2026-08-11 04:00 | COD | 工作液COD | 4334.0 | mg/L
QG-B01 | 2026-08-11 04:00 | FEED | 进给速度 | 0.856 | mm/min
QG-B01 | 2026-08-11 04:00 | ROLLER | 导轮转速 | 314.3 | rpm
QG-B01 | 2026-08-11 04:00 | SLURRY_D | 砂浆密度 | 1.6447 | g/cm3
QG-B01 | 2026-08-11 04:00 | SLURRY_T | 砂浆温度 | 26.04 | ℃
QG-B01 | 2026-08-11 04:00 | TENSION | 金刚线张力 | 38.73 | N
QG-B01 | 2026-08-11 04:00 | VIB | 切割振动 | 1.982 | mm/s
QG-B01 | 2026-08-11 04:30 | COD | 工作液COD | 3837.0 | mg/L
QG-B01 | 2026-08-11 04:30 | FEED | 进给速度 | 0.862 | mm/min
QG-B01 | 2026-08-11 04:30 | ROLLER | 导轮转速 | 320.9 | rpm
QG-B01 | 2026-08-11 04:30 | SLURRY_D | 砂浆密度 | 1.5882 | g/cm3
QG-B01 | 2026-08-11 04:30 | SLURRY_T | 砂浆温度 | 25.66 | ℃
QG-B01 | 2026-08-11 04:30 | TENSION | 金刚线张力 | 39.23 | N
QG-B01 | 2026-08-11 04:30 | VIB | 切割振动 | 2.118 | mm/s
QG-B01 | 2026-08-11 05:00 | COD | 工作液COD | 3396.0 | mg/L
QG-B01 | 2026-08-11 05:00 | FEED | 进给速度 | 0.858 | mm/min
QG-B01 | 2026-08-11 05:00 | ROLLER | 导轮转速 | 314.1 | rpm
QG-B01 | 2026-08-11 05:00 | SLURRY_D | 砂浆密度 | 1.606 | g/cm3
QG-B01 | 2026-08-11 05:00 | SLURRY_T | 砂浆温度 | 25.65 | ℃
QG-B01 | 2026-08-11 05:00 | TENSION | 金刚线张力 | 39.0 | N
QG-B01 | 2026-08-11 05:00 | VIB | 切割振动 | 2.271 | mm/s
QG-B01 | 2026-08-11 05:30 | COD | 工作液COD | 3429.0 | mg/L
QG-B01 | 2026-08-11 05:30 | FEED | 进给速度 | 0.909 | mm/min
QG-B01 | 2026-08-11 05:30 | ROLLER | 导轮转速 | 313.2 | rpm
QG-B01 | 2026-08-11 05:30 | SLURRY_D | 砂浆密度 | 1.6326 | g/cm3
QG-B01 | 2026-08-11 05:30 | SLURRY_T | 砂浆温度 | 26.15 | ℃
QG-B01 | 2026-08-11 05:30 | TENSION | 金刚线张力 | 38.14 | N
QG-B01 | 2026-08-11 05:30 | VIB | 切割振动 | 2.089 | mm/s
QG-B01 | 2026-08-11 06:00 | COD | 工作液COD | 3757.0 | mg/L
QG-B01 | 2026-08-11 06:00 | FEED | 进给速度 | 0.916 | mm/min
QG-B01 | 2026-08-11 06:00 | ROLLER | 导轮转速 | 318.5 | rpm
QG-B01 | 2026-08-11 06:00 | SLURRY_D | 砂浆密度 | 1.6047 | g/cm3
QG-B01 | 2026-08-11 06:00 | SLURRY_T | 砂浆温度 | 25.83 | ℃
QG-B01 | 2026-08-11 06:00 | TENSION | 金刚线张力 | 37.83 | N
QG-B01 | 2026-08-11 06:00 | VIB | 切割振动 | 2.196 | mm/s
QG-B01 | 2026-08-11 06:30 | COD | 工作液COD | 3510.0 | mg/L
QG-B01 | 2026-08-11 06:30 | FEED | 进给速度 | 0.854 | mm/min
QG-B01 | 2026-08-11 06:30 | ROLLER | 导轮转速 | 328.5 | rpm
QG-B01 | 2026-08-11 06:30 | SLURRY_D | 砂浆密度 | 1.6195 | g/cm3
QG-B01 | 2026-08-11 06:30 | SLURRY_T | 砂浆温度 | 25.38 | ℃
QG-B01 | 2026-08-11 06:30 | TENSION | 金刚线张力 | 38.71 | N
QG-B01 | 2026-08-11 06:30 | VIB | 切割振动 | 1.881 | mm/s
QG-B01 | 2026-08-11 07:00 | COD | 工作液COD | 4433.0 | mg/L
QG-B01 | 2026-08-11 07:00 | FEED | 进给速度 | 0.823 | mm/min
QG-B01 | 2026-08-11 07:00 | ROLLER | 导轮转速 | 324.6 | rpm
QG-B01 | 2026-08-11 07:00 | SLURRY_D | 砂浆密度 | 1.6609 | g/cm3
QG-B01 | 2026-08-11 07:00 | SLURRY_T | 砂浆温度 | 27.02 | ℃
QG-B01 | 2026-08-11 07:00 | TENSION | 金刚线张力 | 38.34 | N
QG-B01 | 2026-08-11 07:00 | VIB | 切割振动 | 2.018 | mm/s
QG-B01 | 2026-08-11 07:30 | COD | 工作液COD | 3764.0 | mg/L
QG-B01 | 2026-08-11 07:30 | FEED | 进给速度 | 0.827 | mm/min
QG-B01 | 2026-08-11 07:30 | ROLLER | 导轮转速 | 316.5 | rpm
QG-B01 | 2026-08-11 07:30 | SLURRY_D | 砂浆密度 | 1.6344 | g/cm3
QG-B01 | 2026-08-11 07:30 | SLURRY_T | 砂浆温度 | 26.44 | ℃
QG-B01 | 2026-08-11 07:30 | TENSION | 金刚线张力 | 38.51 | N
QG-B01 | 2026-08-11 07:30 | VIB | 切割振动 | 2.273 | mm/s
QG-B01 | 2026-08-11 08:00 | COD | 工作液COD | 3905.0 | mg/L
QG-B01 | 2026-08-11 08:00 | FEED | 进给速度 | 0.934 | mm/min
QG-B01 | 2026-08-11 08:00 | ROLLER | 导轮转速 | 329.7 | rpm
QG-B01 | 2026-08-11 08:00 | SLURRY_D | 砂浆密度 | 1.6121 | g/cm3
QG-B01 | 2026-08-11 08:00 | SLURRY_T | 砂浆温度 | 24.96 | ℃
QG-B01 | 2026-08-11 08:00 | TENSION | 金刚线张力 | 38.41 | N
QG-B01 | 2026-08-11 08:00 | VIB | 切割振动 | 2.374 | mm/s
QG-B01 | 2026-08-11 08:30 | COD | 工作液COD | 3828.0 | mg/L
QG-B01 | 2026-08-11 08:30 | FEED | 进给速度 | 0.826 | mm/min
QG-B01 | 2026-08-11 08:30 | ROLLER | 导轮转速 | 314.0 | rpm
QG-B01 | 2026-08-11 08:30 | SLURRY_D | 砂浆密度 | 1.6174 | g/cm3
QG-B01 | 2026-08-11 08:30 | SLURRY_T | 砂浆温度 | 25.93 | ℃
QG-B01 | 2026-08-11 08:30 | TENSION | 金刚线张力 | 38.51 | N
QG-B01 | 2026-08-11 08:30 | VIB | 切割振动 | 2.13 | mm/s
QG-B01 | 2026-08-11 09:00 | COD | 工作液COD | 3698.0 | mg/L
QG-B01 | 2026-08-11 09:00 | FEED | 进给速度 | 0.912 | mm/min
QG-B01 | 2026-08-11 09:00 | ROLLER | 导轮转速 | 320.9 | rpm
QG-B01 | 2026-08-11 09:00 | SLURRY_D | 砂浆密度 | 1.6037 | g/cm3
QG-B01 | 2026-08-11 09:00 | SLURRY_T | 砂浆温度 | 25.49 | ℃
QG-B01 | 2026-08-11 09:00 | TENSION | 金刚线张力 | 38.22 | N
QG-B01 | 2026-08-11 09:00 | VIB | 切割振动 | 2.046 | mm/s
QG-B01 | 2026-08-11 09:30 | COD | 工作液COD | 3824.0 | mg/L
QG-B01 | 2026-08-11 09:30 | FEED | 进给速度 | 0.901 | mm/min
QG-B01 | 2026-08-11 09:30 | ROLLER | 导轮转速 | 326.4 | rpm
QG-B01 | 2026-08-11 09:30 | SLURRY_D | 砂浆密度 | 1.6327 | g/cm3
QG-B01 | 2026-08-11 09:30 | SLURRY_T | 砂浆温度 | 25.29 | ℃
QG-B01 | 2026-08-11 09:30 | TENSION | 金刚线张力 | 38.79 | N
QG-B01 | 2026-08-11 09:30 | VIB | 切割振动 | 1.794 | mm/s
QG-B01 | 2026-08-11 10:00 | COD | 工作液COD | 3359.0 | mg/L
QG-B01 | 2026-08-11 10:00 | FEED | 进给速度 | 0.825 | mm/min
QG-B01 | 2026-08-11 10:00 | ROLLER | 导轮转速 | 320.8 | rpm
QG-B01 | 2026-08-11 10:00 | SLURRY_D | 砂浆密度 | 1.6385 | g/cm3
QG-B01 | 2026-08-11 10:00 | SLURRY_T | 砂浆温度 | 27.28 | ℃
QG-B01 | 2026-08-11 10:00 | TENSION | 金刚线张力 | 38.39 | N
QG-B01 | 2026-08-11 10:00 | VIB | 切割振动 | 1.926 | mm/s
QG-B01 | 2026-08-11 10:30 | COD | 工作液COD | 3981.0 | mg/L
QG-B01 | 2026-08-11 10:30 | FEED | 进给速度 | 0.863 | mm/min
QG-B01 | 2026-08-11 10:30 | ROLLER | 导轮转速 | 317.7 | rpm
QG-B01 | 2026-08-11 10:30 | SLURRY_D | 砂浆密度 | 1.6226 | g/cm3
QG-B01 | 2026-08-11 10:30 | SLURRY_T | 砂浆温度 | 27.3 | ℃
QG-B01 | 2026-08-11 10:30 | TENSION | 金刚线张力 | 39.04 | N
QG-B01 | 2026-08-11 10:30 | VIB | 切割振动 | 2.115 | mm/s
QG-B01 | 2026-08-11 11:00 | COD | 工作液COD | 3954.0 | mg/L
QG-B01 | 2026-08-11 11:00 | FEED | 进给速度 | 0.874 | mm/min
QG-B01 | 2026-08-11 11:00 | ROLLER | 导轮转速 | 318.7 | rpm
QG-B01 | 2026-08-11 11:00 | SLURRY_D | 砂浆密度 | 1.6131 | g/cm3
QG-B01 | 2026-08-11 11:00 | SLURRY_T | 砂浆温度 | 25.88 | ℃
QG-B01 | 2026-08-11 11:00 | TENSION | 金刚线张力 | 39.38 | N
QG-B01 | 2026-08-11 11:00 | VIB | 切割振动 | 2.456 | mm/s
QG-B01 | 2026-08-11 11:30 | COD | 工作液COD | 4119.0 | mg/L
QG-B01 | 2026-08-11 11:30 | FEED | 进给速度 | 0.88 | mm/min
QG-B01 | 2026-08-11 11:30 | ROLLER | 导轮转速 | 316.1 | rpm
QG-B01 | 2026-08-11 11:30 | SLURRY_D | 砂浆密度 | 1.6251 | g/cm3
QG-B01 | 2026-08-11 11:30 | SLURRY_T | 砂浆温度 | 26.7 | ℃
QG-B01 | 2026-08-11 11:30 | TENSION | 金刚线张力 | 38.53 | N
QG-B01 | 2026-08-11 11:30 | VIB | 切割振动 | 2.088 | mm/s
QG-B01 | 2026-08-11 12:00 | COD | 工作液COD | 3791.0 | mg/L
QG-B01 | 2026-08-11 12:00 | FEED | 进给速度 | 0.819 | mm/min
QG-B01 | 2026-08-11 12:00 | ROLLER | 导轮转速 | 315.8 | rpm
QG-B01 | 2026-08-11 12:00 | SLURRY_D | 砂浆密度 | 1.6124 | g/cm3
QG-B01 | 2026-08-11 12:00 | SLURRY_T | 砂浆温度 | 27.06 | ℃
QG-B01 | 2026-08-11 12:00 | TENSION | 金刚线张力 | 38.37 | N
QG-B01 | 2026-08-11 12:00 | VIB | 切割振动 | 2.014 | mm/s
QG-B01 | 2026-08-11 12:30 | COD | 工作液COD | 3791.0 | mg/L
QG-B01 | 2026-08-11 12:30 | FEED | 进给速度 | 0.861 | mm/min
QG-B01 | 2026-08-11 12:30 | ROLLER | 导轮转速 | 329.0 | rpm
QG-B01 | 2026-08-11 12:30 | SLURRY_D | 砂浆密度 | 1.5995 | g/cm3
QG-B01 | 2026-08-11 12:30 | SLURRY_T | 砂浆温度 | 25.77 | ℃
QG-B01 | 2026-08-11 12:30 | TENSION | 金刚线张力 | 37.86 | N
QG-B01 | 2026-08-11 12:30 | VIB | 切割振动 | 2.132 | mm/s
QG-B01 | 2026-08-11 13:00 | COD | 工作液COD | 3862.0 | mg/L
QG-B01 | 2026-08-11 13:00 | FEED | 进给速度 | 0.81 | mm/min
QG-B01 | 2026-08-11 13:00 | ROLLER | 导轮转速 | 314.4 | rpm
QG-B01 | 2026-08-11 13:00 | SLURRY_D | 砂浆密度 | 1.5927 | g/cm3
QG-B01 | 2026-08-11 13:00 | SLURRY_T | 砂浆温度 | 25.82 | ℃
QG-B01 | 2026-08-11 13:00 | TENSION | 金刚线张力 | 38.56 | N
QG-B01 | 2026-08-11 13:00 | TENSION | 金刚线张力 | 38.56 | N
QG-B01 | 2026-08-11 13:00 | VIB | 切割振动 | 2.152 | mm/s
QG-B01 | 2026-08-11 13:30 | COD | 工作液COD | 3920.0 | mg/L
QG-B01 | 2026-08-11 13:30 | FEED | 进给速度 | 0.818 | mm/min
QG-B01 | 2026-08-11 13:30 | ROLLER | 导轮转速 | 316.4 | rpm
QG-B01 | 2026-08-11 13:30 | SLURRY_D | 砂浆密度 | 1.6551 | g/cm3
QG-B01 | 2026-08-11 13:30 | SLURRY_T | 砂浆温度 | 25.0 | ℃
QG-B01 | 2026-08-11 13:30 | TENSION | 金刚线张力 | 38.71 | N
QG-B01 | 2026-08-11 13:30 | VIB | 切割振动 | 1.973 | mm/s
QG-B01 | 2026-08-11 14:00 | COD | 工作液COD | 3909.0 | mg/L
QG-B01 | 2026-08-11 14:00 | FEED | 进给速度 | 0.866 | mm/min
QG-B01 | 2026-08-11 14:00 | ROLLER | 导轮转速 | 319.8 | rpm
QG-B01 | 2026-08-11 14:00 | SLURRY_D | 砂浆密度 | 1.6339 | g/cm3
QG-B01 | 2026-08-11 14:00 | SLURRY_T | 砂浆温度 | 26.66 | ℃
QG-B01 | 2026-08-11 14:00 | TENSION | 金刚线张力 | 37.75 | N
QG-B01 | 2026-08-11 14:00 | VIB | 切割振动 | 2.088 | mm/s
QG-B01 | 2026-08-11 14:30 | COD | 工作液COD | 3705.0 | mg/L
QG-B01 | 2026-08-11 14:30 | FEED | 进给速度 | 0.916 | mm/min
QG-B01 | 2026-08-11 14:30 | ROLLER | 导轮转速 | 307.6 | rpm
QG-B01 | 2026-08-11 14:30 | SLURRY_D | 砂浆密度 | 1.6231 | g/cm3
QG-B01 | 2026-08-11 14:30 | SLURRY_T | 砂浆温度 | 26.54 | ℃
QG-B01 | 2026-08-11 14:30 | TENSION | 金刚线张力 | 38.31 | N
QG-B01 | 2026-08-11 14:30 | VIB | 切割振动 | 2.069 | mm/s
QG-B01 | 2026-08-11 15:00 | COD | 工作液COD | 3728.0 | mg/L
QG-B01 | 2026-08-11 15:00 | FEED | 进给速度 | 0.821 | mm/min
QG-B01 | 2026-08-11 15:00 | ROLLER | 导轮转速 | 322.8 | rpm
QG-B01 | 2026-08-11 15:00 | SLURRY_D | 砂浆密度 | 1.6385 | g/cm3
QG-B01 | 2026-08-11 15:00 | SLURRY_T | 砂浆温度 | 25.51 | ℃
QG-B01 | 2026-08-11 15:00 | TENSION | 金刚线张力 | 38.57 | N
QG-B01 | 2026-08-11 15:00 | VIB | 切割振动 | 2.009 | mm/s
QG-B01 | 2026-08-11 15:30 | COD | 工作液COD | 4103.0 | mg/L
QG-B01 | 2026-08-11 15:30 | FEED | 进给速度 | 0.883 | mm/min
QG-B01 | 2026-08-11 15:30 | ROLLER | 导轮转速 | 323.9 | rpm
QG-B01 | 2026-08-11 15:30 | SLURRY_D | 砂浆密度 | 1.618 | g/cm3
QG-B01 | 2026-08-11 15:30 | SLURRY_T | 砂浆温度 | 26.99 | ℃
QG-B01 | 2026-08-11 15:30 | TENSION | 金刚线张力 | 38.22 | N
QG-B01 | 2026-08-11 15:30 | VIB | 切割振动 | 2.221 | mm/s
QG-B01 | 2026-08-11 16:00 | COD | 工作液COD | 3990.0 | mg/L
QG-B01 | 2026-08-11 16:00 | FEED | 进给速度 | 0.995 | mm/min
QG-B01 | 2026-08-11 16:00 | ROLLER | 导轮转速 | 319.6 | rpm
QG-B01 | 2026-08-11 16:00 | SLURRY_D | 砂浆密度 | 1.6438 | g/cm3
QG-B01 | 2026-08-11 16:00 | SLURRY_T | 砂浆温度 | 25.44 | ℃
QG-B01 | 2026-08-11 16:00 | TENSION | 金刚线张力 | 38.7 | N
QG-B01 | 2026-08-11 16:00 | VIB | 切割振动 | 1.957 | mm/s
QG-B01 | 2026-08-11 16:30 | COD | 工作液COD | 4009.0 | mg/L
QG-B01 | 2026-08-11 16:30 | FEED | 进给速度 | 0.77 | mm/min
QG-B01 | 2026-08-11 16:30 | ROLLER | 导轮转速 | 321.1 | rpm
QG-B01 | 2026-08-11 16:30 | SLURRY_D | 砂浆密度 | 1.619 | g/cm3
QG-B01 | 2026-08-11 16:30 | SLURRY_T | 砂浆温度 | 25.32 | ℃
QG-B01 | 2026-08-11 16:30 | TENSION | 金刚线张力 | 38.82 | N
QG-B01 | 2026-08-11 16:30 | VIB | 切割振动 | 2.043 | mm/s
QG-B01 | 2026-08-11 17:00 | COD | 工作液COD | 4054.0 | mg/L
QG-B01 | 2026-08-11 17:00 | FEED | 进给速度 | 0.836 | mm/min
QG-B01 | 2026-08-11 17:00 | ROLLER | 导轮转速 | 321.9 | rpm
QG-B01 | 2026-08-11 17:00 | SLURRY_D | 砂浆密度 | 1.6033 | g/cm3
QG-B01 | 2026-08-11 17:00 | SLURRY_T | 砂浆温度 | 27.34 | ℃
QG-B01 | 2026-08-11 17:00 | TENSION | 金刚线张力 | 37.61 | N
QG-B01 | 2026-08-11 17:00 | VIB | 切割振动 | 2.028 | mm/s
QG-B01 | 2026-08-11 17:30 | COD | 工作液COD | 4263.0 | mg/L
QG-B01 | 2026-08-11 17:30 | FEED | 进给速度 | 0.9 | mm/min
QG-B01 | 2026-08-11 17:30 | ROLLER | 导轮转速 | 323.1 | rpm
QG-B01 | 2026-08-11 17:30 | SLURRY_D | 砂浆密度 | 1.602 | g/cm3
QG-B01 | 2026-08-11 17:30 | SLURRY_T | 砂浆温度 | 26.76 | ℃
QG-B01 | 2026-08-11 17:30 | TENSION | 金刚线张力 | 38.1 | N
QG-B01 | 2026-08-11 17:30 | VIB | 切割振动 | 2.389 | mm/s
QG-B01 | 2026-08-11 18:00 | COD | 工作液COD | 3860.0 | mg/L
QG-B01 | 2026-08-11 18:00 | FEED | 进给速度 | 0.871 | mm/min
QG-B01 | 2026-08-11 18:00 | ROLLER | 导轮转速 | 316.2 | rpm
QG-B01 | 2026-08-11 18:00 | SLURRY_D | 砂浆密度 | 1.5971 | g/cm3
QG-B01 | 2026-08-11 18:00 | SLURRY_T | 砂浆温度 | 26.29 | ℃
QG-B01 | 2026-08-11 18:00 | TENSION | 金刚线张力 | 38.64 | N
QG-B01 | 2026-08-11 18:00 | VIB | 切割振动 | 2.332 | mm/s
QG-B01 | 2026-08-11 18:30 | COD | 工作液COD | 3977.0 | mg/L
QG-B01 | 2026-08-11 18:30 | FEED | 进给速度 | 0.87 | mm/min
QG-B01 | 2026-08-11 18:30 | ROLLER | 导轮转速 | 325.4 | rpm
QG-B01 | 2026-08-11 18:30 | SLURRY_D | 砂浆密度 | 1.6277 | g/cm3
QG-B01 | 2026-08-11 18:30 | SLURRY_T | 砂浆温度 | 26.52 | ℃
QG-B01 | 2026-08-11 18:30 | TENSION | 金刚线张力 | 38.55 | N
QG-B01 | 2026-08-11 18:30 | VIB | 切割振动 | 2.017 | mm/s
QG-B01 | 2026-08-11 19:00 | COD | 工作液COD | 3900.0 | mg/L
QG-B01 | 2026-08-11 19:00 | FEED | 进给速度 | 0.832 | mm/min
QG-B01 | 2026-08-11 19:00 | ROLLER | 导轮转速 | 317.2 | rpm
QG-B01 | 2026-08-11 19:00 | SLURRY_D | 砂浆密度 | 1.6205 | g/cm3
QG-B01 | 2026-08-11 19:00 | SLURRY_T | 砂浆温度 | 25.15 | ℃
QG-B01 | 2026-08-11 19:00 | TENSION | 金刚线张力 | 37.82 | N
QG-B01 | 2026-08-11 19:00 | VIB | 切割振动 | 2.049 | mm/s
QG-B01 | 2026-08-11 19:30 | COD | 工作液COD | 3656.0 | mg/L
QG-B01 | 2026-08-11 19:30 | FEED | 进给速度 | 0.869 | mm/min
QG-B01 | 2026-08-11 19:30 | ROLLER | 导轮转速 | 315.2 | rpm
QG-B01 | 2026-08-11 19:30 | SLURRY_D | 砂浆密度 | 1.6282 | g/cm3
QG-B01 | 2026-08-11 19:30 | SLURRY_T | 砂浆温度 | 26.42 | ℃
QG-B01 | 2026-08-11 19:30 | TENSION | 金刚线张力 | 39.14 | N
QG-B01 | 2026-08-11 19:30 | VIB | 切割振动 | 1.981 | mm/s
QG-B01 | 2026-08-11 20:00 | COD | 工作液COD | 4265.0 | mg/L
QG-B01 | 2026-08-11 20:00 | FEED | 进给速度 | 0.879 | mm/min
QG-B01 | 2026-08-11 20:00 | ROLLER | 导轮转速 | 316.3 | rpm
QG-B01 | 2026-08-11 20:00 | SLURRY_D | 砂浆密度 | 1.6146 | g/cm3
QG-B01 | 2026-08-11 20:00 | SLURRY_T | 砂浆温度 | 25.58 | ℃
QG-B01 | 2026-08-11 20:00 | TENSION | 金刚线张力 | 38.75 | N
QG-B01 | 2026-08-11 20:00 | VIB | 切割振动 | 2.173 | mm/s
QG-B01 | 2026-08-11 20:30 | COD | 工作液COD | 4525.0 | mg/L
QG-B01 | 2026-08-11 20:30 | FEED | 进给速度 | 0.898 | mm/min
QG-B01 | 2026-08-11 20:30 | ROLLER | 导轮转速 | 318.8 | rpm
QG-B01 | 2026-08-11 20:30 | SLURRY_D | 砂浆密度 | 1.6511 | g/cm3
QG-B01 | 2026-08-11 20:30 | SLURRY_T | 砂浆温度 | 25.44 | ℃
QG-B01 | 2026-08-11 20:30 | TENSION | 金刚线张力 | 39.09 | N
QG-B01 | 2026-08-11 20:30 | VIB | 切割振动 | 1.925 | mm/s
QG-B01 | 2026-08-11 21:00 | COD | 工作液COD | 4126.0 | mg/L
QG-B01 | 2026-08-11 21:00 | FEED | 进给速度 | 0.917 | mm/min
QG-B01 | 2026-08-11 21:00 | ROLLER | 导轮转速 | 327.5 | rpm
QG-B01 | 2026-08-11 21:00 | SLURRY_D | 砂浆密度 | 1.6069 | g/cm3
QG-B01 | 2026-08-11 21:00 | SLURRY_T | 砂浆温度 | 26.92 | ℃
QG-B01 | 2026-08-11 21:00 | TENSION | 金刚线张力 | 38.28 | N
QG-B01 | 2026-08-11 21:00 | VIB | 切割振动 | 1.93 | mm/s
QG-B01 | 2026-08-11 21:30 | COD | 工作液COD | 4090.0 | mg/L
QG-B01 | 2026-08-11 21:30 | FEED | 进给速度 | 0.871 | mm/min
QG-B01 | 2026-08-11 21:30 | ROLLER | 导轮转速 | 319.4 | rpm
QG-B01 | 2026-08-11 21:30 | SLURRY_D | 砂浆密度 | 1.6121 | g/cm3
QG-B01 | 2026-08-11 21:30 | SLURRY_T | 砂浆温度 | 27.15 | ℃
QG-B01 | 2026-08-11 21:30 | TENSION | 金刚线张力 | 38.18 | N
QG-B01 | 2026-08-11 21:30 | VIB | 切割振动 | 1.997 | mm/s
QG-B01 | 2026-08-11 22:00 | COD | 工作液COD | 3850.0 | mg/L
QG-B01 | 2026-08-11 22:00 | FEED | 进给速度 | 0.877 | mm/min
QG-B01 | 2026-08-11 22:00 | ROLLER | 导轮转速 | 321.7 | rpm
QG-B01 | 2026-08-11 22:00 | SLURRY_D | 砂浆密度 | 1.6381 | g/cm3
QG-B01 | 2026-08-11 22:00 | SLURRY_T | 砂浆温度 | 26.14 | ℃
QG-B01 | 2026-08-11 22:00 | TENSION | 金刚线张力 | 39.01 | N
QG-B01 | 2026-08-11 22:00 | VIB | 切割振动 | 2.395 | mm/s
QG-B01 | 2026-08-11 22:30 | COD | 工作液COD | 3845.0 | mg/L
QG-B01 | 2026-08-11 22:30 | FEED | 进给速度 | 0.842 | mm/min
QG-B01 | 2026-08-11 22:30 | ROLLER | 导轮转速 | 320.9 | rpm
QG-B01 | 2026-08-11 22:30 | SLURRY_D | 砂浆密度 | 1.6106 | g/cm3
QG-B01 | 2026-08-11 22:30 | SLURRY_T | 砂浆温度 | 25.92 | ℃
QG-B01 | 2026-08-11 22:30 | TENSION | 金刚线张力 | 38.75 | N
QG-B01 | 2026-08-11 22:30 | VIB | 切割振动 | 2.332 | mm/s
QG-B01 | 2026-08-11 23:00 | COD | 工作液COD | 4174.0 | mg/L
QG-B01 | 2026-08-11 23:00 | FEED | 进给速度 | 0.938 | mm/min
QG-B01 | 2026-08-11 23:00 | ROLLER | 导轮转速 | 312.2 | rpm
QG-B01 | 2026-08-11 23:00 | SLURRY_D | 砂浆密度 | 1.6102 | g/cm3
QG-B01 | 2026-08-11 23:00 | SLURRY_T | 砂浆温度 | 25.53 | ℃
QG-B01 | 2026-08-11 23:00 | TENSION | 金刚线张力 | 39.01 | N
QG-B01 | 2026-08-11 23:00 | VIB | 切割振动 | 2.204 | mm/s
QG-B01 | 2026-08-11 23:30 | COD | 工作液COD | 3882.0 | mg/L
QG-B01 | 2026-08-11 23:30 | FEED | 进给速度 | 0.872 | mm/min
QG-B01 | 2026-08-11 23:30 | ROLLER | 导轮转速 | 320.2 | rpm
QG-B01 | 2026-08-11 23:30 | SLURRY_D | 砂浆密度 | 1.6273 | g/cm3
QG-B01 | 2026-08-11 23:30 | SLURRY_T | 砂浆温度 | 26.1 | ℃
QG-B01 | 2026-08-11 23:30 | TENSION | 金刚线张力 | 38.61 | N
QG-B01 | 2026-08-11 23:30 | VIB | 切割振动 | 2.015 | mm/s
QG-B01 | 2026-08-12 00:00 | COD | 工作液COD | 3967.0 | mg/L
QG-B01 | 2026-08-12 00:00 | FEED | 进给速度 | 0.839 | mm/min
QG-B01 | 2026-08-12 00:00 | ROLLER | 导轮转速 | 312.4 | rpm
QG-B01 | 2026-08-12 00:00 | SLURRY_D | 砂浆密度 | 1.6317 | g/cm3
QG-B01 | 2026-08-12 00:00 | SLURRY_T | 砂浆温度 | 25.95 | ℃
QG-B01 | 2026-08-12 00:00 | TENSION | 金刚线张力 | 38.38 | N
QG-B01 | 2026-08-12 00:00 | VIB | 切割振动 | 1.744 | mm/s
QG-B01 | 2026-08-12 00:30 | COD | 工作液COD | 4220.0 | mg/L
QG-B01 | 2026-08-12 00:30 | FEED | 进给速度 | 0.803 | mm/min
QG-B01 | 2026-08-12 00:30 | ROLLER | 导轮转速 | 323.3 | rpm
QG-B01 | 2026-08-12 00:30 | SLURRY_D | 砂浆密度 | 1.6608 | g/cm3
QG-B01 | 2026-08-12 00:30 | SLURRY_T | 砂浆温度 | 24.9 | ℃
QG-B01 | 2026-08-12 00:30 | TENSION | 金刚线张力 | 37.93 | N
QG-B01 | 2026-08-12 00:30 | VIB | 切割振动 | 2.349 | mm/s
QG-B01 | 2026-08-12 01:00 | COD | 工作液COD | 4328.0 | mg/L
QG-B01 | 2026-08-12 01:00 | FEED | 进给速度 | 0.865 | mm/min
QG-B01 | 2026-08-12 01:00 | ROLLER | 导轮转速 | 323.8 | rpm
QG-B01 | 2026-08-12 01:00 | SLURRY_D | 砂浆密度 | 1.5966 | g/cm3
QG-B01 | 2026-08-12 01:00 | SLURRY_T | 砂浆温度 | 26.52 | ℃
QG-B01 | 2026-08-12 01:00 | TENSION | 金刚线张力 | 38.21 | N
QG-B01 | 2026-08-12 01:00 | VIB | 切割振动 | 2.469 | mm/s
QG-B01 | 2026-08-12 01:30 | COD | 工作液COD | 4051.0 | mg/L
QG-B01 | 2026-08-12 01:30 | FEED | 进给速度 | 0.845 | mm/min
QG-B01 | 2026-08-12 01:30 | ROLLER | 导轮转速 | 319.4 | rpm
QG-B01 | 2026-08-12 01:30 | SLURRY_D | 砂浆密度 | 1.6288 | g/cm3
QG-B01 | 2026-08-12 01:30 | SLURRY_T | 砂浆温度 | 26.31 | ℃
QG-B01 | 2026-08-12 01:30 | TENSION | 金刚线张力 | 38.61 | N
QG-B01 | 2026-08-12 01:30 | VIB | 切割振动 | 2.231 | mm/s
QG-B01 | 2026-08-12 02:00 | COD | 工作液COD | 4168.0 | mg/L
QG-B01 | 2026-08-12 02:00 | FEED | 进给速度 | 0.829 | mm/min
QG-B01 | 2026-08-12 02:00 | ROLLER | 导轮转速 | 318.4 | rpm
QG-B01 | 2026-08-12 02:00 | SLURRY_D | 砂浆密度 | 1.609 | g/cm3
QG-B01 | 2026-08-12 02:00 | SLURRY_T | 砂浆温度 | 25.25 | ℃
QG-B01 | 2026-08-12 02:00 | TENSION | 金刚线张力 | 38.43 | N
QG-B01 | 2026-08-12 02:00 | VIB | 切割振动 | 2.156 | mm/s
QG-B01 | 2026-08-12 02:30 | COD | 工作液COD | 3714.0 | mg/L
QG-B01 | 2026-08-12 02:30 | FEED | 进给速度 | 0.912 | mm/min
QG-B01 | 2026-08-12 02:30 | ROLLER | 导轮转速 | 319.8 | rpm
QG-B01 | 2026-08-12 02:30 | SLURRY_D | 砂浆密度 | 1.6476 | g/cm3
QG-B01 | 2026-08-12 02:30 | SLURRY_T | 砂浆温度 | 25.42 | ℃
QG-B01 | 2026-08-12 02:30 | TENSION | 金刚线张力 | 37.82 | N
QG-B01 | 2026-08-12 02:30 | VIB | 切割振动 | 1.847 | mm/s
QG-B01 | 2026-08-12 03:00 | COD | 工作液COD | 4140.0 | mg/L
QG-B01 | 2026-08-12 03:00 | FEED | 进给速度 | 0.816 | mm/min
QG-B01 | 2026-08-12 03:00 | ROLLER | 导轮转速 | 329.6 | rpm
QG-B01 | 2026-08-12 03:00 | SLURRY_D | 砂浆密度 | 1.6097 | g/cm3
QG-B01 | 2026-08-12 03:00 | SLURRY_T | 砂浆温度 | 25.49 | ℃
QG-B01 | 2026-08-12 03:00 | TENSION | 金刚线张力 | 38.53 | N
QG-B01 | 2026-08-12 03:00 | VIB | 切割振动 | 2.13 | mm/s
QG-B01 | 2026-08-12 03:30 | COD | 工作液COD | 3748.0 | mg/L
QG-B01 | 2026-08-12 03:30 | FEED | 进给速度 | 0.887 | mm/min
QG-B01 | 2026-08-12 03:30 | ROLLER | 导轮转速 | 321.2 | rpm
QG-B01 | 2026-08-12 03:30 | SLURRY_D | 砂浆密度 | 1.6049 | g/cm3
QG-B01 | 2026-08-12 03:30 | SLURRY_T | 砂浆温度 | 26.87 | ℃
QG-B01 | 2026-08-12 03:30 | TENSION | 金刚线张力 | 37.92 | N
QG-B01 | 2026-08-12 03:30 | VIB | 切割振动 | 2.197 | mm/s
QG-B01 | 2026-08-12 04:00 | COD | 工作液COD | 4129.0 | mg/L
QG-B01 | 2026-08-12 04:00 | FEED | 进给速度 | 0.84 | mm/min
QG-B01 | 2026-08-12 04:00 | ROLLER | 导轮转速 | 319.3 | rpm
QG-B01 | 2026-08-12 04:00 | SLURRY_D | 砂浆密度 | 1.6084 | g/cm3
QG-B01 | 2026-08-12 04:00 | SLURRY_T | 砂浆温度 | 26.19 | ℃
QG-B01 | 2026-08-12 04:00 | TENSION | 金刚线张力 | 38.83 | N
QG-B01 | 2026-08-12 04:00 | VIB | 切割振动 | 1.923 | mm/s
QG-B01 | 2026-08-12 04:30 | COD | 工作液COD | 3909.0 | mg/L
QG-B01 | 2026-08-12 04:30 | FEED | 进给速度 | 0.866 | mm/min
QG-B01 | 2026-08-12 04:30 | ROLLER | 导轮转速 | 316.6 | rpm
QG-B01 | 2026-08-12 04:30 | SLURRY_D | 砂浆密度 | 1.6129 | g/cm3
QG-B01 | 2026-08-12 04:30 | SLURRY_T | 砂浆温度 | 26.28 | ℃
QG-B01 | 2026-08-12 04:30 | TENSION | 金刚线张力 | 38.31 | N
QG-B01 | 2026-08-12 04:30 | VIB | 切割振动 | 1.982 | mm/s
QG-B01 | 2026-08-12 05:00 | COD | 工作液COD | 3809.0 | mg/L
QG-B01 | 2026-08-12 05:00 | FEED | 进给速度 | 0.882 | mm/min
QG-B01 | 2026-08-12 05:00 | ROLLER | 导轮转速 | 319.8 | rpm
QG-B01 | 2026-08-12 05:00 | SLURRY_D | 砂浆密度 | 1.633 | g/cm3
QG-B01 | 2026-08-12 05:00 | SLURRY_T | 砂浆温度 | 25.57 | ℃
QG-B01 | 2026-08-12 05:00 | TENSION | 金刚线张力 | 38.63 | N
QG-B01 | 2026-08-12 05:00 | VIB | 切割振动 | 1.948 | mm/s
QG-B01 | 2026-08-12 05:30 | COD | 工作液COD | 3716.0 | mg/L
QG-B01 | 2026-08-12 05:30 | FEED | 进给速度 | 0.872 | mm/min
QG-B01 | 2026-08-12 05:30 | ROLLER | 导轮转速 | 323.5 | rpm
QG-B01 | 2026-08-12 05:30 | SLURRY_D | 砂浆密度 | 1.6206 | g/cm3
QG-B01 | 2026-08-12 05:30 | SLURRY_T | 砂浆温度 | 25.36 | ℃
QG-B01 | 2026-08-12 05:30 | TENSION | 金刚线张力 | 38.35 | N
QG-B01 | 2026-08-12 05:30 | VIB | 切割振动 | 2.18 | mm/s
QG-B01 | 2026-08-12 06:00 | COD | 工作液COD | 3975.0 | mg/L
QG-B01 | 2026-08-12 06:00 | FEED | 进给速度 | 0.871 | mm/min
QG-B01 | 2026-08-12 06:00 | ROLLER | 导轮转速 | 324.7 | rpm
QG-B01 | 2026-08-12 06:00 | SLURRY_D | 砂浆密度 | 1.602 | g/cm3
QG-B01 | 2026-08-12 06:00 | SLURRY_T | 砂浆温度 | 25.16 | ℃
QG-B01 | 2026-08-12 06:00 | TENSION | 金刚线张力 | 38.39 | N
QG-B01 | 2026-08-12 06:00 | VIB | 切割振动 | 2.279 | mm/s
QG-B01 | 2026-08-12 06:30 | COD | 工作液COD | 3968.0 | mg/L
QG-B01 | 2026-08-12 06:30 | FEED | 进给速度 | 0.827 | mm/min
QG-B01 | 2026-08-12 06:30 | ROLLER | 导轮转速 | 318.1 | rpm
QG-B01 | 2026-08-12 06:30 | SLURRY_D | 砂浆密度 | 1.5985 | g/cm3
QG-B01 | 2026-08-12 06:30 | SLURRY_T | 砂浆温度 | 26.13 | ℃
QG-B01 | 2026-08-12 06:30 | TENSION | 金刚线张力 | 38.52 | N
QG-B01 | 2026-08-12 06:30 | VIB | 切割振动 | 1.896 | mm/s
QG-B01 | 2026-08-12 07:00 | COD | 工作液COD | 3864.0 | mg/L
QG-B01 | 2026-08-12 07:00 | FEED | 进给速度 | 0.924 | mm/min
QG-B01 | 2026-08-12 07:00 | ROLLER | 导轮转速 | 320.0 | rpm
QG-B01 | 2026-08-12 07:00 | SLURRY_D | 砂浆密度 | 1.6357 | g/cm3
QG-B01 | 2026-08-12 07:00 | SLURRY_T | 砂浆温度 | 26.45 | ℃
QG-B01 | 2026-08-12 07:00 | TENSION | 金刚线张力 | 38.69 | N
QG-B01 | 2026-08-12 07:00 | VIB | 切割振动 | 1.988 | mm/s
QG-B01 | 2026-08-12 07:30 | COD | 工作液COD | 3869.0 | mg/L
QG-B01 | 2026-08-12 07:30 | FEED | 进给速度 | 0.813 | mm/min
QG-B01 | 2026-08-12 07:30 | ROLLER | 导轮转速 | 319.2 | rpm
QG-B01 | 2026-08-12 07:30 | SLURRY_D | 砂浆密度 | 1.5936 | g/cm3
QG-B01 | 2026-08-12 07:30 | SLURRY_T | 砂浆温度 | 26.09 | ℃
QG-B01 | 2026-08-12 07:30 | TENSION | 金刚线张力 | 38.24 | N
QG-B01 | 2026-08-12 07:30 | VIB | 切割振动 | 2.148 | mm/s
QG-B01 | 2026-08-12 08:00 | COD | 工作液COD | 4024.0 | mg/L
QG-B01 | 2026-08-12 08:00 | FEED | 进给速度 | 0.85 | mm/min
QG-B01 | 2026-08-12 08:00 | ROLLER | 导轮转速 | 321.4 | rpm
QG-B01 | 2026-08-12 08:00 | SLURRY_D | 砂浆密度 | 1.5963 | g/cm3
QG-B01 | 2026-08-12 08:00 | SLURRY_T | 砂浆温度 | 26.42 | ℃
QG-B01 | 2026-08-12 08:00 | TENSION | 金刚线张力 | 38.63 | N
QG-B01 | 2026-08-12 08:00 | VIB | 切割振动 | 2.266 | mm/s
QG-B01 | 2026-08-12 08:30 | COD | 工作液COD | 3490.0 | mg/L
QG-B01 | 2026-08-12 08:30 | FEED | 进给速度 | 0.833 | mm/min
QG-B01 | 2026-08-12 08:30 | ROLLER | 导轮转速 | 328.8 | rpm
QG-B01 | 2026-08-12 08:30 | SLURRY_D | 砂浆密度 | 1.5947 | g/cm3
QG-B01 | 2026-08-12 08:30 | SLURRY_T | 砂浆温度 | 26.05 | ℃
QG-B01 | 2026-08-12 08:30 | TENSION | 金刚线张力 | 38.53 | N
QG-B01 | 2026-08-12 08:30 | VIB | 切割振动 | 2.005 | mm/s
QG-B01 | 2026-08-12 09:00 | COD | 工作液COD | 3867.0 | mg/L
QG-B01 | 2026-08-12 09:00 | FEED | 进给速度 | 0.879 | mm/min
QG-B01 | 2026-08-12 09:00 | ROLLER | 导轮转速 | 317.8 | rpm
QG-B01 | 2026-08-12 09:00 | SLURRY_D | 砂浆密度 | 1.6328 | g/cm3
QG-B01 | 2026-08-12 09:00 | SLURRY_T | 砂浆温度 | 26.02 | ℃
QG-B01 | 2026-08-12 09:00 | TENSION | 金刚线张力 | 37.45 | N
QG-B01 | 2026-08-12 09:00 | VIB | 切割振动 | 1.876 | mm/s
QG-B01 | 2026-08-12 09:30 | COD | 工作液COD | 4222.0 | mg/L
QG-B01 | 2026-08-12 09:30 | FEED | 进给速度 | 0.797 | mm/min
QG-B01 | 2026-08-12 09:30 | ROLLER | 导轮转速 | 310.8 | rpm
QG-B01 | 2026-08-12 09:30 | SLURRY_D | 砂浆密度 | 1.6206 | g/cm3
QG-B01 | 2026-08-12 09:30 | SLURRY_T | 砂浆温度 | 26.77 | ℃
QG-B01 | 2026-08-12 09:30 | TENSION | 金刚线张力 | 37.65 | N
QG-B01 | 2026-08-12 09:30 | VIB | 切割振动 | 2.128 | mm/s
QG-B01 | 2026-08-12 10:00 | COD | 工作液COD | 4256.0 | mg/L
QG-B01 | 2026-08-12 10:00 | FEED | 进给速度 | 0.958 | mm/min
QG-B01 | 2026-08-12 10:00 | ROLLER | 导轮转速 | 320.9 | rpm
QG-B01 | 2026-08-12 10:00 | SLURRY_D | 砂浆密度 | 1.6356 | g/cm3
QG-B01 | 2026-08-12 10:00 | SLURRY_T | 砂浆温度 | 26.11 | ℃
QG-B01 | 2026-08-12 10:00 | TENSION | 金刚线张力 | 37.7 | N
QG-B01 | 2026-08-12 10:00 | VIB | 切割振动 | 2.569 | mm/s
QG-B01 | 2026-08-12 10:30 | COD | 工作液COD | 3567.0 | mg/L
QG-B01 | 2026-08-12 10:30 | FEED | 进给速度 | 0.875 | mm/min
QG-B01 | 2026-08-12 10:30 | ROLLER | 导轮转速 | 320.4 | rpm
QG-B01 | 2026-08-12 10:30 | SLURRY_D | 砂浆密度 | 1.6151 | g/cm3
QG-B01 | 2026-08-12 10:30 | SLURRY_T | 砂浆温度 | 25.52 | ℃
QG-B01 | 2026-08-12 10:30 | TENSION | 金刚线张力 | 38.55 | N
QG-B01 | 2026-08-12 10:30 | VIB | 切割振动 | 2.36 | mm/s
QG-B01 | 2026-08-12 11:00 | COD | 工作液COD | 3720.0 | mg/L
QG-B01 | 2026-08-12 11:00 | FEED | 进给速度 | 0.884 | mm/min
QG-B01 | 2026-08-12 11:00 | ROLLER | 导轮转速 | 319.4 | rpm
QG-B01 | 2026-08-12 11:00 | SLURRY_D | 砂浆密度 | 1.6149 | g/cm3
QG-B01 | 2026-08-12 11:00 | SLURRY_T | 砂浆温度 | 26.91 | ℃
QG-B01 | 2026-08-12 11:00 | TENSION | 金刚线张力 | 38.86 | N
QG-B01 | 2026-08-12 11:00 | VIB | 切割振动 | 2.129 | mm/s
QG-B01 | 2026-08-12 11:30 | COD | 工作液COD | 3891.0 | mg/L
QG-B01 | 2026-08-12 11:30 | FEED | 进给速度 | 0.892 | mm/min
QG-B01 | 2026-08-12 11:30 | ROLLER | 导轮转速 | 314.8 | rpm
QG-B01 | 2026-08-12 11:30 | SLURRY_D | 砂浆密度 | 1.6448 | g/cm3
QG-B01 | 2026-08-12 11:30 | SLURRY_T | 砂浆温度 | 26.41 | ℃
QG-B01 | 2026-08-12 11:30 | TENSION | 金刚线张力 | 39.07 | N
QG-B01 | 2026-08-12 11:30 | VIB | 切割振动 | 2.032 | mm/s
QG-B01 | 2026-08-12 12:00 | COD | 工作液COD | 3690.0 | mg/L
QG-B01 | 2026-08-12 12:00 | FEED | 进给速度 | 0.896 | mm/min
QG-B01 | 2026-08-12 12:00 | ROLLER | 导轮转速 | 317.2 | rpm
QG-B01 | 2026-08-12 12:00 | SLURRY_D | 砂浆密度 | 1.6303 | g/cm3
QG-B01 | 2026-08-12 12:00 | SLURRY_T | 砂浆温度 | 25.78 | ℃
QG-B01 | 2026-08-12 12:00 | TENSION | 金刚线张力 | 38.96 | N
QG-B01 | 2026-08-12 12:00 | VIB | 切割振动 | 2.167 | mm/s
QG-B01 | 2026-08-12 12:30 | COD | 工作液COD | 4094.0 | mg/L
QG-B01 | 2026-08-12 12:30 | FEED | 进给速度 | 0.845 | mm/min
QG-B01 | 2026-08-12 12:30 | ROLLER | 导轮转速 | 325.0 | rpm
QG-B01 | 2026-08-12 12:30 | SLURRY_D | 砂浆密度 | 1.6076 | g/cm3
QG-B01 | 2026-08-12 12:30 | SLURRY_T | 砂浆温度 | 26.32 | ℃
QG-B01 | 2026-08-12 12:30 | TENSION | 金刚线张力 | 39.01 | N
QG-B01 | 2026-08-12 12:30 | VIB | 切割振动 | 2.303 | mm/s
QG-B01 | 2026-08-12 13:00 | COD | 工作液COD | 4357.0 | mg/L
QG-B01 | 2026-08-12 13:00 | FEED | 进给速度 | 0.858 | mm/min
QG-B01 | 2026-08-12 13:00 | ROLLER | 导轮转速 | 318.1 | rpm
QG-B01 | 2026-08-12 13:00 | SLURRY_D | 砂浆密度 | 1.6284 | g/cm3
QG-B01 | 2026-08-12 13:00 | SLURRY_T | 砂浆温度 | 26.32 | ℃
QG-B01 | 2026-08-12 13:00 | TENSION | 金刚线张力 | 38.62 | N
QG-B01 | 2026-08-12 13:00 | VIB | 切割振动 | 2.027 | mm/s
QG-B01 | 2026-08-12 13:30 | COD | 工作液COD | 4080.0 | mg/L
QG-B01 | 2026-08-12 13:30 | FEED | 进给速度 | 0.88 | mm/min
QG-B01 | 2026-08-12 13:30 | ROLLER | 导轮转速 | 319.1 | rpm
QG-B01 | 2026-08-12 13:30 | SLURRY_D | 砂浆密度 | 1.5789 | g/cm3
QG-B01 | 2026-08-12 13:30 | SLURRY_T | 砂浆温度 | 26.07 | ℃
QG-B01 | 2026-08-12 13:30 | TENSION | 金刚线张力 | 38.84 | N
QG-B01 | 2026-08-12 13:30 | VIB | 切割振动 | 1.833 | mm/s
QG-B01 | 2026-08-12 14:00 | COD | 工作液COD | 3327.0 | mg/L
QG-B01 | 2026-08-12 14:00 | FEED | 进给速度 | 0.812 | mm/min
QG-B01 | 2026-08-12 14:00 | ROLLER | 导轮转速 | 319.3 | rpm
QG-B01 | 2026-08-12 14:00 | SLURRY_D | 砂浆密度 | 1.6028 | g/cm3
QG-B01 | 2026-08-12 14:00 | SLURRY_T | 砂浆温度 | 26.22 | ℃
QG-B01 | 2026-08-12 14:00 | TENSION | 金刚线张力 | 38.03 | N
QG-B01 | 2026-08-12 14:00 | VIB | 切割振动 | 2.021 | mm/s
QG-B01 | 2026-08-12 14:30 | COD | 工作液COD | 3928.0 | mg/L
QG-B01 | 2026-08-12 14:30 | FEED | 进给速度 | 0.851 | mm/min
QG-B01 | 2026-08-12 14:30 | ROLLER | 导轮转速 | 317.2 | rpm
QG-B01 | 2026-08-12 14:30 | SLURRY_D | 砂浆密度 | 1.6211 | g/cm3
QG-B01 | 2026-08-12 14:30 | SLURRY_T | 砂浆温度 | 25.86 | ℃
QG-B01 | 2026-08-12 14:30 | TENSION | 金刚线张力 | 38.89 | N
QG-B01 | 2026-08-12 14:30 | VIB | 切割振动 | 2.019 | mm/s
QG-B01 | 2026-08-12 15:00 | COD | 工作液COD | 4018.0 | mg/L
QG-B01 | 2026-08-12 15:00 | FEED | 进给速度 | 0.921 | mm/min
QG-B01 | 2026-08-12 15:00 | ROLLER | 导轮转速 | 317.7 | rpm
QG-B01 | 2026-08-12 15:00 | SLURRY_D | 砂浆密度 | 1.6062 | g/cm3
QG-B01 | 2026-08-12 15:00 | SLURRY_T | 砂浆温度 | 27.61 | ℃
QG-B01 | 2026-08-12 15:00 | TENSION | 金刚线张力 | 38.88 | N
QG-B01 | 2026-08-12 15:00 | VIB | 切割振动 | 2.183 | mm/s
QG-B01 | 2026-08-12 15:30 | COD | 工作液COD | 3815.0 | mg/L
QG-B01 | 2026-08-12 15:30 | FEED | 进给速度 | 0.88 | mm/min
QG-B01 | 2026-08-12 15:30 | ROLLER | 导轮转速 | 321.8 | rpm
QG-B01 | 2026-08-12 15:30 | SLURRY_D | 砂浆密度 | 1.6259 | g/cm3
QG-B01 | 2026-08-12 15:30 | SLURRY_T | 砂浆温度 | 27.88 | ℃
QG-B01 | 2026-08-12 15:30 | TENSION | 金刚线张力 | 38.5 | N
QG-B01 | 2026-08-12 15:30 | VIB | 切割振动 | 1.85 | mm/s
QG-B01 | 2026-08-12 16:00 | COD | 工作液COD | 3840.0 | mg/L
QG-B01 | 2026-08-12 16:00 | FEED | 进给速度 | 0.782 | mm/min
QG-B01 | 2026-08-12 16:00 | ROLLER | 导轮转速 | 319.9 | rpm
QG-B01 | 2026-08-12 16:00 | SLURRY_D | 砂浆密度 | 1.6201 | g/cm3
QG-B01 | 2026-08-12 16:00 | SLURRY_T | 砂浆温度 | 27.62 | ℃
QG-B01 | 2026-08-12 16:00 | TENSION | 金刚线张力 | 38.48 | N
QG-B01 | 2026-08-12 16:00 | VIB | 切割振动 | 2.096 | mm/s
QG-B01 | 2026-08-12 16:30 | COD | 工作液COD | 3837.0 | mg/L
QG-B01 | 2026-08-12 16:30 | FEED | 进给速度 | 0.908 | mm/min
QG-B01 | 2026-08-12 16:30 | ROLLER | 导轮转速 | 319.1 | rpm
QG-B01 | 2026-08-12 16:30 | SLURRY_D | 砂浆密度 | 1.6216 | g/cm3
QG-B01 | 2026-08-12 16:30 | SLURRY_T | 砂浆温度 | 28.09 | ℃
QG-B01 | 2026-08-12 16:30 | TENSION | 金刚线张力 | 38.75 | N
QG-B01 | 2026-08-12 16:30 | VIB | 切割振动 | 2.064 | mm/s
QG-B01 | 2026-08-12 17:00 | COD | 工作液COD | 3700.0 | mg/L
QG-B01 | 2026-08-12 17:00 | FEED | 进给速度 | 0.843 | mm/min
QG-B01 | 2026-08-12 17:00 | ROLLER | 导轮转速 | 321.5 | rpm
QG-B01 | 2026-08-12 17:00 | SLURRY_D | 砂浆密度 | 1.6227 | g/cm3
QG-B01 | 2026-08-12 17:00 | SLURRY_T | 砂浆温度 | 27.55 | ℃
QG-B01 | 2026-08-12 17:00 | TENSION | 金刚线张力 | 38.31 | N
QG-B01 | 2026-08-12 17:00 | VIB | 切割振动 | 2.0 | mm/s
QG-B01 | 2026-08-12 17:30 | COD | 工作液COD | 4176.0 | mg/L
QG-B01 | 2026-08-12 17:30 | FEED | 进给速度 | 0.909 | mm/min
QG-B01 | 2026-08-12 17:30 | ROLLER | 导轮转速 | 323.0 | rpm
QG-B01 | 2026-08-12 17:30 | SLURRY_D | 砂浆密度 | 1.6153 | g/cm3
QG-B01 | 2026-08-12 17:30 | SLURRY_T | 砂浆温度 | 27.8 | ℃
QG-B01 | 2026-08-12 17:30 | TENSION | 金刚线张力 | 38.19 | N
QG-B01 | 2026-08-12 17:30 | VIB | 切割振动 | 2.127 | mm/s
QG-B01 | 2026-08-12 18:00 | COD | 工作液COD | 3673.0 | mg/L
QG-B01 | 2026-08-12 18:00 | FEED | 进给速度 | 0.815 | mm/min
QG-B01 | 2026-08-12 18:00 | ROLLER | 导轮转速 | 324.6 | rpm
QG-B01 | 2026-08-12 18:00 | SLURRY_D | 砂浆密度 | 1.6401 | g/cm3
QG-B01 | 2026-08-12 18:00 | SLURRY_T | 砂浆温度 | 28.39 | ℃
QG-B01 | 2026-08-12 18:00 | TENSION | 金刚线张力 | 38.0 | N
QG-B01 | 2026-08-12 18:00 | VIB | 切割振动 | 2.006 | mm/s
QG-B01 | 2026-08-12 18:30 | COD | 工作液COD | 4024.0 | mg/L
QG-B01 | 2026-08-12 18:30 | FEED | 进给速度 | 0.882 | mm/min
QG-B01 | 2026-08-12 18:30 | ROLLER | 导轮转速 | 310.8 | rpm
QG-B01 | 2026-08-12 18:30 | SLURRY_D | 砂浆密度 | 1.6169 | g/cm3
QG-B01 | 2026-08-12 18:30 | SLURRY_T | 砂浆温度 | 28.06 | ℃
QG-B01 | 2026-08-12 18:30 | TENSION | 金刚线张力 | 38.68 | N
QG-B01 | 2026-08-12 18:30 | VIB | 切割振动 | 1.824 | mm/s
QG-B01 | 2026-08-12 19:00 | COD | 工作液COD | 4496.0 | mg/L
QG-B01 | 2026-08-12 19:00 | FEED | 进给速度 | 0.84 | mm/min
QG-B01 | 2026-08-12 19:00 | ROLLER | 导轮转速 | 323.3 | rpm
QG-B01 | 2026-08-12 19:00 | SLURRY_D | 砂浆密度 | 1.6004 | g/cm3
QG-B01 | 2026-08-12 19:00 | SLURRY_T | 砂浆温度 | 27.67 | ℃
QG-B01 | 2026-08-12 19:00 | TENSION | 金刚线张力 | 37.87 | N
QG-B01 | 2026-08-12 19:00 | VIB | 切割振动 | 1.981 | mm/s
QG-B01 | 2026-08-12 19:30 | COD | 工作液COD | 3517.0 | mg/L
QG-B01 | 2026-08-12 19:30 | FEED | 进给速度 | 0.886 | mm/min
QG-B01 | 2026-08-12 19:30 | ROLLER | 导轮转速 | 321.4 | rpm
QG-B01 | 2026-08-12 19:30 | SLURRY_D | 砂浆密度 | 1.6061 | g/cm3
QG-B01 | 2026-08-12 19:30 | SLURRY_T | 砂浆温度 | 27.6 | ℃
QG-B01 | 2026-08-12 19:30 | TENSION | 金刚线张力 | 37.89 | N
QG-B01 | 2026-08-12 19:30 | VIB | 切割振动 | 2.321 | mm/s
QG-B01 | 2026-08-12 20:00 | COD | 工作液COD | 4251.0 | mg/L
QG-B01 | 2026-08-12 20:00 | FEED | 进给速度 | 0.87 | mm/min
QG-B01 | 2026-08-12 20:00 | ROLLER | 导轮转速 | 319.7 | rpm
QG-B01 | 2026-08-12 20:00 | SLURRY_D | 砂浆密度 | 1.6194 | g/cm3
QG-B01 | 2026-08-12 20:00 | SLURRY_T | 砂浆温度 | 27.28 | ℃
QG-B01 | 2026-08-12 20:00 | TENSION | 金刚线张力 | 38.69 | N
QG-B01 | 2026-08-12 20:00 | VIB | 切割振动 | 2.117 | mm/s
QG-B01 | 2026-08-12 20:30 | COD | 工作液COD | 3895.0 | mg/L
QG-B01 | 2026-08-12 20:30 | FEED | 进给速度 | 0.797 | mm/min
QG-B01 | 2026-08-12 20:30 | ROLLER | 导轮转速 | 321.1 | rpm
QG-B01 | 2026-08-12 20:30 | SLURRY_D | 砂浆密度 | 1.6293 | g/cm3
QG-B01 | 2026-08-12 20:30 | SLURRY_T | 砂浆温度 | 28.16 | ℃
QG-B01 | 2026-08-12 20:30 | TENSION | 金刚线张力 | 37.96 | N
QG-B01 | 2026-08-12 20:30 | VIB | 切割振动 | 2.132 | mm/s
QG-B01 | 2026-08-12 21:00 | COD | 工作液COD | 3496.0 | mg/L
QG-B01 | 2026-08-12 21:00 | FEED | 进给速度 | 0.88 | mm/min
QG-B01 | 2026-08-12 21:00 | ROLLER | 导轮转速 | 323.8 | rpm
QG-B01 | 2026-08-12 21:00 | SLURRY_D | 砂浆密度 | 1.6143 | g/cm3
QG-B01 | 2026-08-12 21:00 | SLURRY_T | 砂浆温度 | 25.55 | ℃
QG-B01 | 2026-08-12 21:00 | TENSION | 金刚线张力 | 38.42 | N
QG-B01 | 2026-08-12 21:00 | VIB | 切割振动 | 2.102 | mm/s
QG-B01 | 2026-08-12 21:30 | COD | 工作液COD | 3813.0 | mg/L
QG-B01 | 2026-08-12 21:30 | FEED | 进给速度 | 0.788 | mm/min
QG-B01 | 2026-08-12 21:30 | ROLLER | 导轮转速 | 326.4 | rpm
QG-B01 | 2026-08-12 21:30 | SLURRY_D | 砂浆密度 | 1.6221 | g/cm3
QG-B01 | 2026-08-12 21:30 | SLURRY_T | 砂浆温度 | 26.14 | ℃
QG-B01 | 2026-08-12 21:30 | TENSION | 金刚线张力 | 39.54 | N
QG-B01 | 2026-08-12 21:30 | VIB | 切割振动 | 2.028 | mm/s
QG-B01 | 2026-08-12 22:00 | COD | 工作液COD | 4190.0 | mg/L
QG-B01 | 2026-08-12 22:00 | FEED | 进给速度 | 0.845 | mm/min
QG-B01 | 2026-08-12 22:00 | ROLLER | 导轮转速 | 324.2 | rpm
QG-B01 | 2026-08-12 22:00 | SLURRY_D | 砂浆密度 | 1.6134 | g/cm3
QG-B01 | 2026-08-12 22:00 | SLURRY_T | 砂浆温度 | 26.58 | ℃
QG-B01 | 2026-08-12 22:00 | TENSION | 金刚线张力 | 39.07 | N
QG-B01 | 2026-08-12 22:00 | VIB | 切割振动 | 2.07 | mm/s
QG-B01 | 2026-08-12 22:30 | COD | 工作液COD | 4441.0 | mg/L
QG-B01 | 2026-08-12 22:30 | FEED | 进给速度 | 0.829 | mm/min
QG-B01 | 2026-08-12 22:30 | ROLLER | 导轮转速 | 316.0 | rpm
QG-B01 | 2026-08-12 22:30 | SLURRY_D | 砂浆密度 | 1.6431 | g/cm3
QG-B01 | 2026-08-12 22:30 | SLURRY_T | 砂浆温度 | 26.91 | ℃
QG-B01 | 2026-08-12 22:30 | TENSION | 金刚线张力 | 38.27 | N
QG-B01 | 2026-08-12 22:30 | VIB | 切割振动 | 2.032 | mm/s
QG-B01 | 2026-08-12 23:00 | COD | 工作液COD | 4114.0 | mg/L
QG-B01 | 2026-08-12 23:00 | FEED | 进给速度 | 0.835 | mm/min
QG-B01 | 2026-08-12 23:00 | ROLLER | 导轮转速 | 321.0 | rpm
QG-B01 | 2026-08-12 23:00 | SLURRY_D | 砂浆密度 | 1.5995 | g/cm3
QG-B01 | 2026-08-12 23:00 | SLURRY_T | 砂浆温度 | 26.25 | ℃
QG-B01 | 2026-08-12 23:00 | TENSION | 金刚线张力 | 38.79 | N
QG-B01 | 2026-08-12 23:00 | VIB | 切割振动 | 2.143 | mm/s
QG-B01 | 2026-08-12 23:30 | COD | 工作液COD | 3725.0 | mg/L
QG-B01 | 2026-08-12 23:30 | FEED | 进给速度 | 0.821 | mm/min
QG-B01 | 2026-08-12 23:30 | ROLLER | 导轮转速 | 319.9 | rpm
QG-B01 | 2026-08-12 23:30 | SLURRY_D | 砂浆密度 | 1.6141 | g/cm3
QG-B01 | 2026-08-12 23:30 | SLURRY_T | 砂浆温度 | 25.74 | ℃
QG-B01 | 2026-08-12 23:30 | TENSION | 金刚线张力 | 38.58 | N
QG-B01 | 2026-08-12 23:30 | VIB | 切割振动 | 2.037 | mm/s
QG-B01 | 2026-08-13 00:00 | COD | 工作液COD | 4051.0 | mg/L
QG-B01 | 2026-08-13 00:00 | FEED | 进给速度 | 0.844 | mm/min
QG-B01 | 2026-08-13 00:00 | ROLLER | 导轮转速 | 318.8 | rpm
QG-B01 | 2026-08-13 00:00 | SLURRY_D | 砂浆密度 | 1.5948 | g/cm3
QG-B01 | 2026-08-13 00:00 | SLURRY_T | 砂浆温度 | 26.38 | ℃
QG-B01 | 2026-08-13 00:00 | TENSION | 金刚线张力 | 38.32 | N
QG-B01 | 2026-08-13 00:00 | VIB | 切割振动 | 2.126 | mm/s
QG-B01 | 2026-08-13 00:30 | COD | 工作液COD | 3751.0 | mg/L
QG-B01 | 2026-08-13 00:30 | FEED | 进给速度 | 0.881 | mm/min
QG-B01 | 2026-08-13 00:30 | ROLLER | 导轮转速 | 323.6 | rpm
QG-B01 | 2026-08-13 00:30 | SLURRY_D | 砂浆密度 | 1.6202 | g/cm3
QG-B01 | 2026-08-13 00:30 | SLURRY_T | 砂浆温度 | 25.97 | ℃
QG-B01 | 2026-08-13 00:30 | TENSION | 金刚线张力 | 38.58 | N
QG-B01 | 2026-08-13 00:30 | VIB | 切割振动 | 1.992 | mm/s
QG-B01 | 2026-08-13 01:00 | COD | 工作液COD | 4140.0 | mg/L
QG-B01 | 2026-08-13 01:00 | FEED | 进给速度 | 0.819 | mm/min
QG-B01 | 2026-08-13 01:00 | ROLLER | 导轮转速 | 319.5 | rpm
QG-B01 | 2026-08-13 01:00 | SLURRY_D | 砂浆密度 | 1.6238 | g/cm3
QG-B01 | 2026-08-13 01:00 | SLURRY_T | 砂浆温度 | 25.43 | ℃
QG-B01 | 2026-08-13 01:00 | TENSION | 金刚线张力 | 37.93 | N
QG-B01 | 2026-08-13 01:00 | VIB | 切割振动 | 2.091 | mm/s
QG-B01 | 2026-08-13 01:30 | COD | 工作液COD | 4002.0 | mg/L
QG-B01 | 2026-08-13 01:30 | FEED | 进给速度 | 0.854 | mm/min
QG-B01 | 2026-08-13 01:30 | ROLLER | 导轮转速 | 320.0 | rpm
QG-B01 | 2026-08-13 01:30 | SLURRY_D | 砂浆密度 | 1.6056 | g/cm3
QG-B01 | 2026-08-13 01:30 | SLURRY_T | 砂浆温度 | 26.1 | ℃
QG-B01 | 2026-08-13 01:30 | TENSION | 金刚线张力 | 38.57 | N
QG-B01 | 2026-08-13 01:30 | VIB | 切割振动 | 1.995 | mm/s
QG-B01 | 2026-08-13 02:00 | COD | 工作液COD | 4180.0 | mg/L
QG-B01 | 2026-08-13 02:00 | FEED | 进给速度 | 0.852 | mm/min
QG-B01 | 2026-08-13 02:00 | ROLLER | 导轮转速 | 325.0 | rpm
QG-B01 | 2026-08-13 02:00 | SLURRY_D | 砂浆密度 | 1.6149 | g/cm3
QG-B01 | 2026-08-13 02:00 | SLURRY_T | 砂浆温度 | 25.35 | ℃
QG-B01 | 2026-08-13 02:00 | TENSION | 金刚线张力 | 37.81 | N
QG-B01 | 2026-08-13 02:00 | VIB | 切割振动 | 2.289 | mm/s
QG-B01 | 2026-08-13 02:30 | COD | 工作液COD | 3967.0 | mg/L
QG-B01 | 2026-08-13 02:30 | FEED | 进给速度 | 0.806 | mm/min
QG-B01 | 2026-08-13 02:30 | ROLLER | 导轮转速 | 319.9 | rpm
QG-B01 | 2026-08-13 02:30 | SLURRY_D | 砂浆密度 | 1.6267 | g/cm3
QG-B01 | 2026-08-13 02:30 | SLURRY_T | 砂浆温度 | 25.65 | ℃
QG-B01 | 2026-08-13 02:30 | TENSION | 金刚线张力 | 38.73 | N
QG-B01 | 2026-08-13 02:30 | VIB | 切割振动 | 1.982 | mm/s
QG-B01 | 2026-08-13 03:00 | COD | 工作液COD | 3503.0 | mg/L
QG-B01 | 2026-08-13 03:00 | FEED | 进给速度 | 0.967 | mm/min
QG-B01 | 2026-08-13 03:00 | ROLLER | 导轮转速 | 321.1 | rpm
QG-B01 | 2026-08-13 03:00 | SLURRY_D | 砂浆密度 | 1.6116 | g/cm3
QG-B01 | 2026-08-13 03:00 | SLURRY_T | 砂浆温度 | 26.59 | ℃
QG-B01 | 2026-08-13 03:00 | TENSION | 金刚线张力 | 37.11 | N
QG-B01 | 2026-08-13 03:00 | VIB | 切割振动 | 2.083 | mm/s
QG-B01 | 2026-08-13 03:30 | COD | 工作液COD | 4021.0 | mg/L
QG-B01 | 2026-08-13 03:30 | FEED | 进给速度 | 0.977 | mm/min
QG-B01 | 2026-08-13 03:30 | ROLLER | 导轮转速 | 317.8 | rpm
QG-B01 | 2026-08-13 03:30 | SLURRY_D | 砂浆密度 | 1.6018 | g/cm3
QG-B01 | 2026-08-13 03:30 | SLURRY_T | 砂浆温度 | 26.18 | ℃
QG-B01 | 2026-08-13 03:30 | TENSION | 金刚线张力 | 38.21 | N
QG-B01 | 2026-08-13 03:30 | VIB | 切割振动 | 2.134 | mm/s
QG-B01 | 2026-08-13 04:00 | COD | 工作液COD | 4073.0 | mg/L
QG-B01 | 2026-08-13 04:00 | FEED | 进给速度 | 0.945 | mm/min
QG-B01 | 2026-08-13 04:00 | ROLLER | 导轮转速 | 321.7 | rpm
QG-B01 | 2026-08-13 04:00 | SLURRY_D | 砂浆密度 | 1.6438 | g/cm3
QG-B01 | 2026-08-13 04:00 | SLURRY_T | 砂浆温度 | 26.27 | ℃
QG-B01 | 2026-08-13 04:00 | TENSION | 金刚线张力 | 38.78 | N
QG-B01 | 2026-08-13 04:00 | VIB | 切割振动 | 2.191 | mm/s
QG-B01 | 2026-08-13 04:30 | COD | 工作液COD | 4226.0 | mg/L
QG-B01 | 2026-08-13 04:30 | FEED | 进给速度 | 0.959 | mm/min
QG-B01 | 2026-08-13 04:30 | ROLLER | 导轮转速 | 321.3 | rpm
QG-B01 | 2026-08-13 04:30 | SLURRY_D | 砂浆密度 | 1.6279 | g/cm3
QG-B01 | 2026-08-13 04:30 | SLURRY_T | 砂浆温度 | 25.87 | ℃
QG-B01 | 2026-08-13 04:30 | TENSION | 金刚线张力 | 36.85 | N
QG-B01 | 2026-08-13 04:30 | VIB | 切割振动 | 2.208 | mm/s
QG-B01 | 2026-08-13 05:00 | COD | 工作液COD | 3862.0 | mg/L
QG-B01 | 2026-08-13 05:00 | FEED | 进给速度 | 0.951 | mm/min
QG-B01 | 2026-08-13 05:00 | ROLLER | 导轮转速 | 320.1 | rpm
QG-B01 | 2026-08-13 05:00 | SLURRY_D | 砂浆密度 | 1.6106 | g/cm3
QG-B01 | 2026-08-13 05:00 | SLURRY_T | 砂浆温度 | 26.15 | ℃
QG-B01 | 2026-08-13 05:00 | TENSION | 金刚线张力 | 36.78 | N
QG-B01 | 2026-08-13 05:00 | VIB | 切割振动 | 2.063 | mm/s
QG-B01 | 2026-08-13 05:30 | COD | 工作液COD | 4023.0 | mg/L
QG-B01 | 2026-08-13 05:30 | FEED | 进给速度 | 0.957 | mm/min
QG-B01 | 2026-08-13 05:30 | ROLLER | 导轮转速 | 315.7 | rpm
QG-B01 | 2026-08-13 05:30 | SLURRY_D | 砂浆密度 | 1.5989 | g/cm3
QG-B01 | 2026-08-13 05:30 | SLURRY_T | 砂浆温度 | 25.86 | ℃
QG-B01 | 2026-08-13 05:30 | TENSION | 金刚线张力 | 35.61 | N
QG-B01 | 2026-08-13 05:30 | VIB | 切割振动 | 2.383 | mm/s
QG-B01 | 2026-08-13 06:00 | COD | 工作液COD | 3794.0 | mg/L
QG-B01 | 2026-08-13 06:00 | FEED | 进给速度 | 0.925 | mm/min
QG-B01 | 2026-08-13 06:00 | ROLLER | 导轮转速 | 319.2 | rpm
QG-B01 | 2026-08-13 06:00 | SLURRY_D | 砂浆密度 | 1.6359 | g/cm3
QG-B01 | 2026-08-13 06:00 | SLURRY_T | 砂浆温度 | 25.78 | ℃
QG-B01 | 2026-08-13 06:00 | TENSION | 金刚线张力 | 41.59 | N
QG-B01 | 2026-08-13 06:00 | VIB | 切割振动 | 3.298 | mm/s
QG-B01 | 2026-08-13 06:30 | COD | 工作液COD | 3580.0 | mg/L
QG-B01 | 2026-08-13 06:30 | FEED | 进给速度 | 0.962 | mm/min
QG-B01 | 2026-08-13 06:30 | ROLLER | 导轮转速 | 320.5 | rpm
QG-B01 | 2026-08-13 06:30 | SLURRY_D | 砂浆密度 | 1.613 | g/cm3
QG-B01 | 2026-08-13 06:30 | SLURRY_T | 砂浆温度 | 25.57 | ℃
QG-B01 | 2026-08-13 06:30 | TENSION | 金刚线张力 | 38.06 | N
QG-B01 | 2026-08-13 06:30 | VIB | 切割振动 | 2.244 | mm/s
QG-B01 | 2026-08-13 07:00 | COD | 工作液COD | 3412.0 | mg/L
QG-B01 | 2026-08-13 07:00 | FEED | 进给速度 | 0.941 | mm/min
QG-B01 | 2026-08-13 07:00 | ROLLER | 导轮转速 | 322.1 | rpm
QG-B01 | 2026-08-13 07:00 | SLURRY_D | 砂浆密度 | 1.6147 | g/cm3
QG-B01 | 2026-08-13 07:00 | SLURRY_T | 砂浆温度 | 26.34 | ℃
QG-B01 | 2026-08-13 07:00 | TENSION | 金刚线张力 | 38.99 | N
QG-B01 | 2026-08-13 07:00 | VIB | 切割振动 | 2.204 | mm/s
QG-B01 | 2026-08-13 07:30 | COD | 工作液COD | 4070.0 | mg/L
QG-B01 | 2026-08-13 07:30 | FEED | 进给速度 | 0.986 | mm/min
QG-B01 | 2026-08-13 07:30 | ROLLER | 导轮转速 | 321.1 | rpm
QG-B01 | 2026-08-13 07:30 | SLURRY_D | 砂浆密度 | 1.6342 | g/cm3
QG-B01 | 2026-08-13 07:30 | SLURRY_T | 砂浆温度 | 25.93 | ℃
QG-B01 | 2026-08-13 07:30 | TENSION | 金刚线张力 | 41.53 | N
QG-B01 | 2026-08-13 07:30 | VIB | 切割振动 | 2.976 | mm/s
QG-B01 | 2026-08-13 08:00 | COD | 工作液COD | 4017.0 | mg/L
QG-B01 | 2026-08-13 08:00 | FEED | 进给速度 | 0.973 | mm/min
QG-B01 | 2026-08-13 08:00 | ROLLER | 导轮转速 | 318.9 | rpm
QG-B01 | 2026-08-13 08:00 | SLURRY_D | 砂浆密度 | 1.6022 | g/cm3
QG-B01 | 2026-08-13 08:00 | SLURRY_T | 砂浆温度 | 26.34 | ℃
QG-B01 | 2026-08-13 08:00 | TENSION | 金刚线张力 | 37.45 | N
QG-B01 | 2026-08-13 08:00 | VIB | 切割振动 | 3.133 | mm/s
QG-B01 | 2026-08-13 08:30 | COD | 工作液COD | 3846.0 | mg/L
QG-B01 | 2026-08-13 08:30 | FEED | 进给速度 | 0.958 | mm/min
QG-B01 | 2026-08-13 08:30 | ROLLER | 导轮转速 | 313.4 | rpm
QG-B01 | 2026-08-13 08:30 | SLURRY_D | 砂浆密度 | 1.6013 | g/cm3
QG-B01 | 2026-08-13 08:30 | SLURRY_T | 砂浆温度 | 25.23 | ℃
QG-B01 | 2026-08-13 08:30 | TENSION | 金刚线张力 | 41.17 | N
QG-B01 | 2026-08-13 08:30 | VIB | 切割振动 | 2.747 | mm/s
QG-B01 | 2026-08-13 09:00 | COD | 工作液COD | 4397.0 | mg/L
QG-B01 | 2026-08-13 09:00 | FEED | 进给速度 | 0.891 | mm/min
QG-B01 | 2026-08-13 09:00 | ROLLER | 导轮转速 | 322.5 | rpm
QG-B01 | 2026-08-13 09:00 | SLURRY_D | 砂浆密度 | 1.6053 | g/cm3
QG-B01 | 2026-08-13 09:00 | SLURRY_T | 砂浆温度 | 26.47 | ℃
QG-B01 | 2026-08-13 09:00 | TENSION | 金刚线张力 | 38.05 | N
QG-B01 | 2026-08-13 09:00 | VIB | 切割振动 | 3.828 | mm/s
QG-B01 | 2026-08-13 09:30 | COD | 工作液COD | 4298.0 | mg/L
QG-B01 | 2026-08-13 09:30 | FEED | 进给速度 | 0.821 | mm/min
QG-B01 | 2026-08-13 09:30 | ROLLER | 导轮转速 | 320.0 | rpm
QG-B01 | 2026-08-13 09:30 | SLURRY_D | 砂浆密度 | 1.6276 | g/cm3
QG-B01 | 2026-08-13 09:30 | SLURRY_T | 砂浆温度 | 25.14 | ℃
QG-B01 | 2026-08-13 09:30 | TENSION | 金刚线张力 | 38.18 | N
QG-B01 | 2026-08-13 09:30 | VIB | 切割振动 | 3.145 | mm/s
QG-B01 | 2026-08-13 10:00 | COD | 工作液COD | 3769.0 | mg/L
QG-B01 | 2026-08-13 10:00 | FEED | 进给速度 | 0.85 | mm/min
QG-B01 | 2026-08-13 10:00 | ROLLER | 导轮转速 | 322.7 | rpm
QG-B01 | 2026-08-13 10:00 | SLURRY_D | 砂浆密度 | 1.6069 | g/cm3
QG-B01 | 2026-08-13 10:00 | SLURRY_T | 砂浆温度 | 26.49 | ℃
QG-B01 | 2026-08-13 10:00 | TENSION | 金刚线张力 | 37.98 | N
QG-B01 | 2026-08-13 10:00 | VIB | 切割振动 | 3.813 | mm/s
QG-B01 | 2026-08-13 10:30 | COD | 工作液COD | 4205.0 | mg/L
QG-B01 | 2026-08-13 10:30 | FEED | 进给速度 | 0.893 | mm/min
QG-B01 | 2026-08-13 10:30 | ROLLER | 导轮转速 | 312.0 | rpm
QG-B01 | 2026-08-13 10:30 | SLURRY_D | 砂浆密度 | 1.6238 | g/cm3
QG-B01 | 2026-08-13 10:30 | SLURRY_T | 砂浆温度 | 25.61 | ℃
QG-B01 | 2026-08-13 10:30 | TENSION | 金刚线张力 | 38.88 | N
QG-B01 | 2026-08-13 10:30 | VIB | 切割振动 | 3.387 | mm/s
QG-B01 | 2026-08-13 11:00 | COD | 工作液COD | 3957.0 | mg/L
QG-B01 | 2026-08-13 11:00 | FEED | 进给速度 | 0.868 | mm/min
QG-B01 | 2026-08-13 11:00 | ROLLER | 导轮转速 | 312.5 | rpm
QG-B01 | 2026-08-13 11:00 | SLURRY_D | 砂浆密度 | 1.6078 | g/cm3
QG-B01 | 2026-08-13 11:00 | SLURRY_T | 砂浆温度 | 25.68 | ℃
QG-B01 | 2026-08-13 11:00 | TENSION | 金刚线张力 | 38.56 | N
QG-B01 | 2026-08-13 11:00 | VIB | 切割振动 | 3.962 | mm/s
QG-B01 | 2026-08-13 11:30 | COD | 工作液COD | 3852.0 | mg/L
QG-B01 | 2026-08-13 11:30 | FEED | 进给速度 | 0.889 | mm/min
QG-B01 | 2026-08-13 11:30 | ROLLER | 导轮转速 | 324.7 | rpm
QG-B01 | 2026-08-13 11:30 | SLURRY_D | 砂浆密度 | 1.6088 | g/cm3
QG-B01 | 2026-08-13 11:30 | SLURRY_T | 砂浆温度 | 26.91 | ℃
QG-B01 | 2026-08-13 11:30 | TENSION | 金刚线张力 | 38.49 | N
QG-B01 | 2026-08-13 11:30 | VIB | 切割振动 | 3.482 | mm/s
QG-B01 | 2026-08-13 12:00 | COD | 工作液COD | 3930.0 | mg/L
QG-B01 | 2026-08-13 12:00 | FEED | 进给速度 | 0.864 | mm/min
QG-B01 | 2026-08-13 12:00 | ROLLER | 导轮转速 | 317.0 | rpm
QG-B01 | 2026-08-13 12:00 | SLURRY_D | 砂浆密度 | 1.6099 | g/cm3
QG-B01 | 2026-08-13 12:00 | SLURRY_T | 砂浆温度 | 26.37 | ℃
QG-B01 | 2026-08-13 12:00 | TENSION | 金刚线张力 | 38.88 | N
QG-B01 | 2026-08-13 12:00 | VIB | 切割振动 | 2.125 | mm/s
QG-B01 | 2026-08-13 12:30 | COD | 工作液COD | 3849.0 | mg/L
QG-B01 | 2026-08-13 12:30 | FEED | 进给速度 | 0.843 | mm/min
QG-B01 | 2026-08-13 12:30 | ROLLER | 导轮转速 | 318.6 | rpm
QG-B01 | 2026-08-13 12:30 | SLURRY_D | 砂浆密度 | 1.6269 | g/cm3
QG-B01 | 2026-08-13 12:30 | SLURRY_T | 砂浆温度 | 24.99 | ℃
QG-B01 | 2026-08-13 12:30 | TENSION | 金刚线张力 | 38.91 | N
QG-B01 | 2026-08-13 12:30 | VIB | 切割振动 | 2.015 | mm/s
QG-B01 | 2026-08-13 13:00 | COD | 工作液COD | 3381.0 | mg/L
QG-B01 | 2026-08-13 13:00 | FEED | 进给速度 | 0.816 | mm/min
QG-B01 | 2026-08-13 13:00 | ROLLER | 导轮转速 | 319.2 | rpm
QG-B01 | 2026-08-13 13:00 | SLURRY_D | 砂浆密度 | 1.5832 | g/cm3
QG-B01 | 2026-08-13 13:00 | SLURRY_T | 砂浆温度 | 26.41 | ℃
QG-B01 | 2026-08-13 13:00 | TENSION | 金刚线张力 | 38.27 | N
QG-B01 | 2026-08-13 13:00 | VIB | 切割振动 | 2.092 | mm/s
QG-B01 | 2026-08-13 13:30 | COD | 工作液COD | 3779.0 | mg/L
QG-B01 | 2026-08-13 13:30 | FEED | 进给速度 | 0.878 | mm/min
QG-B01 | 2026-08-13 13:30 | ROLLER | 导轮转速 | 318.6 | rpm
QG-B01 | 2026-08-13 13:30 | SLURRY_D | 砂浆密度 | 1.6219 | g/cm3
QG-B01 | 2026-08-13 13:30 | SLURRY_T | 砂浆温度 | 26.45 | ℃
QG-B01 | 2026-08-13 13:30 | TENSION | 金刚线张力 | 38.16 | N
QG-B01 | 2026-08-13 13:30 | VIB | 切割振动 | 2.272 | mm/s
QG-B01 | 2026-08-13 14:00 | COD | 工作液COD | 4294.0 | mg/L
QG-B01 | 2026-08-13 14:00 | FEED | 进给速度 | 0.829 | mm/min
QG-B01 | 2026-08-13 14:00 | ROLLER | 导轮转速 | 327.5 | rpm
QG-B01 | 2026-08-13 14:00 | SLURRY_D | 砂浆密度 | 1.624 | g/cm3
QG-B01 | 2026-08-13 14:00 | SLURRY_T | 砂浆温度 | 25.21 | ℃
QG-B01 | 2026-08-13 14:00 | TENSION | 金刚线张力 | 37.89 | N
QG-B01 | 2026-08-13 14:00 | VIB | 切割振动 | 2.12 | mm/s
QG-B01 | 2026-08-13 14:30 | COD | 工作液COD | 3730.0 | mg/L
QG-B01 | 2026-08-13 14:30 | FEED | 进给速度 | 0.899 | mm/min
QG-B01 | 2026-08-13 14:30 | ROLLER | 导轮转速 | 320.9 | rpm
QG-B01 | 2026-08-13 14:30 | SLURRY_D | 砂浆密度 | 1.6217 | g/cm3
QG-B01 | 2026-08-13 14:30 | SLURRY_T | 砂浆温度 | 25.19 | ℃
QG-B01 | 2026-08-13 14:30 | TENSION | 金刚线张力 | 38.14 | N
QG-B01 | 2026-08-13 14:30 | VIB | 切割振动 | 1.982 | mm/s
QG-B01 | 2026-08-13 15:00 | COD | 工作液COD | 4594.0 | mg/L
QG-B01 | 2026-08-13 15:00 | FEED | 进给速度 | 0.926 | mm/min
QG-B01 | 2026-08-13 15:00 | ROLLER | 导轮转速 | 320.5 | rpm
QG-B01 | 2026-08-13 15:00 | SLURRY_D | 砂浆密度 | 1.6355 | g/cm3
QG-B01 | 2026-08-13 15:00 | SLURRY_T | 砂浆温度 | 25.22 | ℃
QG-B01 | 2026-08-13 15:00 | TENSION | 金刚线张力 | 38.64 | N
QG-B01 | 2026-08-13 15:00 | VIB | 切割振动 | 2.143 | mm/s
QG-B01 | 2026-08-13 15:30 | COD | 工作液COD | 4174.0 | mg/L
QG-B01 | 2026-08-13 15:30 | FEED | 进给速度 | 0.869 | mm/min
QG-B01 | 2026-08-13 15:30 | ROLLER | 导轮转速 | 319.4 | rpm
QG-B01 | 2026-08-13 15:30 | SLURRY_D | 砂浆密度 | 1.6065 | g/cm3
QG-B01 | 2026-08-13 15:30 | SLURRY_T | 砂浆温度 | 25.57 | ℃
QG-B01 | 2026-08-13 15:30 | TENSION | 金刚线张力 | 37.73 | N
QG-B01 | 2026-08-13 15:30 | VIB | 切割振动 | 2.148 | mm/s
QG-B01 | 2026-08-13 16:00 | COD | 工作液COD | 3467.0 | mg/L
QG-B01 | 2026-08-13 16:00 | FEED | 进给速度 | 0.864 | mm/min
QG-B01 | 2026-08-13 16:00 | ROLLER | 导轮转速 | 321.1 | rpm
QG-B01 | 2026-08-13 16:00 | SLURRY_D | 砂浆密度 | 1.619 | g/cm3
QG-B01 | 2026-08-13 16:00 | SLURRY_T | 砂浆温度 | 25.89 | ℃
QG-B01 | 2026-08-13 16:00 | TENSION | 金刚线张力 | 38.53 | N
QG-B01 | 2026-08-13 16:00 | VIB | 切割振动 | 2.045 | mm/s
QG-B01 | 2026-08-13 16:30 | COD | 工作液COD | 3863.0 | mg/L
QG-B01 | 2026-08-13 16:30 | FEED | 进给速度 | 0.83 | mm/min
QG-B01 | 2026-08-13 16:30 | ROLLER | 导轮转速 | 320.6 | rpm
QG-B01 | 2026-08-13 16:30 | SLURRY_D | 砂浆密度 | 1.6343 | g/cm3
QG-B01 | 2026-08-13 16:30 | SLURRY_T | 砂浆温度 | 26.38 | ℃
QG-B01 | 2026-08-13 16:30 | TENSION | 金刚线张力 | 38.4 | N
QG-B01 | 2026-08-13 16:30 | VIB | 切割振动 | 2.096 | mm/s
QG-B01 | 2026-08-13 17:00 | COD | 工作液COD | 3981.0 | mg/L
QG-B01 | 2026-08-13 17:00 | FEED | 进给速度 | 0.84 | mm/min
QG-B01 | 2026-08-13 17:00 | ROLLER | 导轮转速 | 309.6 | rpm
QG-B01 | 2026-08-13 17:00 | SLURRY_D | 砂浆密度 | 1.616 | g/cm3
QG-B01 | 2026-08-13 17:00 | SLURRY_T | 砂浆温度 | 25.1 | ℃
QG-B01 | 2026-08-13 17:00 | TENSION | 金刚线张力 | 37.97 | N
QG-B01 | 2026-08-13 17:00 | VIB | 切割振动 | 2.163 | mm/s
QG-B01 | 2026-08-13 17:30 | COD | 工作液COD | 3608.0 | mg/L
QG-B01 | 2026-08-13 17:30 | FEED | 进给速度 | 0.798 | mm/min
QG-B01 | 2026-08-13 17:30 | ROLLER | 导轮转速 | 321.8 | rpm
QG-B01 | 2026-08-13 17:30 | SLURRY_D | 砂浆密度 | 1.5966 | g/cm3
QG-B01 | 2026-08-13 17:30 | SLURRY_T | 砂浆温度 | 26.24 | ℃
QG-B01 | 2026-08-13 17:30 | TENSION | 金刚线张力 | 38.1 | N
QG-B01 | 2026-08-13 17:30 | VIB | 切割振动 | 1.864 | mm/s
QG-B01 | 2026-08-13 18:00 | COD | 工作液COD | 3985.0 | mg/L
QG-B01 | 2026-08-13 18:00 | FEED | 进给速度 | 0.855 | mm/min
QG-B01 | 2026-08-13 18:00 | ROLLER | 导轮转速 | 315.8 | rpm
QG-B01 | 2026-08-13 18:00 | SLURRY_D | 砂浆密度 | 1.6283 | g/cm3
QG-B01 | 2026-08-13 18:00 | SLURRY_T | 砂浆温度 | 25.45 | ℃
QG-B01 | 2026-08-13 18:00 | TENSION | 金刚线张力 | 38.09 | N
QG-B01 | 2026-08-13 18:00 | VIB | 切割振动 | 2.148 | mm/s
QG-B01 | 2026-08-13 18:30 | COD | 工作液COD | 4204.0 | mg/L
QG-B01 | 2026-08-13 18:30 | FEED | 进给速度 | 0.873 | mm/min
QG-B01 | 2026-08-13 18:30 | ROLLER | 导轮转速 | 322.3 | rpm
QG-B01 | 2026-08-13 18:30 | SLURRY_D | 砂浆密度 |  | g/cm3
QG-B01 | 2026-08-13 18:30 | SLURRY_T | 砂浆温度 | 26.64 | ℃
QG-B01 | 2026-08-13 18:30 | TENSION | 金刚线张力 | 38.33 | N
QG-B01 | 2026-08-13 18:30 | VIB | 切割振动 | 2.089 | mm/s
QG-B01 | 2026-08-13 19:00 | COD | 工作液COD | 3636.0 | mg/L
QG-B01 | 2026-08-13 19:00 | FEED | 进给速度 | 0.799 | mm/min
QG-B01 | 2026-08-13 19:00 | ROLLER | 导轮转速 | 318.2 | rpm
QG-B01 | 2026-08-13 19:00 | SLURRY_D | 砂浆密度 | 1.6566 | g/cm3
QG-B01 | 2026-08-13 19:00 | SLURRY_T | 砂浆温度 | 25.94 | ℃
QG-B01 | 2026-08-13 19:00 | TENSION | 金刚线张力 | 38.45 | N
QG-B01 | 2026-08-13 19:00 | VIB | 切割振动 | 1.941 | mm/s
QG-B01 | 2026-08-13 19:30 | COD | 工作液COD | 3737.0 | mg/L
QG-B01 | 2026-08-13 19:30 | FEED | 进给速度 | 0.809 | mm/min
QG-B01 | 2026-08-13 19:30 | ROLLER | 导轮转速 | 315.5 | rpm
QG-B01 | 2026-08-13 19:30 | SLURRY_D | 砂浆密度 | 1.6138 | g/cm3
QG-B01 | 2026-08-13 19:30 | SLURRY_T | 砂浆温度 | 26.91 | ℃
QG-B01 | 2026-08-13 19:30 | TENSION | 金刚线张力 | 38.74 | N
QG-B01 | 2026-08-13 19:30 | VIB | 切割振动 | 2.162 | mm/s
QG-B01 | 2026-08-13 20:00 | COD | 工作液COD | 3889.0 | mg/L
QG-B01 | 2026-08-13 20:00 | FEED | 进给速度 | 0.849 | mm/min
QG-B01 | 2026-08-13 20:00 | ROLLER | 导轮转速 | 324.5 | rpm
QG-B01 | 2026-08-13 20:00 | SLURRY_D | 砂浆密度 | 1.6342 | g/cm3
QG-B01 | 2026-08-13 20:00 | SLURRY_T | 砂浆温度 | 26.45 | ℃
QG-B01 | 2026-08-13 20:00 | TENSION | 金刚线张力 | 38.83 | N
QG-B01 | 2026-08-13 20:00 | VIB | 切割振动 | 1.934 | mm/s
QG-B01 | 2026-08-13 20:30 | COD | 工作液COD | 3760.0 | mg/L
QG-B01 | 2026-08-13 20:30 | FEED | 进给速度 | 0.848 | mm/min
QG-B01 | 2026-08-13 20:30 | ROLLER | 导轮转速 | 313.3 | rpm
QG-B01 | 2026-08-13 20:30 | SLURRY_D | 砂浆密度 | 1.6322 | g/cm3
QG-B01 | 2026-08-13 20:30 | SLURRY_T | 砂浆温度 | 26.64 | ℃
QG-B01 | 2026-08-13 20:30 | TENSION | 金刚线张力 | 39.24 | N
QG-B01 | 2026-08-13 20:30 | VIB | 切割振动 | 2.034 | mm/s
QG-B01 | 2026-08-13 21:00 | COD | 工作液COD | 4493.0 | mg/L
QG-B01 | 2026-08-13 21:00 | FEED | 进给速度 | 0.825 | mm/min
QG-B01 | 2026-08-13 21:00 | ROLLER | 导轮转速 | 326.5 | rpm
QG-B01 | 2026-08-13 21:00 | SLURRY_D | 砂浆密度 | 1.6271 | g/cm3
QG-B01 | 2026-08-13 21:00 | SLURRY_T | 砂浆温度 | 26.61 | ℃
QG-B01 | 2026-08-13 21:00 | TENSION | 金刚线张力 | 39.01 | N
QG-B01 | 2026-08-13 21:00 | VIB | 切割振动 | 2.047 | mm/s
QG-B01 | 2026-08-13 21:30 | COD | 工作液COD | 3876.0 | mg/L
QG-B01 | 2026-08-13 21:30 | FEED | 进给速度 | 0.86 | mm/min
QG-B01 | 2026-08-13 21:30 | ROLLER | 导轮转速 | 319.1 | rpm
QG-B01 | 2026-08-13 21:30 | SLURRY_D | 砂浆密度 | 1.6131 | g/cm3
QG-B01 | 2026-08-13 21:30 | SLURRY_T | 砂浆温度 | 24.57 | ℃
QG-B01 | 2026-08-13 21:30 | TENSION | 金刚线张力 | 37.8 | N
QG-B01 | 2026-08-13 21:30 | VIB | 切割振动 | 2.03 | mm/s
QG-B01 | 2026-08-13 22:00 | COD | 工作液COD | 3931.0 | mg/L
QG-B01 | 2026-08-13 22:00 | FEED | 进给速度 | 0.922 | mm/min
QG-B01 | 2026-08-13 22:00 | ROLLER | 导轮转速 | 315.8 | rpm
QG-B01 | 2026-08-13 22:00 | SLURRY_D | 砂浆密度 | 1.6103 | g/cm3
QG-B01 | 2026-08-13 22:00 | SLURRY_T | 砂浆温度 | 26.0 | ℃
QG-B01 | 2026-08-13 22:00 | TENSION | 金刚线张力 | 38.75 | N
QG-B01 | 2026-08-13 22:00 | VIB | 切割振动 | 2.063 | mm/s
QG-B01 | 2026-08-13 22:30 | COD | 工作液COD | 4339.0 | mg/L
QG-B01 | 2026-08-13 22:30 | FEED | 进给速度 | 0.795 | mm/min
QG-B01 | 2026-08-13 22:30 | ROLLER | 导轮转速 | 324.6 | rpm
QG-B01 | 2026-08-13 22:30 | SLURRY_D | 砂浆密度 | 1.6054 | g/cm3
QG-B01 | 2026-08-13 22:30 | SLURRY_T | 砂浆温度 | 25.77 | ℃
QG-B01 | 2026-08-13 22:30 | TENSION | 金刚线张力 | 38.22 | N
QG-B01 | 2026-08-13 22:30 | VIB | 切割振动 | 2.296 | mm/s
QG-B01 | 2026-08-13 23:00 | COD | 工作液COD | 4056.0 | mg/L
QG-B01 | 2026-08-13 23:00 | FEED | 进给速度 | 0.876 | mm/min
QG-B01 | 2026-08-13 23:00 | ROLLER | 导轮转速 | 316.9 | rpm
QG-B01 | 2026-08-13 23:00 | SLURRY_D | 砂浆密度 | 1.6483 | g/cm3
QG-B01 | 2026-08-13 23:00 | SLURRY_T | 砂浆温度 | 25.92 | ℃
QG-B01 | 2026-08-13 23:00 | TENSION | 金刚线张力 | 39.11 | N
QG-B01 | 2026-08-13 23:00 | VIB | 切割振动 | 2.024 | mm/s
QG-B01 | 2026-08-13 23:30 | COD | 工作液COD | 3820.0 | mg/L
QG-B01 | 2026-08-13 23:30 | FEED | 进给速度 | 0.893 | mm/min
QG-B01 | 2026-08-13 23:30 | ROLLER | 导轮转速 | 321.6 | rpm
QG-B01 | 2026-08-13 23:30 | SLURRY_D | 砂浆密度 | 1.6321 | g/cm3
QG-B01 | 2026-08-13 23:30 | SLURRY_T | 砂浆温度 | 26.29 | ℃
QG-B01 | 2026-08-13 23:30 | TENSION | 金刚线张力 | 39.13 | N
QG-B01 | 2026-08-13 23:30 | VIB | 切割振动 | 2.273 | mm/s
QG-B01 | 2026-08-14 00:00 | COD | 工作液COD | 3735.0 | mg/L
QG-B01 | 2026-08-14 00:00 | FEED | 进给速度 | 0.875 | mm/min
QG-B01 | 2026-08-14 00:00 | ROLLER | 导轮转速 | 317.1 | rpm
QG-B01 | 2026-08-14 00:00 | SLURRY_D | 砂浆密度 | 1.6247 | g/cm3
QG-B01 | 2026-08-14 00:00 | SLURRY_T | 砂浆温度 | 24.78 | ℃
QG-B01 | 2026-08-14 00:00 | TENSION | 金刚线张力 | 38.32 | N
QG-B01 | 2026-08-14 00:00 | VIB | 切割振动 | 1.937 | mm/s
QG-B01 | 2026-08-14 00:30 | COD | 工作液COD | 3889.0 | mg/L
QG-B01 | 2026-08-14 00:30 | FEED | 进给速度 | 0.851 | mm/min
QG-B01 | 2026-08-14 00:30 | ROLLER | 导轮转速 | 317.9 | rpm
QG-B01 | 2026-08-14 00:30 | SLURRY_D | 砂浆密度 | 1.6214 | g/cm3
QG-B01 | 2026-08-14 00:30 | SLURRY_T | 砂浆温度 | 25.52 | ℃
QG-B01 | 2026-08-14 00:30 | TENSION | 金刚线张力 | 38.12 | N
QG-B01 | 2026-08-14 00:30 | VIB | 切割振动 | 1.897 | mm/s
QG-B01 | 2026-08-14 01:00 | COD | 工作液COD | 4270.0 | mg/L
QG-B01 | 2026-08-14 01:00 | FEED | 进给速度 | 0.922 | mm/min
QG-B01 | 2026-08-14 01:00 | ROLLER | 导轮转速 | 321.4 | rpm
QG-B01 | 2026-08-14 01:00 | SLURRY_D | 砂浆密度 | 1.6415 | g/cm3
QG-B01 | 2026-08-14 01:00 | SLURRY_T | 砂浆温度 | 24.75 | ℃
QG-B01 | 2026-08-14 01:00 | TENSION | 金刚线张力 | 39.12 | N
QG-B01 | 2026-08-14 01:00 | VIB | 切割振动 | 2.284 | mm/s
QG-B01 | 2026-08-14 01:30 | COD | 工作液COD | 3875.0 | mg/L
QG-B01 | 2026-08-14 01:30 | FEED | 进给速度 | 0.848 | mm/min
QG-B01 | 2026-08-14 01:30 | ROLLER | 导轮转速 | 316.5 | rpm
QG-B01 | 2026-08-14 01:30 | SLURRY_D | 砂浆密度 | 1.6162 | g/cm3
QG-B01 | 2026-08-14 01:30 | SLURRY_T | 砂浆温度 | 26.16 | ℃
QG-B01 | 2026-08-14 01:30 | TENSION | 金刚线张力 | 38.79 | N
QG-B01 | 2026-08-14 01:30 | VIB | 切割振动 | 1.677 | mm/s
QG-B01 | 2026-08-14 02:00 | COD | 工作液COD | 4567.0 | mg/L
QG-B01 | 2026-08-14 02:00 | FEED | 进给速度 | 0.84 | mm/min
QG-B01 | 2026-08-14 02:00 | ROLLER | 导轮转速 | 315.8 | rpm
QG-B01 | 2026-08-14 02:00 | SLURRY_D | 砂浆密度 | 1.635 | g/cm3
QG-B01 | 2026-08-14 02:00 | SLURRY_T | 砂浆温度 | 26.03 | ℃
QG-B01 | 2026-08-14 02:00 | TENSION | 金刚线张力 | 38.86 | N
QG-B01 | 2026-08-14 02:00 | VIB | 切割振动 | 2.294 | mm/s
QG-B01 | 2026-08-14 02:30 | COD | 工作液COD | 3625.0 | mg/L
QG-B01 | 2026-08-14 02:30 | FEED | 进给速度 | 0.839 | mm/min
QG-B01 | 2026-08-14 02:30 | ROLLER | 导轮转速 | 316.1 | rpm
QG-B01 | 2026-08-14 02:30 | SLURRY_D | 砂浆密度 | 1.6254 | g/cm3
QG-B01 | 2026-08-14 02:30 | SLURRY_T | 砂浆温度 | 26.9 | ℃
QG-B01 | 2026-08-14 02:30 | TENSION | 金刚线张力 | 37.1 | N
QG-B01 | 2026-08-14 02:30 | VIB | 切割振动 | 2.22 | mm/s
QG-B01 | 2026-08-14 03:00 | COD | 工作液COD | 3845.0 | mg/L
QG-B01 | 2026-08-14 03:00 | FEED | 进给速度 | 0.881 | mm/min
QG-B01 | 2026-08-14 03:00 | ROLLER | 导轮转速 | 322.9 | rpm
QG-B01 | 2026-08-14 03:00 | SLURRY_D | 砂浆密度 | 1.6076 | g/cm3
QG-B01 | 2026-08-14 03:00 | SLURRY_T | 砂浆温度 | 25.14 | ℃
QG-B01 | 2026-08-14 03:00 | TENSION | 金刚线张力 | 38.47 | N
QG-B01 | 2026-08-14 03:00 | VIB | 切割振动 | 2.224 | mm/s
QG-B01 | 2026-08-14 03:30 | COD | 工作液COD | 3635.0 | mg/L
QG-B01 | 2026-08-14 03:30 | FEED | 进给速度 | 0.859 | mm/min
QG-B01 | 2026-08-14 03:30 | ROLLER | 导轮转速 | 314.6 | rpm
QG-B01 | 2026-08-14 03:30 | SLURRY_D | 砂浆密度 | 1.6214 | g/cm3
QG-B01 | 2026-08-14 03:30 | SLURRY_T | 砂浆温度 | 27.03 | ℃
QG-B01 | 2026-08-14 03:30 | TENSION | 金刚线张力 | 38.78 | N
QG-B01 | 2026-08-14 03:30 | VIB | 切割振动 | 2.128 | mm/s
QG-B01 | 2026-08-14 04:00 | COD | 工作液COD | 3692.0 | mg/L
QG-B01 | 2026-08-14 04:00 | FEED | 进给速度 | 0.819 | mm/min
QG-B01 | 2026-08-14 04:00 | ROLLER | 导轮转速 | 321.2 | rpm
QG-B01 | 2026-08-14 04:00 | SLURRY_D | 砂浆密度 | 1.6002 | g/cm3
QG-B01 | 2026-08-14 04:00 | SLURRY_T | 砂浆温度 | 25.95 | ℃
QG-B01 | 2026-08-14 04:00 | TENSION | 金刚线张力 | 38.26 | N
QG-B01 | 2026-08-14 04:00 | VIB | 切割振动 | 1.993 | mm/s
QG-B01 | 2026-08-14 04:30 | COD | 工作液COD | 4787.0 | mg/L
QG-B01 | 2026-08-14 04:30 | FEED | 进给速度 | 0.811 | mm/min
QG-B01 | 2026-08-14 04:30 | ROLLER | 导轮转速 | 317.9 | rpm
QG-B01 | 2026-08-14 04:30 | SLURRY_D | 砂浆密度 | 1.5958 | g/cm3
QG-B01 | 2026-08-14 04:30 | SLURRY_T | 砂浆温度 | 25.09 | ℃
QG-B01 | 2026-08-14 04:30 | TENSION | 金刚线张力 | 39.47 | N
QG-B01 | 2026-08-14 04:30 | VIB | 切割振动 | 2.187 | mm/s
QG-B01 | 2026-08-14 05:00 | COD | 工作液COD | 3456.0 | mg/L
QG-B01 | 2026-08-14 05:00 | FEED | 进给速度 | 0.798 | mm/min
QG-B01 | 2026-08-14 05:00 | ROLLER | 导轮转速 | 318.7 | rpm
QG-B01 | 2026-08-14 05:00 | SLURRY_D | 砂浆密度 | 1.5992 | g/cm3
QG-B01 | 2026-08-14 05:00 | SLURRY_T | 砂浆温度 | 25.36 | ℃
QG-B01 | 2026-08-14 05:00 | TENSION | 金刚线张力 | 37.73 | N
QG-B01 | 2026-08-14 05:00 | VIB | 切割振动 | 1.928 | mm/s
QG-B01 | 2026-08-14 05:30 | COD | 工作液COD | 4143.0 | mg/L
QG-B01 | 2026-08-14 05:30 | FEED | 进给速度 | 0.887 | mm/min
QG-B01 | 2026-08-14 05:30 | ROLLER | 导轮转速 | 318.1 | rpm
QG-B01 | 2026-08-14 05:30 | SLURRY_D | 砂浆密度 | 1.6197 | g/cm3
QG-B01 | 2026-08-14 05:30 | SLURRY_T | 砂浆温度 | 25.78 | ℃
QG-B01 | 2026-08-14 05:30 | TENSION | 金刚线张力 | 39.56 | N
QG-B01 | 2026-08-14 05:30 | VIB | 切割振动 | 2.471 | mm/s
QG-B01 | 2026-08-14 06:00 | COD | 工作液COD | 4192.0 | mg/L
QG-B01 | 2026-08-14 06:00 | FEED | 进给速度 | 0.867 | mm/min
QG-B01 | 2026-08-14 06:00 | ROLLER | 导轮转速 | 315.6 | rpm
QG-B01 | 2026-08-14 06:00 | SLURRY_D | 砂浆密度 | 1.6312 | g/cm3
QG-B01 | 2026-08-14 06:00 | SLURRY_T | 砂浆温度 | 26.2 | ℃
QG-B01 | 2026-08-14 06:00 | TENSION | 金刚线张力 | 37.35 | N
QG-B01 | 2026-08-14 06:00 | VIB | 切割振动 | 2.119 | mm/s
QG-B01 | 2026-08-14 06:30 | COD | 工作液COD | 3637.0 | mg/L
QG-B01 | 2026-08-14 06:30 | FEED | 进给速度 | 0.94 | mm/min
QG-B01 | 2026-08-14 06:30 | ROLLER | 导轮转速 | 320.6 | rpm
QG-B01 | 2026-08-14 06:30 | SLURRY_D | 砂浆密度 | 1.6404 | g/cm3
QG-B01 | 2026-08-14 06:30 | SLURRY_T | 砂浆温度 | 25.7 | ℃
QG-B01 | 2026-08-14 06:30 | TENSION | 金刚线张力 | 38.91 | N
QG-B01 | 2026-08-14 06:30 | VIB | 切割振动 | 1.906 | mm/s
QG-B01 | 2026-08-14 07:00 | COD | 工作液COD | 3750.0 | mg/L
QG-B01 | 2026-08-14 07:00 | FEED | 进给速度 | 0.844 | mm/min
QG-B01 | 2026-08-14 07:00 | ROLLER | 导轮转速 | 313.9 | rpm
QG-B01 | 2026-08-14 07:00 | SLURRY_D | 砂浆密度 | 1.6258 | g/cm3
QG-B01 | 2026-08-14 07:00 | SLURRY_T | 砂浆温度 | 25.17 | ℃
QG-B01 | 2026-08-14 07:00 | TENSION | 金刚线张力 | 38.71 | N
QG-B01 | 2026-08-14 07:00 | VIB | 切割振动 | 2.156 | mm/s
QG-B01 | 2026-08-14 07:30 | COD | 工作液COD | 4042.0 | mg/L
QG-B01 | 2026-08-14 07:30 | FEED | 进给速度 | 0.872 | mm/min
QG-B01 | 2026-08-14 07:30 | ROLLER | 导轮转速 | 318.7 | rpm
QG-B01 | 2026-08-14 07:30 | SLURRY_D | 砂浆密度 | 1.6329 | g/cm3
QG-B01 | 2026-08-14 07:30 | SLURRY_T | 砂浆温度 | 26.05 | ℃
QG-B01 | 2026-08-14 07:30 | TENSION | 金刚线张力 | 38.02 | N
QG-B01 | 2026-08-14 07:30 | VIB | 切割振动 | 2.061 | mm/s
QG-B01 | 2026-08-14 08:00 | COD | 工作液COD | 4702.0 | mg/L
QG-B01 | 2026-08-14 08:00 | FEED | 进给速度 | 0.834 | mm/min
QG-B01 | 2026-08-14 08:00 | ROLLER | 导轮转速 | 318.8 | rpm
QG-B01 | 2026-08-14 08:00 | SLURRY_D | 砂浆密度 | 1.6084 | g/cm3
QG-B01 | 2026-08-14 08:00 | SLURRY_T | 砂浆温度 | 26.44 | ℃
QG-B01 | 2026-08-14 08:00 | TENSION | 金刚线张力 | 37.8 | N
QG-B01 | 2026-08-14 08:00 | VIB | 切割振动 | 2.183 | mm/s
QG-B01 | 2026-08-14 08:30 | COD | 工作液COD | 4114.0 | mg/L
QG-B01 | 2026-08-14 08:30 | FEED | 进给速度 | 0.821 | mm/min
QG-B01 | 2026-08-14 08:30 | ROLLER | 导轮转速 | 314.8 | rpm
QG-B01 | 2026-08-14 08:30 | SLURRY_D | 砂浆密度 | 1.6301 | g/cm3
QG-B01 | 2026-08-14 08:30 | SLURRY_T | 砂浆温度 | 26.27 | ℃
QG-B01 | 2026-08-14 08:30 | TENSION | 金刚线张力 | 38.21 | N
QG-B01 | 2026-08-14 08:30 | VIB | 切割振动 | 1.866 | mm/s
QG-B01 | 2026-08-14 09:00 | COD | 工作液COD | 3853.0 | mg/L
QG-B01 | 2026-08-14 09:00 | FEED | 进给速度 | 0.852 | mm/min
QG-B01 | 2026-08-14 09:00 | ROLLER | 导轮转速 | 316.5 | rpm
QG-B01 | 2026-08-14 09:00 | SLURRY_D | 砂浆密度 | 1.6252 | g/cm3
QG-B01 | 2026-08-14 09:00 | SLURRY_T | 砂浆温度 | 26.21 | ℃
QG-B01 | 2026-08-14 09:00 | TENSION | 金刚线张力 | 39.18 | N
QG-B01 | 2026-08-14 09:00 | VIB | 切割振动 | 2.011 | mm/s
QG-B01 | 2026-08-14 09:30 | COD | 工作液COD | 3635.0 | mg/L
QG-B01 | 2026-08-14 09:30 | FEED | 进给速度 | 0.789 | mm/min
QG-B01 | 2026-08-14 09:30 | ROLLER | 导轮转速 | 310.7 | rpm
QG-B01 | 2026-08-14 09:30 | SLURRY_D | 砂浆密度 | 1.626 | g/cm3
QG-B01 | 2026-08-14 09:30 | SLURRY_T | 砂浆温度 | 25.58 | ℃
QG-B01 | 2026-08-14 09:30 | TENSION | 金刚线张力 | 37.98 | N
QG-B01 | 2026-08-14 09:30 | VIB | 切割振动 | 1.972 | mm/s
QG-B01 | 2026-08-14 10:00 | COD | 工作液COD | 3317.0 | mg/L
QG-B01 | 2026-08-14 10:00 | FEED | 进给速度 | 0.878 | mm/min
QG-B01 | 2026-08-14 10:00 | ROLLER | 导轮转速 | 321.8 | rpm
QG-B01 | 2026-08-14 10:00 | SLURRY_D | 砂浆密度 | 1.6114 | g/cm3
QG-B01 | 2026-08-14 10:00 | SLURRY_T | 砂浆温度 | 26.7 | ℃
QG-B01 | 2026-08-14 10:00 | TENSION | 金刚线张力 | 38.97 | N
QG-B01 | 2026-08-14 10:00 | VIB | 切割振动 | 1.971 | mm/s
QG-B01 | 2026-08-14 10:30 | COD | 工作液COD | 3765.0 | mg/L
QG-B01 | 2026-08-14 10:30 | FEED | 进给速度 | 0.86 | mm/min
QG-B01 | 2026-08-14 10:30 | ROLLER | 导轮转速 | 318.1 | rpm
QG-B01 | 2026-08-14 10:30 | SLURRY_D | 砂浆密度 | 1.5813 | g/cm3
QG-B01 | 2026-08-14 10:30 | SLURRY_T | 砂浆温度 | 26.97 | ℃
QG-B01 | 2026-08-14 10:30 | TENSION | 金刚线张力 | 38.59 | N
QG-B01 | 2026-08-14 10:30 | VIB | 切割振动 | 1.908 | mm/s
QG-B01 | 2026-08-14 11:00 | COD | 工作液COD | 3631.0 | mg/L
QG-B01 | 2026-08-14 11:00 | FEED | 进给速度 | 0.846 | mm/min
QG-B01 | 2026-08-14 11:00 | ROLLER | 导轮转速 | 318.8 | rpm
QG-B01 | 2026-08-14 11:00 | SLURRY_D | 砂浆密度 | 1.6413 | g/cm3
QG-B01 | 2026-08-14 11:00 | SLURRY_T | 砂浆温度 | 26.16 | ℃
QG-B01 | 2026-08-14 11:00 | TENSION | 金刚线张力 | 37.57 | N
QG-B01 | 2026-08-14 11:00 | VIB | 切割振动 | 2.199 | mm/s
QG-B01 | 2026-08-14 11:30 | COD | 工作液COD | 4014.0 | mg/L
QG-B01 | 2026-08-14 11:30 | FEED | 进给速度 | 0.809 | mm/min
QG-B01 | 2026-08-14 11:30 | ROLLER | 导轮转速 | 323.7 | rpm
QG-B01 | 2026-08-14 11:30 | SLURRY_D | 砂浆密度 | 1.6379 | g/cm3
QG-B01 | 2026-08-14 11:30 | SLURRY_T | 砂浆温度 | 26.33 | ℃
QG-B01 | 2026-08-14 11:30 | TENSION | 金刚线张力 | 38.56 | N
QG-B01 | 2026-08-14 11:30 | VIB | 切割振动 | 2.097 | mm/s
QG-B01 | 2026-08-14 12:00 | COD | 工作液COD | 3582.0 | mg/L
QG-B01 | 2026-08-14 12:00 | FEED | 进给速度 | 0.842 | mm/min
QG-B01 | 2026-08-14 12:00 | ROLLER | 导轮转速 | 317.1 | rpm
QG-B01 | 2026-08-14 12:00 | SLURRY_D | 砂浆密度 | 1.5895 | g/cm3
QG-B01 | 2026-08-14 12:00 | SLURRY_T | 砂浆温度 | 26.4 | ℃
QG-B01 | 2026-08-14 12:00 | TENSION | 金刚线张力 | 38.86 | N
QG-B01 | 2026-08-14 12:00 | VIB | 切割振动 | 2.018 | mm/s
QG-B01 | 2026-08-14 12:30 | COD | 工作液COD | 3813.0 | mg/L
QG-B01 | 2026-08-14 12:30 | FEED | 进给速度 | 0.868 | mm/min
QG-B01 | 2026-08-14 12:30 | ROLLER | 导轮转速 | 323.2 | rpm
QG-B01 | 2026-08-14 12:30 | SLURRY_D | 砂浆密度 | 1.6347 | g/cm3
QG-B01 | 2026-08-14 12:30 | SLURRY_T | 砂浆温度 | 26.07 | ℃
QG-B01 | 2026-08-14 12:30 | TENSION | 金刚线张力 | 38.64 | N
QG-B01 | 2026-08-14 12:30 | VIB | 切割振动 | 2.072 | mm/s
QG-B01 | 2026-08-14 13:00 | COD | 工作液COD | 3422.0 | mg/L
QG-B01 | 2026-08-14 13:00 | FEED | 进给速度 | 0.88 | mm/min
QG-B01 | 2026-08-14 13:00 | ROLLER | 导轮转速 | 320.5 | rpm
QG-B01 | 2026-08-14 13:00 | SLURRY_D | 砂浆密度 | 1.6073 | g/cm3
QG-B01 | 2026-08-14 13:00 | SLURRY_T | 砂浆温度 | 25.62 | ℃
QG-B01 | 2026-08-14 13:00 | TENSION | 金刚线张力 | 39.35 | N
QG-B01 | 2026-08-14 13:00 | VIB | 切割振动 | 2.17 | mm/s
QG-B01 | 2026-08-14 13:30 | COD | 工作液COD | 4249.0 | mg/L
QG-B01 | 2026-08-14 13:30 | FEED | 进给速度 | 0.839 | mm/min
QG-B01 | 2026-08-14 13:30 | ROLLER | 导轮转速 | 323.0 | rpm
QG-B01 | 2026-08-14 13:30 | SLURRY_D | 砂浆密度 | 1.6138 | g/cm3
QG-B01 | 2026-08-14 13:30 | SLURRY_T | 砂浆温度 | 25.77 | ℃
QG-B01 | 2026-08-14 13:30 | TENSION | 金刚线张力 | 37.66 | N
QG-B01 | 2026-08-14 13:30 | VIB | 切割振动 | 2.102 | mm/s
QG-B01 | 2026-08-14 14:00 | COD | 工作液COD | 3511.0 | mg/L
QG-B01 | 2026-08-14 14:00 | FEED | 进给速度 | 0.909 | mm/min
QG-B01 | 2026-08-14 14:00 | ROLLER | 导轮转速 | 319.7 | rpm
QG-B01 | 2026-08-14 14:00 | SLURRY_D | 砂浆密度 | 1.6277 | g/cm3
QG-B01 | 2026-08-14 14:00 | SLURRY_T | 砂浆温度 | 26.39 | ℃
QG-B01 | 2026-08-14 14:00 | TENSION | 金刚线张力 | 38.86 | N
QG-B01 | 2026-08-14 14:00 | VIB | 切割振动 | 1.995 | mm/s
QG-B01 | 2026-08-14 14:30 | COD | 工作液COD | 3910.0 | mg/L
QG-B01 | 2026-08-14 14:30 | FEED | 进给速度 | 0.852 | mm/min
QG-B01 | 2026-08-14 14:30 | ROLLER | 导轮转速 | 322.7 | rpm
QG-B01 | 2026-08-14 14:30 | SLURRY_D | 砂浆密度 | 1.6457 | g/cm3
QG-B01 | 2026-08-14 14:30 | SLURRY_T | 砂浆温度 | 25.02 | ℃
QG-B01 | 2026-08-14 14:30 | TENSION | 金刚线张力 | 38.41 | N
QG-B01 | 2026-08-14 14:30 | VIB | 切割振动 | 1.953 | mm/s
QG-B01 | 2026-08-14 15:00 | COD | 工作液COD | 3421.0 | mg/L
QG-B01 | 2026-08-14 15:00 | FEED | 进给速度 | 0.832 | mm/min
QG-B01 | 2026-08-14 15:00 | ROLLER | 导轮转速 | 324.2 | rpm
QG-B01 | 2026-08-14 15:00 | SLURRY_D | 砂浆密度 | 1.6298 | g/cm3
QG-B01 | 2026-08-14 15:00 | SLURRY_T | 砂浆温度 | 26.15 | ℃
QG-B01 | 2026-08-14 15:00 | TENSION | 金刚线张力 | 38.81 | N
QG-B01 | 2026-08-14 15:00 | VIB | 切割振动 | 2.151 | mm/s
QG-B01 | 2026-08-14 15:30 | COD | 工作液COD | 3904.0 | mg/L
QG-B01 | 2026-08-14 15:30 | FEED | 进给速度 | 0.814 | mm/min
QG-B01 | 2026-08-14 15:30 | ROLLER | 导轮转速 | 318.5 | rpm
QG-B01 | 2026-08-14 15:30 | SLURRY_D | 砂浆密度 | 1.6145 | g/cm3
QG-B01 | 2026-08-14 15:30 | SLURRY_T | 砂浆温度 | 25.77 | ℃
QG-B01 | 2026-08-14 15:30 | TENSION | 金刚线张力 | 38.84 | N
QG-B01 | 2026-08-14 15:30 | VIB | 切割振动 | 2.127 | mm/s
QG-B01 | 2026-08-14 16:00 | COD | 工作液COD | 4597.0 | mg/L
QG-B01 | 2026-08-14 16:00 | FEED | 进给速度 | 0.886 | mm/min
QG-B01 | 2026-08-14 16:00 | ROLLER | 导轮转速 | 322.6 | rpm
QG-B01 | 2026-08-14 16:00 | SLURRY_D | 砂浆密度 | 1.5967 | g/cm3
QG-B01 | 2026-08-14 16:00 | SLURRY_T | 砂浆温度 | 25.32 | ℃
QG-B01 | 2026-08-14 16:00 | TENSION | 金刚线张力 | 38.45 | N
QG-B01 | 2026-08-14 16:00 | VIB | 切割振动 | 2.228 | mm/s
QG-B01 | 2026-08-14 16:30 | COD | 工作液COD | 4424.0 | mg/L
QG-B01 | 2026-08-14 16:30 | FEED | 进给速度 | 0.917 | mm/min
QG-B01 | 2026-08-14 16:30 | ROLLER | 导轮转速 | 317.2 | rpm
QG-B01 | 2026-08-14 16:30 | SLURRY_D | 砂浆密度 | 1.6185 | g/cm3
QG-B01 | 2026-08-14 16:30 | SLURRY_T | 砂浆温度 | 26.82 | ℃
QG-B01 | 2026-08-14 16:30 | TENSION | 金刚线张力 | 37.93 | N
QG-B01 | 2026-08-14 16:30 | VIB | 切割振动 | 1.867 | mm/s
QG-B01 | 2026-08-14 17:00 | COD | 工作液COD | 3588.0 | mg/L
QG-B01 | 2026-08-14 17:00 | FEED | 进给速度 | 0.783 | mm/min
QG-B01 | 2026-08-14 17:00 | ROLLER | 导轮转速 | 320.0 | rpm
QG-B01 | 2026-08-14 17:00 | SLURRY_D | 砂浆密度 | 1.6452 | g/cm3
QG-B01 | 2026-08-14 17:00 | SLURRY_T | 砂浆温度 | 26.63 | ℃
QG-B01 | 2026-08-14 17:00 | TENSION | 金刚线张力 | 39.06 | N
QG-B01 | 2026-08-14 17:00 | VIB | 切割振动 | 1.982 | mm/s
QG-B01 | 2026-08-14 17:30 | COD | 工作液COD | 4252.0 | mg/L
QG-B01 | 2026-08-14 17:30 | FEED | 进给速度 | 0.842 | mm/min
QG-B01 | 2026-08-14 17:30 | ROLLER | 导轮转速 | 321.6 | rpm
QG-B01 | 2026-08-14 17:30 | SLURRY_D | 砂浆密度 | 1.6083 | g/cm3
QG-B01 | 2026-08-14 17:30 | SLURRY_T | 砂浆温度 | 26.4 | ℃
QG-B01 | 2026-08-14 17:30 | TENSION | 金刚线张力 | 38.71 | N
QG-B01 | 2026-08-14 17:30 | VIB | 切割振动 | 2.146 | mm/s
QG-B01 | 2026-08-14 18:00 | COD | 工作液COD | 3672.0 | mg/L
QG-B01 | 2026-08-14 18:00 | FEED | 进给速度 | 0.804 | mm/min
QG-B01 | 2026-08-14 18:00 | ROLLER | 导轮转速 | 326.8 | rpm
QG-B01 | 2026-08-14 18:00 | SLURRY_D | 砂浆密度 | 1.6241 | g/cm3
QG-B01 | 2026-08-14 18:00 | SLURRY_T | 砂浆温度 | 26.03 | ℃
QG-B01 | 2026-08-14 18:00 | TENSION | 金刚线张力 | 38.7 | N
QG-B01 | 2026-08-14 18:00 | VIB | 切割振动 | 2.217 | mm/s
QG-B01 | 2026-08-14 18:30 | COD | 工作液COD | 3700.0 | mg/L
QG-B01 | 2026-08-14 18:30 | FEED | 进给速度 | 0.76 | mm/min
QG-B01 | 2026-08-14 18:30 | ROLLER | 导轮转速 | 322.6 | rpm
QG-B01 | 2026-08-14 18:30 | SLURRY_D | 砂浆密度 | 1.6178 | g/cm3
QG-B01 | 2026-08-14 18:30 | SLURRY_T | 砂浆温度 | 26.98 | ℃
QG-B01 | 2026-08-14 18:30 | TENSION | 金刚线张力 | 38.95 | N
QG-B01 | 2026-08-14 18:30 | VIB | 切割振动 | 2.003 | mm/s
QG-B01 | 2026-08-14 19:00 | COD | 工作液COD | 3784.0 | mg/L
QG-B01 | 2026-08-14 19:00 | FEED | 进给速度 | 0.922 | mm/min
QG-B01 | 2026-08-14 19:00 | ROLLER | 导轮转速 | 315.2 | rpm
QG-B01 | 2026-08-14 19:00 | SLURRY_D | 砂浆密度 | 1.6111 | g/cm3
QG-B01 | 2026-08-14 19:00 | SLURRY_T | 砂浆温度 | 26.34 | ℃
QG-B01 | 2026-08-14 19:00 | TENSION | 金刚线张力 | 37.58 | N
QG-B01 | 2026-08-14 19:00 | VIB | 切割振动 | 2.332 | mm/s
QG-B01 | 2026-08-14 19:30 | COD | 工作液COD | 4147.0 | mg/L
QG-B01 | 2026-08-14 19:30 | FEED | 进给速度 | 0.774 | mm/min
QG-B01 | 2026-08-14 19:30 | ROLLER | 导轮转速 | 322.1 | rpm
QG-B01 | 2026-08-14 19:30 | SLURRY_D | 砂浆密度 | 1.5963 | g/cm3
QG-B01 | 2026-08-14 19:30 | SLURRY_T | 砂浆温度 | 25.24 | ℃
QG-B01 | 2026-08-14 19:30 | TENSION | 金刚线张力 | 38.58 | N
QG-B01 | 2026-08-14 19:30 | VIB | 切割振动 | 1.981 | mm/s
QG-B01 | 2026-08-14 20:00 | COD | 工作液COD | 4308.0 | mg/L
QG-B01 | 2026-08-14 20:00 | FEED | 进给速度 | 0.875 | mm/min
QG-B01 | 2026-08-14 20:00 | ROLLER | 导轮转速 | 313.7 | rpm
QG-B01 | 2026-08-14 20:00 | SLURRY_D | 砂浆密度 | 1.6537 | g/cm3
QG-B01 | 2026-08-14 20:00 | SLURRY_T | 砂浆温度 | 25.1 | ℃
QG-B01 | 2026-08-14 20:00 | TENSION | 金刚线张力 | 39.42 | N
QG-B01 | 2026-08-14 20:00 | VIB | 切割振动 | 2.14 | mm/s
QG-B01 | 2026-08-14 20:30 | COD | 工作液COD | 3755.0 | mg/L
QG-B01 | 2026-08-14 20:30 | FEED | 进给速度 | 0.878 | mm/min
QG-B01 | 2026-08-14 20:30 | ROLLER | 导轮转速 | 310.6 | rpm
QG-B01 | 2026-08-14 20:30 | SLURRY_D | 砂浆密度 | 1.6133 | g/cm3
QG-B01 | 2026-08-14 20:30 | SLURRY_T | 砂浆温度 | 26.6 | ℃
QG-B01 | 2026-08-14 20:30 | TENSION | 金刚线张力 | 39.09 | N
QG-B01 | 2026-08-14 20:30 | VIB | 切割振动 | 2.247 | mm/s
QG-B01 | 2026-08-14 21:00 | COD | 工作液COD | 4157.0 | mg/L
QG-B01 | 2026-08-14 21:00 | FEED | 进给速度 | 0.883 | mm/min
QG-B01 | 2026-08-14 21:00 | ROLLER | 导轮转速 | 317.3 | rpm
QG-B01 | 2026-08-14 21:00 | SLURRY_D | 砂浆密度 | 1.6415 | g/cm3
QG-B01 | 2026-08-14 21:00 | SLURRY_T | 砂浆温度 | 26.78 | ℃
QG-B01 | 2026-08-14 21:00 | TENSION | 金刚线张力 | 38.16 | N
QG-B01 | 2026-08-14 21:00 | VIB | 切割振动 | 2.073 | mm/s
QG-B01 | 2026-08-14 21:30 | COD | 工作液COD | 3902.0 | mg/L
QG-B01 | 2026-08-14 21:30 | FEED | 进给速度 | 0.888 | mm/min
QG-B01 | 2026-08-14 21:30 | ROLLER | 导轮转速 | 322.6 | rpm
QG-B01 | 2026-08-14 21:30 | SLURRY_D | 砂浆密度 | 1.6386 | g/cm3
QG-B01 | 2026-08-14 21:30 | SLURRY_T | 砂浆温度 | 25.8 | ℃
QG-B01 | 2026-08-14 21:30 | TENSION | 金刚线张力 | 38.55 | N
QG-B01 | 2026-08-14 21:30 | VIB | 切割振动 | 2.007 | mm/s
QG-B01 | 2026-08-14 22:00 | COD | 工作液COD | 3687.0 | mg/L
QG-B01 | 2026-08-14 22:00 | FEED | 进给速度 | 0.877 | mm/min
QG-B01 | 2026-08-14 22:00 | ROLLER | 导轮转速 | 325.4 | rpm
QG-B01 | 2026-08-14 22:00 | SLURRY_D | 砂浆密度 | 1.6098 | g/cm3
QG-B01 | 2026-08-14 22:00 | SLURRY_T | 砂浆温度 | 25.82 | ℃
QG-B01 | 2026-08-14 22:00 | TENSION | 金刚线张力 | 38.43 | N
QG-B01 | 2026-08-14 22:00 | VIB | 切割振动 | 2.071 | mm/s
QG-B01 | 2026-08-14 22:30 | COD | 工作液COD | 3615.0 | mg/L
QG-B01 | 2026-08-14 22:30 | FEED | 进给速度 | 0.94 | mm/min
QG-B01 | 2026-08-14 22:30 | ROLLER | 导轮转速 | 318.7 | rpm
QG-B01 | 2026-08-14 22:30 | SLURRY_D | 砂浆密度 | 1.6494 | g/cm3
QG-B01 | 2026-08-14 22:30 | SLURRY_T | 砂浆温度 | 25.41 | ℃
QG-B01 | 2026-08-14 22:30 | TENSION | 金刚线张力 | 38.49 | N
QG-B01 | 2026-08-14 22:30 | VIB | 切割振动 | 1.893 | mm/s
QG-B01 | 2026-08-14 23:00 | COD | 工作液COD | 4010.0 | mg/L
QG-B01 | 2026-08-14 23:00 | FEED | 进给速度 | 0.884 | mm/min
QG-B01 | 2026-08-14 23:00 | ROLLER | 导轮转速 | 320.7 | rpm
QG-B01 | 2026-08-14 23:00 | SLURRY_D | 砂浆密度 | 1.6175 | g/cm3
QG-B01 | 2026-08-14 23:00 | SLURRY_T | 砂浆温度 | 25.58 | ℃
QG-B01 | 2026-08-14 23:00 | TENSION | 金刚线张力 | 37.84 | N
QG-B01 | 2026-08-14 23:00 | VIB | 切割振动 | 2.213 | mm/s
QG-B01 | 2026-08-14 23:30 | COD | 工作液COD | 4116.0 | mg/L
QG-B01 | 2026-08-14 23:30 | FEED | 进给速度 | 0.848 | mm/min
QG-B01 | 2026-08-14 23:30 | ROLLER | 导轮转速 | 322.5 | rpm
QG-B01 | 2026-08-14 23:30 | SLURRY_D | 砂浆密度 | 1.6178 | g/cm3
QG-B01 | 2026-08-14 23:30 | SLURRY_T | 砂浆温度 | 25.78 | ℃
QG-B01 | 2026-08-14 23:30 | TENSION | 金刚线张力 | 37.76 | N
QG-B01 | 2026-08-14 23:30 | VIB | 切割振动 | 1.938 | mm/s
QG-B01 | 2026-08-15 00:00 | COD | 工作液COD | 3977.0 | mg/L
QG-B01 | 2026-08-15 00:00 | FEED | 进给速度 | 0.881 | mm/min
QG-B01 | 2026-08-15 00:00 | ROLLER | 导轮转速 | 316.8 | rpm
QG-B01 | 2026-08-15 00:00 | SLURRY_D | 砂浆密度 | 1.6277 | g/cm3
QG-B01 | 2026-08-15 00:00 | SLURRY_T | 砂浆温度 | 26.17 | ℃
QG-B01 | 2026-08-15 00:00 | TENSION | 金刚线张力 | 38.72 | N
QG-B01 | 2026-08-15 00:00 | VIB | 切割振动 | 2.381 | mm/s
QG-B01 | 2026-08-15 00:30 | COD | 工作液COD | 3778.0 | mg/L
QG-B01 | 2026-08-15 00:30 | FEED | 进给速度 | 0.882 | mm/min
QG-B01 | 2026-08-15 00:30 | ROLLER | 导轮转速 | 316.2 | rpm
QG-B01 | 2026-08-15 00:30 | SLURRY_D | 砂浆密度 | 1.5797 | g/cm3
QG-B01 | 2026-08-15 00:30 | SLURRY_T | 砂浆温度 | 27.54 | ℃
QG-B01 | 2026-08-15 00:30 | TENSION | 金刚线张力 | 38.84 | N
QG-B01 | 2026-08-15 00:30 | VIB | 切割振动 | 2.14 | mm/s
QG-B01 | 2026-08-15 01:00 | COD | 工作液COD | 3576.0 | mg/L
QG-B01 | 2026-08-15 01:00 | FEED | 进给速度 | 0.903 | mm/min
QG-B01 | 2026-08-15 01:00 | ROLLER | 导轮转速 | 313.0 | rpm
QG-B01 | 2026-08-15 01:00 | SLURRY_D | 砂浆密度 | 1.6025 | g/cm3
QG-B01 | 2026-08-15 01:00 | SLURRY_T | 砂浆温度 | 25.91 | ℃
QG-B01 | 2026-08-15 01:00 | TENSION | 金刚线张力 | 37.83 | N
QG-B01 | 2026-08-15 01:00 | VIB | 切割振动 | 2.101 | mm/s
QG-B01 | 2026-08-15 01:30 | COD | 工作液COD | 4224.0 | mg/L
QG-B01 | 2026-08-15 01:30 | FEED | 进给速度 | 0.79 | mm/min
QG-B01 | 2026-08-15 01:30 | ROLLER | 导轮转速 | 317.0 | rpm
QG-B01 | 2026-08-15 01:30 | SLURRY_D | 砂浆密度 | 1.6306 | g/cm3
QG-B01 | 2026-08-15 01:30 | SLURRY_T | 砂浆温度 | 25.36 | ℃
QG-B01 | 2026-08-15 01:30 | TENSION | 金刚线张力 | 39.22 | N
QG-B01 | 2026-08-15 01:30 | VIB | 切割振动 | 2.147 | mm/s
QG-B01 | 2026-08-15 02:00 | COD | 工作液COD | 3960.0 | mg/L
QG-B01 | 2026-08-15 02:00 | FEED | 进给速度 | 0.883 | mm/min
QG-B01 | 2026-08-15 02:00 | ROLLER | 导轮转速 | 327.6 | rpm
QG-B01 | 2026-08-15 02:00 | SLURRY_D | 砂浆密度 | 1.626 | g/cm3
QG-B01 | 2026-08-15 02:00 | SLURRY_T | 砂浆温度 | 26.14 | ℃
QG-B01 | 2026-08-15 02:00 | TENSION | 金刚线张力 | 38.29 | N
QG-B01 | 2026-08-15 02:00 | VIB | 切割振动 | 2.114 | mm/s
QG-B01 | 2026-08-15 02:30 | COD | 工作液COD | 3934.0 | mg/L
QG-B01 | 2026-08-15 02:30 | FEED | 进给速度 | 0.802 | mm/min
QG-B01 | 2026-08-15 02:30 | ROLLER | 导轮转速 | 317.4 | rpm
QG-B01 | 2026-08-15 02:30 | SLURRY_D | 砂浆密度 | 1.6337 | g/cm3
QG-B01 | 2026-08-15 02:30 | SLURRY_T | 砂浆温度 | 26.94 | ℃
QG-B01 | 2026-08-15 02:30 | TENSION | 金刚线张力 | 37.96 | N
QG-B01 | 2026-08-15 02:30 | VIB | 切割振动 | 2.093 | mm/s
QG-B01 | 2026-08-15 03:00 | COD | 工作液COD | 3597.0 | mg/L
QG-B01 | 2026-08-15 03:00 | FEED | 进给速度 | 0.937 | mm/min
QG-B01 | 2026-08-15 03:00 | ROLLER | 导轮转速 | 321.4 | rpm
QG-B01 | 2026-08-15 03:00 | SLURRY_D | 砂浆密度 | 1.6359 | g/cm3
QG-B01 | 2026-08-15 03:00 | SLURRY_T | 砂浆温度 | 25.74 | ℃
QG-B01 | 2026-08-15 03:00 | TENSION | 金刚线张力 | 38.19 | N
QG-B01 | 2026-08-15 03:00 | VIB | 切割振动 | 1.923 | mm/s
QG-B01 | 2026-08-15 03:30 | COD | 工作液COD | 4381.0 | mg/L
QG-B01 | 2026-08-15 03:30 | FEED | 进给速度 | 0.851 | mm/min
QG-B01 | 2026-08-15 03:30 | ROLLER | 导轮转速 | 318.7 | rpm
QG-B01 | 2026-08-15 03:30 | SLURRY_D | 砂浆密度 | 1.6331 | g/cm3
QG-B01 | 2026-08-15 03:30 | SLURRY_T | 砂浆温度 | 26.11 | ℃
QG-B01 | 2026-08-15 03:30 | TENSION | 金刚线张力 | 38.65 | N
QG-B01 | 2026-08-15 03:30 | VIB | 切割振动 | 2.388 | mm/s
QG-B01 | 2026-08-15 04:00 | COD | 工作液COD | 3776.0 | mg/L
QG-B01 | 2026-08-15 04:00 | FEED | 进给速度 | 0.822 | mm/min
QG-B01 | 2026-08-15 04:00 | ROLLER | 导轮转速 | 318.9 | rpm
QG-B01 | 2026-08-15 04:00 | SLURRY_D | 砂浆密度 | 1.612 | g/cm3
QG-B01 | 2026-08-15 04:00 | SLURRY_T | 砂浆温度 | 26.46 | ℃
QG-B01 | 2026-08-15 04:00 | TENSION | 金刚线张力 | 38.49 | N
QG-B01 | 2026-08-15 04:00 | VIB | 切割振动 | 1.898 | mm/s
QG-B01 | 2026-08-15 04:30 | COD | 工作液COD | 3865.0 | mg/L
QG-B01 | 2026-08-15 04:30 | FEED | 进给速度 | 0.849 | mm/min
QG-B01 | 2026-08-15 04:30 | ROLLER | 导轮转速 | 313.6 | rpm
QG-B01 | 2026-08-15 04:30 | SLURRY_D | 砂浆密度 | 1.6385 | g/cm3
QG-B01 | 2026-08-15 04:30 | SLURRY_T | 砂浆温度 | 26.08 | ℃
QG-B01 | 2026-08-15 04:30 | TENSION | 金刚线张力 | 38.46 | N
QG-B01 | 2026-08-15 04:30 | VIB | 切割振动 | 2.024 | mm/s
QG-B01 | 2026-08-15 05:00 | COD | 工作液COD | 3402.0 | mg/L
QG-B01 | 2026-08-15 05:00 | FEED | 进给速度 | 0.892 | mm/min
QG-B01 | 2026-08-15 05:00 | ROLLER | 导轮转速 | 316.0 | rpm
QG-B01 | 2026-08-15 05:00 | SLURRY_D | 砂浆密度 | 1.6377 | g/cm3
QG-B01 | 2026-08-15 05:00 | SLURRY_T | 砂浆温度 | 26.32 | ℃
QG-B01 | 2026-08-15 05:00 | TENSION | 金刚线张力 | 38.59 | N
QG-B01 | 2026-08-15 05:00 | VIB | 切割振动 | 2.0 | mm/s
QG-B01 | 2026-08-15 05:30 | COD | 工作液COD | 3636.0 | mg/L
QG-B01 | 2026-08-15 05:30 | FEED | 进给速度 | 0.881 | mm/min
QG-B01 | 2026-08-15 05:30 | ROLLER | 导轮转速 | 323.1 | rpm
QG-B01 | 2026-08-15 05:30 | SLURRY_D | 砂浆密度 | 1.6339 | g/cm3
QG-B01 | 2026-08-15 05:30 | SLURRY_T | 砂浆温度 | 25.89 | ℃
QG-B01 | 2026-08-15 05:30 | TENSION | 金刚线张力 | 38.61 | N
QG-B01 | 2026-08-15 05:30 | VIB | 切割振动 | 2.138 | mm/s
QG-B01 | 2026-08-15 06:00 | COD | 工作液COD | 4032.0 | mg/L
QG-B01 | 2026-08-15 06:00 | FEED | 进给速度 | 0.775 | mm/min
QG-B01 | 2026-08-15 06:00 | ROLLER | 导轮转速 | 312.7 | rpm
QG-B01 | 2026-08-15 06:00 | SLURRY_D | 砂浆密度 | 1.6078 | g/cm3
QG-B01 | 2026-08-15 06:00 | SLURRY_T | 砂浆温度 | 26.93 | ℃
QG-B01 | 2026-08-15 06:00 | TENSION | 金刚线张力 | 38.02 | N
QG-B01 | 2026-08-15 06:00 | VIB | 切割振动 | 2.3 | mm/s
QG-B01 | 2026-08-15 06:30 | COD | 工作液COD | 3911.0 | mg/L
QG-B01 | 2026-08-15 06:30 | FEED | 进给速度 | 0.925 | mm/min
QG-B01 | 2026-08-15 06:30 | ROLLER | 导轮转速 | 315.2 | rpm
QG-B01 | 2026-08-15 06:30 | SLURRY_D | 砂浆密度 | 1.6031 | g/cm3
QG-B01 | 2026-08-15 06:30 | SLURRY_T | 砂浆温度 | 25.13 | ℃
QG-B01 | 2026-08-15 06:30 | TENSION | 金刚线张力 | 38.68 | N
QG-B01 | 2026-08-15 06:30 | VIB | 切割振动 | 2.275 | mm/s
QG-B01 | 2026-08-15 07:00 | COD | 工作液COD | 4189.0 | mg/L
QG-B01 | 2026-08-15 07:00 | FEED | 进给速度 | 0.812 | mm/min
QG-B01 | 2026-08-15 07:00 | ROLLER | 导轮转速 | 319.5 | rpm
QG-B01 | 2026-08-15 07:00 | SLURRY_D | 砂浆密度 | 1.6208 | g/cm3
QG-B01 | 2026-08-15 07:00 | SLURRY_T | 砂浆温度 | 26.49 | ℃
QG-B01 | 2026-08-15 07:00 | TENSION | 金刚线张力 | 38.57 | N
QG-B01 | 2026-08-15 07:00 | VIB | 切割振动 | 1.965 | mm/s
QG-B01 | 2026-08-15 07:30 | COD | 工作液COD | 3930.0 | mg/L
QG-B01 | 2026-08-15 07:30 | FEED | 进给速度 | 0.784 | mm/min
QG-B01 | 2026-08-15 07:30 | ROLLER | 导轮转速 | 315.9 | rpm
QG-B01 | 2026-08-15 07:30 | SLURRY_D | 砂浆密度 | 1.6255 | g/cm3
QG-B01 | 2026-08-15 07:30 | SLURRY_T | 砂浆温度 | 25.37 | ℃
QG-B01 | 2026-08-15 07:30 | TENSION | 金刚线张力 | 38.49 | N
QG-B01 | 2026-08-15 07:30 | VIB | 切割振动 | 2.38 | mm/s
QG-B01 | 2026-08-15 08:00 | COD | 工作液COD | 4108.0 | mg/L
QG-B01 | 2026-08-15 08:00 | FEED | 进给速度 | 0.862 | mm/min
QG-B01 | 2026-08-15 08:00 | ROLLER | 导轮转速 | 320.2 | rpm
QG-B01 | 2026-08-15 08:00 | SLURRY_D | 砂浆密度 | 1.6051 | g/cm3
QG-B01 | 2026-08-15 08:00 | SLURRY_T | 砂浆温度 | 26.59 | ℃
QG-B01 | 2026-08-15 08:00 | TENSION | 金刚线张力 | 39.32 | N
QG-B01 | 2026-08-15 08:00 | VIB | 切割振动 | 2.4 | mm/s
QG-B01 | 2026-08-15 08:30 | COD | 工作液COD | 3827.0 | mg/L
QG-B01 | 2026-08-15 08:30 | FEED | 进给速度 | 0.929 | mm/min
QG-B01 | 2026-08-15 08:30 | ROLLER | 导轮转速 | 321.1 | rpm
QG-B01 | 2026-08-15 08:30 | SLURRY_D | 砂浆密度 | 1.6267 | g/cm3
QG-B01 | 2026-08-15 08:30 | SLURRY_T | 砂浆温度 | 25.51 | ℃
QG-B01 | 2026-08-15 08:30 | TENSION | 金刚线张力 | 38.66 | N
QG-B01 | 2026-08-15 08:30 | VIB | 切割振动 | 2.252 | mm/s
QG-B01 | 2026-08-15 09:00 | COD | 工作液COD | 4445.0 | mg/L
QG-B01 | 2026-08-15 09:00 | FEED | 进给速度 | 0.866 | mm/min
QG-B01 | 2026-08-15 09:00 | ROLLER | 导轮转速 | 318.2 | rpm
QG-B01 | 2026-08-15 09:00 | SLURRY_D | 砂浆密度 | 1.6268 | g/cm3
QG-B01 | 2026-08-15 09:00 | SLURRY_T | 砂浆温度 | 26.62 | ℃
QG-B01 | 2026-08-15 09:00 | TENSION | 金刚线张力 | 38.57 | N
QG-B01 | 2026-08-15 09:00 | VIB | 切割振动 | 2.286 | mm/s
QG-B01 | 2026-08-15 09:30 | COD | 工作液COD | 3905.0 | mg/L
QG-B01 | 2026-08-15 09:30 | FEED | 进给速度 | 0.864 | mm/min
QG-B01 | 2026-08-15 09:30 | ROLLER | 导轮转速 | 314.4 | rpm
QG-B01 | 2026-08-15 09:30 | SLURRY_D | 砂浆密度 | 1.6284 | g/cm3
QG-B01 | 2026-08-15 09:30 | SLURRY_T | 砂浆温度 | 27.12 | ℃
QG-B01 | 2026-08-15 09:30 | TENSION | 金刚线张力 | 38.74 | N
QG-B01 | 2026-08-15 09:30 | VIB | 切割振动 | 1.833 | mm/s
QG-B01 | 2026-08-15 10:00 | COD | 工作液COD | 4171.0 | mg/L
QG-B01 | 2026-08-15 10:00 | FEED | 进给速度 | 0.877 | mm/min
QG-B01 | 2026-08-15 10:00 | ROLLER | 导轮转速 | 317.0 | rpm
QG-B01 | 2026-08-15 10:00 | SLURRY_D | 砂浆密度 | 1.617 | g/cm3
QG-B01 | 2026-08-15 10:00 | SLURRY_T | 砂浆温度 | 25.98 | ℃
QG-B01 | 2026-08-15 10:00 | TENSION | 金刚线张力 | 38.17 | N
QG-B01 | 2026-08-15 10:00 | VIB | 切割振动 | 2.116 | mm/s
QG-B01 | 2026-08-15 10:30 | COD | 工作液COD | 4580.0 | mg/L
QG-B01 | 2026-08-15 10:30 | FEED | 进给速度 | 0.868 | mm/min
QG-B01 | 2026-08-15 10:30 | ROLLER | 导轮转速 | 314.5 | rpm
QG-B01 | 2026-08-15 10:30 | SLURRY_D | 砂浆密度 | 1.6253 | g/cm3
QG-B01 | 2026-08-15 10:30 | SLURRY_T | 砂浆温度 | 25.6 | ℃
QG-B01 | 2026-08-15 10:30 | TENSION | 金刚线张力 | 39.93 | N
QG-B01 | 2026-08-15 10:30 | VIB | 切割振动 | 2.005 | mm/s
QG-B01 | 2026-08-15 11:00 | COD | 工作液COD | 3454.0 | mg/L
QG-B01 | 2026-08-15 11:00 | FEED | 进给速度 | 0.834 | mm/min
QG-B01 | 2026-08-15 11:00 | ROLLER | 导轮转速 | 310.2 | rpm
QG-B01 | 2026-08-15 11:00 | SLURRY_D | 砂浆密度 | 1.5974 | g/cm3
QG-B01 | 2026-08-15 11:00 | SLURRY_T | 砂浆温度 | 26.91 | ℃
QG-B01 | 2026-08-15 11:00 | TENSION | 金刚线张力 | 38.67 | N
QG-B01 | 2026-08-15 11:00 | VIB | 切割振动 | 2.088 | mm/s
QG-B01 | 2026-08-15 11:30 | COD | 工作液COD | 3934.0 | mg/L
QG-B01 | 2026-08-15 11:30 | FEED | 进给速度 | 0.88 | mm/min
QG-B01 | 2026-08-15 11:30 | ROLLER | 导轮转速 | 319.2 | rpm
QG-B01 | 2026-08-15 11:30 | SLURRY_D | 砂浆密度 | 1.6306 | g/cm3
QG-B01 | 2026-08-15 11:30 | SLURRY_T | 砂浆温度 | 28.31 | ℃
QG-B01 | 2026-08-15 11:30 | TENSION | 金刚线张力 | 38.43 | N
QG-B01 | 2026-08-15 11:30 | VIB | 切割振动 | 2.043 | mm/s
QG-B01 | 2026-08-15 12:00 | COD | 工作液COD | 4183.0 | mg/L
QG-B01 | 2026-08-15 12:00 | FEED | 进给速度 | 0.777 | mm/min
QG-B01 | 2026-08-15 12:00 | ROLLER | 导轮转速 | 314.2 | rpm
QG-B01 | 2026-08-15 12:00 | SLURRY_D | 砂浆密度 | 1.6099 | g/cm3
QG-B01 | 2026-08-15 12:00 | SLURRY_T | 砂浆温度 | 25.49 | ℃
QG-B01 | 2026-08-15 12:00 | TENSION | 金刚线张力 | 38.42 | N
QG-B01 | 2026-08-15 12:00 | VIB | 切割振动 | 2.302 | mm/s
QG-B01 | 2026-08-15 12:30 | COD | 工作液COD | 4071.0 | mg/L
QG-B01 | 2026-08-15 12:30 | FEED | 进给速度 | 0.808 | mm/min
QG-B01 | 2026-08-15 12:30 | ROLLER | 导轮转速 | 317.0 | rpm
QG-B01 | 2026-08-15 12:30 | SLURRY_D | 砂浆密度 | 1.5917 | g/cm3
QG-B01 | 2026-08-15 12:30 | SLURRY_T | 砂浆温度 | 25.9 | ℃
QG-B01 | 2026-08-15 12:30 | TENSION | 金刚线张力 | 38.86 | N
QG-B01 | 2026-08-15 12:30 | VIB | 切割振动 | 2.097 | mm/s
QG-B01 | 2026-08-15 13:00 | COD | 工作液COD | 4166.0 | mg/L
QG-B01 | 2026-08-15 13:00 | FEED | 进给速度 | 0.9 | mm/min
QG-B01 | 2026-08-15 13:00 | ROLLER | 导轮转速 | 313.4 | rpm
QG-B01 | 2026-08-15 13:00 | SLURRY_D | 砂浆密度 | 1.5873 | g/cm3
QG-B01 | 2026-08-15 13:00 | SLURRY_T | 砂浆温度 | 25.99 | ℃
QG-B01 | 2026-08-15 13:00 | TENSION | 金刚线张力 | 39.34 | N
QG-B01 | 2026-08-15 13:00 | VIB | 切割振动 | 2.051 | mm/s
QG-B01 | 2026-08-15 13:30 | COD | 工作液COD | 3673.0 | mg/L
QG-B01 | 2026-08-15 13:30 | FEED | 进给速度 | 0.844 | mm/min
QG-B01 | 2026-08-15 13:30 | ROLLER | 导轮转速 | 315.5 | rpm
QG-B01 | 2026-08-15 13:30 | SLURRY_D | 砂浆密度 | 1.623 | g/cm3
QG-B01 | 2026-08-15 13:30 | SLURRY_T | 砂浆温度 | 25.76 | ℃
QG-B01 | 2026-08-15 13:30 | TENSION | 金刚线张力 | 38.62 | N
QG-B01 | 2026-08-15 13:30 | VIB | 切割振动 | 1.931 | mm/s
QG-B01 | 2026-08-15 14:00 | COD | 工作液COD | 3792.0 | mg/L
QG-B01 | 2026-08-15 14:00 | FEED | 进给速度 | 0.846 | mm/min
QG-B01 | 2026-08-15 14:00 | ROLLER | 导轮转速 | 319.1 | rpm
QG-B01 | 2026-08-15 14:00 | SLURRY_D | 砂浆密度 | 1.6069 | g/cm3
QG-B01 | 2026-08-15 14:00 | SLURRY_T | 砂浆温度 | 26.66 | ℃
QG-B01 | 2026-08-15 14:00 | TENSION | 金刚线张力 | 37.76 | N
QG-B01 | 2026-08-15 14:00 | VIB | 切割振动 | 1.947 | mm/s
QG-B01 | 2026-08-15 14:30 | COD | 工作液COD | 3832.0 | mg/L
QG-B01 | 2026-08-15 14:30 | FEED | 进给速度 | 0.788 | mm/min
QG-B01 | 2026-08-15 14:30 | ROLLER | 导轮转速 | 325.6 | rpm
QG-B01 | 2026-08-15 14:30 | SLURRY_D | 砂浆密度 | 1.6174 | g/cm3
QG-B01 | 2026-08-15 14:30 | SLURRY_T | 砂浆温度 | 25.97 | ℃
QG-B01 | 2026-08-15 14:30 | TENSION | 金刚线张力 | 37.79 | N
QG-B01 | 2026-08-15 14:30 | VIB | 切割振动 | 2.157 | mm/s
QG-B01 | 2026-08-15 15:00 | COD | 工作液COD | 3856.0 | mg/L
QG-B01 | 2026-08-15 15:00 | FEED | 进给速度 | 0.913 | mm/min
QG-B01 | 2026-08-15 15:00 | ROLLER | 导轮转速 | 319.4 | rpm
QG-B01 | 2026-08-15 15:00 | SLURRY_D | 砂浆密度 | 1.6165 | g/cm3
QG-B01 | 2026-08-15 15:00 | SLURRY_T | 砂浆温度 | 25.94 | ℃
QG-B01 | 2026-08-15 15:00 | TENSION | 金刚线张力 | 37.36 | N
QG-B01 | 2026-08-15 15:00 | VIB | 切割振动 | 2.054 | mm/s
QG-B01 | 2026-08-15 15:30 | COD | 工作液COD | 3288.0 | mg/L
QG-B01 | 2026-08-15 15:30 | FEED | 进给速度 | 0.849 | mm/min
QG-B01 | 2026-08-15 15:30 | ROLLER | 导轮转速 | 319.7 | rpm
QG-B01 | 2026-08-15 15:30 | SLURRY_D | 砂浆密度 | 1.6412 | g/cm3
QG-B01 | 2026-08-15 15:30 | SLURRY_T | 砂浆温度 | 26.4 | ℃
QG-B01 | 2026-08-15 15:30 | TENSION | 金刚线张力 | 37.74 | N
QG-B01 | 2026-08-15 15:30 | VIB | 切割振动 | 2.107 | mm/s
QG-B01 | 2026-08-15 16:00 | COD | 工作液COD | 3724.0 | mg/L
QG-B01 | 2026-08-15 16:00 | FEED | 进给速度 | 0.823 | mm/min
QG-B01 | 2026-08-15 16:00 | ROLLER | 导轮转速 | 323.2 | rpm
QG-B01 | 2026-08-15 16:00 | SLURRY_D | 砂浆密度 | 1.6088 | g/cm3
QG-B01 | 2026-08-15 16:00 | SLURRY_T | 砂浆温度 | 25.23 | ℃
QG-B01 | 2026-08-15 16:00 | TENSION | 金刚线张力 | 38.77 | N
QG-B01 | 2026-08-15 16:00 | VIB | 切割振动 | 2.148 | mm/s
QG-B01 | 2026-08-15 16:30 | COD | 工作液COD | 3760.0 | mg/L
QG-B01 | 2026-08-15 16:30 | FEED | 进给速度 | 0.864 | mm/min
QG-B01 | 2026-08-15 16:30 | ROLLER | 导轮转速 | 320.5 | rpm
QG-B01 | 2026-08-15 16:30 | SLURRY_D | 砂浆密度 | 1.607 | g/cm3
QG-B01 | 2026-08-15 16:30 | SLURRY_T | 砂浆温度 | 26.52 | ℃
QG-B01 | 2026-08-15 16:30 | TENSION | 金刚线张力 | 38.4 | N
QG-B01 | 2026-08-15 16:30 | VIB | 切割振动 | 2.19 | mm/s
QG-B01 | 2026-08-15 17:00 | COD | 工作液COD | 4121.0 | mg/L
QG-B01 | 2026-08-15 17:00 | FEED | 进给速度 | 0.925 | mm/min
QG-B01 | 2026-08-15 17:00 | ROLLER | 导轮转速 | 321.2 | rpm
QG-B01 | 2026-08-15 17:00 | SLURRY_D | 砂浆密度 | 1.6339 | g/cm3
QG-B01 | 2026-08-15 17:00 | SLURRY_T | 砂浆温度 | 26.78 | ℃
QG-B01 | 2026-08-15 17:00 | TENSION | 金刚线张力 | 38.14 | N
QG-B01 | 2026-08-15 17:00 | VIB | 切割振动 | 2.092 | mm/s
QG-B01 | 2026-08-15 17:30 | COD | 工作液COD | 4099.0 | mg/L
QG-B01 | 2026-08-15 17:30 | FEED | 进给速度 | 0.848 | mm/min
QG-B01 | 2026-08-15 17:30 | ROLLER | 导轮转速 | 323.4 | rpm
QG-B01 | 2026-08-15 17:30 | SLURRY_D | 砂浆密度 | 1.6274 | g/cm3
QG-B01 | 2026-08-15 17:30 | SLURRY_T | 砂浆温度 | 25.9 | ℃
QG-B01 | 2026-08-15 17:30 | TENSION | 金刚线张力 | 38.05 | N
QG-B01 | 2026-08-15 17:30 | VIB | 切割振动 | 2.289 | mm/s
QG-B01 | 2026-08-15 18:00 | COD | 工作液COD | 4359.0 | mg/L
QG-B01 | 2026-08-15 18:00 | FEED | 进给速度 | 0.857 | mm/min
QG-B01 | 2026-08-15 18:00 | ROLLER | 导轮转速 | 326.5 | rpm
QG-B01 | 2026-08-15 18:00 | SLURRY_D | 砂浆密度 | 1.632 | g/cm3
QG-B01 | 2026-08-15 18:00 | SLURRY_T | 砂浆温度 | 25.27 | ℃
QG-B01 | 2026-08-15 18:00 | TENSION | 金刚线张力 | 38.48 | N
QG-B01 | 2026-08-15 18:00 | VIB | 切割振动 | 2.135 | mm/s
QG-B01 | 2026-08-15 18:30 | COD | 工作液COD | 3735.0 | mg/L
QG-B01 | 2026-08-15 18:30 | FEED | 进给速度 | 0.856 | mm/min
QG-B01 | 2026-08-15 18:30 | ROLLER | 导轮转速 | 323.7 | rpm
QG-B01 | 2026-08-15 18:30 | SLURRY_D | 砂浆密度 | 1.6365 | g/cm3
QG-B01 | 2026-08-15 18:30 | SLURRY_T | 砂浆温度 | 27.16 | ℃
QG-B01 | 2026-08-15 18:30 | TENSION | 金刚线张力 | 37.94 | N
QG-B01 | 2026-08-15 18:30 | VIB | 切割振动 | 1.871 | mm/s
QG-B01 | 2026-08-15 19:00 | COD | 工作液COD | 4135.0 | mg/L
QG-B01 | 2026-08-15 19:00 | FEED | 进给速度 | 0.869 | mm/min
QG-B01 | 2026-08-15 19:00 | ROLLER | 导轮转速 | 323.1 | rpm
QG-B01 | 2026-08-15 19:00 | SLURRY_D | 砂浆密度 | 1.6167 | g/cm3
QG-B01 | 2026-08-15 19:00 | SLURRY_T | 砂浆温度 | 25.48 | ℃
QG-B01 | 2026-08-15 19:00 | TENSION | 金刚线张力 | 38.14 | N
QG-B01 | 2026-08-15 19:00 | VIB | 切割振动 | 2.43 | mm/s
QG-B01 | 2026-08-15 19:30 | COD | 工作液COD | 3777.0 | mg/L
QG-B01 | 2026-08-15 19:30 | FEED | 进给速度 | 0.903 | mm/min
QG-B01 | 2026-08-15 19:30 | ROLLER | 导轮转速 | 322.8 | rpm
QG-B01 | 2026-08-15 19:30 | SLURRY_D | 砂浆密度 | 1.6208 | g/cm3
QG-B01 | 2026-08-15 19:30 | SLURRY_T | 砂浆温度 | 26.56 | ℃
QG-B01 | 2026-08-15 19:30 | TENSION | 金刚线张力 | 38.29 | N
QG-B01 | 2026-08-15 19:30 | VIB | 切割振动 | 2.184 | mm/s
QG-B01 | 2026-08-15 20:00 | COD | 工作液COD | 4541.0 | mg/L
QG-B01 | 2026-08-15 20:00 | FEED | 进给速度 | 0.836 | mm/min
QG-B01 | 2026-08-15 20:00 | ROLLER | 导轮转速 | 316.9 | rpm
QG-B01 | 2026-08-15 20:00 | SLURRY_D | 砂浆密度 | 1.5985 | g/cm3
QG-B01 | 2026-08-15 20:00 | SLURRY_T | 砂浆温度 | 27.0 | ℃
QG-B01 | 2026-08-15 20:00 | TENSION | 金刚线张力 | 38.99 | N
QG-B01 | 2026-08-15 20:00 | VIB | 切割振动 | 2.338 | mm/s
QG-B01 | 2026-08-15 20:30 | COD | 工作液COD | 3655.0 | mg/L
QG-B01 | 2026-08-15 20:30 | FEED | 进给速度 | 0.834 | mm/min
QG-B01 | 2026-08-15 20:30 | ROLLER | 导轮转速 | 321.8 | rpm
QG-B01 | 2026-08-15 20:30 | SLURRY_D | 砂浆密度 | 1.6329 | g/cm3
QG-B01 | 2026-08-15 20:30 | SLURRY_T | 砂浆温度 | 26.56 | ℃
QG-B01 | 2026-08-15 20:30 | TENSION | 金刚线张力 | 38.16 | N
QG-B01 | 2026-08-15 20:30 | VIB | 切割振动 | 2.371 | mm/s
QG-B01 | 2026-08-15 21:00 | COD | 工作液COD | 3594.0 | mg/L
QG-B01 | 2026-08-15 21:00 | FEED | 进给速度 | 0.837 | mm/min
QG-B01 | 2026-08-15 21:00 | ROLLER | 导轮转速 | 317.0 | rpm
QG-B01 | 2026-08-15 21:00 | SLURRY_D | 砂浆密度 | 1.6401 | g/cm3
QG-B01 | 2026-08-15 21:00 | SLURRY_T | 砂浆温度 | 25.76 | ℃
QG-B01 | 2026-08-15 21:00 | TENSION | 金刚线张力 | 38.56 | N
QG-B01 | 2026-08-15 21:00 | VIB | 切割振动 | 2.182 | mm/s
QG-B01 | 2026-08-15 21:30 | COD | 工作液COD | 4374.0 | mg/L
QG-B01 | 2026-08-15 21:30 | FEED | 进给速度 | 0.961 | mm/min
QG-B01 | 2026-08-15 21:30 | ROLLER | 导轮转速 | 319.9 | rpm
QG-B01 | 2026-08-15 21:30 | SLURRY_D | 砂浆密度 | 1.6438 | g/cm3
QG-B01 | 2026-08-15 21:30 | SLURRY_T | 砂浆温度 | 25.47 | ℃
QG-B01 | 2026-08-15 21:30 | TENSION | 金刚线张力 | 38.64 | N
QG-B01 | 2026-08-15 21:30 | VIB | 切割振动 | 1.759 | mm/s
QG-B01 | 2026-08-15 22:00 | COD | 工作液COD | 3774.0 | mg/L
QG-B01 | 2026-08-15 22:00 | FEED | 进给速度 | 0.878 | mm/min
QG-B01 | 2026-08-15 22:00 | ROLLER | 导轮转速 | 320.1 | rpm
QG-B01 | 2026-08-15 22:00 | SLURRY_D | 砂浆密度 | 1.5852 | g/cm3
QG-B01 | 2026-08-15 22:00 | SLURRY_T | 砂浆温度 | 25.63 | ℃
QG-B01 | 2026-08-15 22:00 | TENSION | 金刚线张力 | 38.93 | N
QG-B01 | 2026-08-15 22:00 | VIB | 切割振动 | 2.187 | mm/s
QG-B01 | 2026-08-15 22:30 | COD | 工作液COD | 3991.0 | mg/L
QG-B01 | 2026-08-15 22:30 | FEED | 进给速度 | 0.753 | mm/min
QG-B01 | 2026-08-15 22:30 | ROLLER | 导轮转速 | 318.0 | rpm
QG-B01 | 2026-08-15 22:30 | SLURRY_D | 砂浆密度 | 1.6372 | g/cm3
QG-B01 | 2026-08-15 22:30 | SLURRY_T | 砂浆温度 | 27.06 | ℃
QG-B01 | 2026-08-15 22:30 | TENSION | 金刚线张力 | 38.7 | N
QG-B01 | 2026-08-15 22:30 | VIB | 切割振动 | 1.858 | mm/s
QG-B01 | 2026-08-15 23:00 | COD | 工作液COD | 4097.0 | mg/L
QG-B01 | 2026-08-15 23:00 | FEED | 进给速度 | 0.845 | mm/min
QG-B01 | 2026-08-15 23:00 | ROLLER | 导轮转速 | 322.8 | rpm
QG-B01 | 2026-08-15 23:00 | SLURRY_D | 砂浆密度 | 1.6113 | g/cm3
QG-B01 | 2026-08-15 23:00 | SLURRY_T | 砂浆温度 | 26.18 | ℃
QG-B01 | 2026-08-15 23:00 | TENSION | 金刚线张力 | 39.77 | N
QG-B01 | 2026-08-15 23:00 | VIB | 切割振动 | 1.978 | mm/s
QG-B01 | 2026-08-15 23:30 | COD | 工作液COD | 3715.0 | mg/L
QG-B01 | 2026-08-15 23:30 | FEED | 进给速度 | 0.891 | mm/min
QG-B01 | 2026-08-15 23:30 | ROLLER | 导轮转速 | 327.9 | rpm
QG-B01 | 2026-08-15 23:30 | SLURRY_D | 砂浆密度 | 1.6324 | g/cm3
QG-B01 | 2026-08-15 23:30 | SLURRY_T | 砂浆温度 | 26.66 | ℃
QG-B01 | 2026-08-15 23:30 | TENSION | 金刚线张力 | 37.14 | N
QG-B01 | 2026-08-15 23:30 | VIB | 切割振动 | 2.222 | mm/s
QG-B01 | 2026-08-16 00:00 | COD | 工作液COD | 3816.0 | mg/L
QG-B01 | 2026-08-16 00:00 | FEED | 进给速度 | 0.757 | mm/min
QG-B01 | 2026-08-16 00:00 | ROLLER | 导轮转速 | 324.4 | rpm
QG-B01 | 2026-08-16 00:00 | SLURRY_D | 砂浆密度 | 1.6194 | g/cm3
QG-B01 | 2026-08-16 00:00 | SLURRY_T | 砂浆温度 | 25.06 | ℃
QG-B01 | 2026-08-16 00:00 | TENSION | 金刚线张力 | 39.25 | N
QG-B01 | 2026-08-16 00:00 | VIB | 切割振动 | 2.22 | mm/s
QG-B01 | 2026-08-16 00:30 | COD | 工作液COD | 3933.0 | mg/L
QG-B01 | 2026-08-16 00:30 | FEED | 进给速度 | 0.824 | mm/min
QG-B01 | 2026-08-16 00:30 | ROLLER | 导轮转速 | 320.5 | rpm
QG-B01 | 2026-08-16 00:30 | SLURRY_D | 砂浆密度 | 1.6235 | g/cm3
QG-B01 | 2026-08-16 00:30 | SLURRY_T | 砂浆温度 | 26.22 | ℃
QG-B01 | 2026-08-16 00:30 | TENSION | 金刚线张力 | 38.67 | N
QG-B01 | 2026-08-16 00:30 | VIB | 切割振动 | 2.036 | mm/s
QG-B01 | 2026-08-16 01:00 | COD | 工作液COD | 3352.0 | mg/L
QG-B01 | 2026-08-16 01:00 | FEED | 进给速度 | 0.886 | mm/min
QG-B01 | 2026-08-16 01:00 | ROLLER | 导轮转速 | 317.6 | rpm
QG-B01 | 2026-08-16 01:00 | SLURRY_D | 砂浆密度 | 1.6416 | g/cm3
QG-B01 | 2026-08-16 01:00 | SLURRY_T | 砂浆温度 | 25.56 | ℃
QG-B01 | 2026-08-16 01:00 | TENSION | 金刚线张力 | 38.5 | N
QG-B01 | 2026-08-16 01:00 | VIB | 切割振动 | 2.082 | mm/s
QG-B01 | 2026-08-16 01:30 | COD | 工作液COD | 4357.0 | mg/L
QG-B01 | 2026-08-16 01:30 | FEED | 进给速度 | 0.882 | mm/min
QG-B01 | 2026-08-16 01:30 | ROLLER | 导轮转速 | 321.2 | rpm
QG-B01 | 2026-08-16 01:30 | SLURRY_D | 砂浆密度 | 1.621 | g/cm3
QG-B01 | 2026-08-16 01:30 | SLURRY_T | 砂浆温度 | 26.65 | ℃
QG-B01 | 2026-08-16 01:30 | TENSION | 金刚线张力 | 38.63 | N
QG-B01 | 2026-08-16 01:30 | VIB | 切割振动 | 2.224 | mm/s
QG-B01 | 2026-08-16 02:00 | COD | 工作液COD | 3787.0 | mg/L
QG-B01 | 2026-08-16 02:00 | FEED | 进给速度 | 0.816 | mm/min
QG-B01 | 2026-08-16 02:00 | ROLLER | 导轮转速 | 323.1 | rpm
QG-B01 | 2026-08-16 02:00 | SLURRY_D | 砂浆密度 | 1.6104 | g/cm3
QG-B01 | 2026-08-16 02:00 | SLURRY_T | 砂浆温度 | 25.6 | ℃
QG-B01 | 2026-08-16 02:00 | TENSION | 金刚线张力 | 39.04 | N
QG-B01 | 2026-08-16 02:00 | VIB | 切割振动 | 2.115 | mm/s
QG-B01 | 2026-08-16 02:30 | COD | 工作液COD | 3650.0 | mg/L
QG-B01 | 2026-08-16 02:30 | FEED | 进给速度 | 0.786 | mm/min
QG-B01 | 2026-08-16 02:30 | ROLLER | 导轮转速 | 324.2 | rpm
QG-B01 | 2026-08-16 02:30 | SLURRY_D | 砂浆密度 | 1.6303 | g/cm3
QG-B01 | 2026-08-16 02:30 | SLURRY_T | 砂浆温度 | 25.09 | ℃
QG-B01 | 2026-08-16 02:30 | TENSION | 金刚线张力 | 38.06 | N
QG-B01 | 2026-08-16 02:30 | VIB | 切割振动 | 2.519 | mm/s
QG-B01 | 2026-08-16 03:00 | COD | 工作液COD | 3864.0 | mg/L
QG-B01 | 2026-08-16 03:00 | FEED | 进给速度 | 0.916 | mm/min
QG-B01 | 2026-08-16 03:00 | ROLLER | 导轮转速 | 319.9 | rpm
QG-B01 | 2026-08-16 03:00 | SLURRY_D | 砂浆密度 | 1.613 | g/cm3
QG-B01 | 2026-08-16 03:00 | SLURRY_T | 砂浆温度 | 25.62 | ℃
QG-B01 | 2026-08-16 03:00 | TENSION | 金刚线张力 | 38.21 | N
QG-B01 | 2026-08-16 03:00 | VIB | 切割振动 | 2.375 | mm/s
QG-B01 | 2026-08-16 03:30 | COD | 工作液COD | 4316.0 | mg/L
QG-B01 | 2026-08-16 03:30 | FEED | 进给速度 | 0.82 | mm/min
QG-B01 | 2026-08-16 03:30 | ROLLER | 导轮转速 | 317.9 | rpm
QG-B01 | 2026-08-16 03:30 | SLURRY_D | 砂浆密度 | 1.6244 | g/cm3
QG-B01 | 2026-08-16 03:30 | SLURRY_T | 砂浆温度 | 26.48 | ℃
QG-B01 | 2026-08-16 03:30 | TENSION | 金刚线张力 | 38.13 | N
QG-B01 | 2026-08-16 03:30 | VIB | 切割振动 | 2.203 | mm/s
QG-B01 | 2026-08-16 04:00 | COD | 工作液COD | 3677.0 | mg/L
QG-B01 | 2026-08-16 04:00 | FEED | 进给速度 | 0.831 | mm/min
QG-B01 | 2026-08-16 04:00 | ROLLER | 导轮转速 | 318.4 | rpm
QG-B01 | 2026-08-16 04:00 | SLURRY_D | 砂浆密度 | 1.615 | g/cm3
QG-B01 | 2026-08-16 04:00 | SLURRY_T | 砂浆温度 | 26.14 | ℃
QG-B01 | 2026-08-16 04:00 | TENSION | 金刚线张力 | 38.48 | N
QG-B01 | 2026-08-16 04:00 | VIB | 切割振动 | 1.954 | mm/s
QG-B01 | 2026-08-16 04:30 | COD | 工作液COD | 3846.0 | mg/L
QG-B01 | 2026-08-16 04:30 | FEED | 进给速度 | 0.862 | mm/min
QG-B01 | 2026-08-16 04:30 | ROLLER | 导轮转速 | 320.8 | rpm
QG-B01 | 2026-08-16 04:30 | SLURRY_D | 砂浆密度 | 1.5913 | g/cm3
QG-B01 | 2026-08-16 04:30 | SLURRY_T | 砂浆温度 | 26.03 | ℃
QG-B01 | 2026-08-16 04:30 | TENSION | 金刚线张力 | 37.91 | N
QG-B01 | 2026-08-16 04:30 | VIB | 切割振动 | 1.925 | mm/s
QG-B01 | 2026-08-16 05:00 | COD | 工作液COD | 4047.0 | mg/L
QG-B01 | 2026-08-16 05:00 | FEED | 进给速度 | 0.894 | mm/min
QG-B01 | 2026-08-16 05:00 | ROLLER | 导轮转速 | 324.4 | rpm
QG-B01 | 2026-08-16 05:00 | SLURRY_D | 砂浆密度 | 1.6132 | g/cm3
QG-B01 | 2026-08-16 05:00 | SLURRY_T | 砂浆温度 | 26.73 | ℃
QG-B01 | 2026-08-16 05:00 | TENSION | 金刚线张力 | 39.0 | N
QG-B01 | 2026-08-16 05:00 | VIB | 切割振动 | 2.254 | mm/s
QG-B01 | 2026-08-16 05:30 | COD | 工作液COD | 3835.0 | mg/L
QG-B01 | 2026-08-16 05:30 | FEED | 进给速度 | 0.86 | mm/min
QG-B01 | 2026-08-16 05:30 | ROLLER | 导轮转速 | 321.4 | rpm
QG-B01 | 2026-08-16 05:30 | SLURRY_D | 砂浆密度 | 1.6069 | g/cm3
QG-B01 | 2026-08-16 05:30 | SLURRY_T | 砂浆温度 | 26.21 | ℃
QG-B01 | 2026-08-16 05:30 | TENSION | 金刚线张力 | 37.48 | N
QG-B01 | 2026-08-16 05:30 | VIB | 切割振动 | 2.03 | mm/s
QG-B01 | 2026-08-16 06:00 | COD | 工作液COD | 4246.0 | mg/L
QG-B01 | 2026-08-16 06:00 | FEED | 进给速度 | 0.776 | mm/min
QG-B01 | 2026-08-16 06:00 | ROLLER | 导轮转速 | 316.4 | rpm
QG-B01 | 2026-08-16 06:00 | SLURRY_D | 砂浆密度 | 1.6312 | g/cm3
QG-B01 | 2026-08-16 06:00 | SLURRY_T | 砂浆温度 | 25.75 | ℃
QG-B01 | 2026-08-16 06:00 | TENSION | 金刚线张力 | 38.69 | N
QG-B01 | 2026-08-16 06:00 | VIB | 切割振动 | 1.981 | mm/s
QG-B01 | 2026-08-16 06:30 | COD | 工作液COD | 3805.0 | mg/L
QG-B01 | 2026-08-16 06:30 | FEED | 进给速度 | 0.869 | mm/min
QG-B01 | 2026-08-16 06:30 | ROLLER | 导轮转速 | 314.0 | rpm
QG-B01 | 2026-08-16 06:30 | SLURRY_D | 砂浆密度 | 1.6178 | g/cm3
QG-B01 | 2026-08-16 06:30 | SLURRY_T | 砂浆温度 | 26.0 | ℃
QG-B01 | 2026-08-16 06:30 | TENSION | 金刚线张力 | 38.07 | N
QG-B01 | 2026-08-16 06:30 | VIB | 切割振动 | 2.066 | mm/s
QG-B01 | 2026-08-16 07:00 | COD | 工作液COD | 3978.0 | mg/L
QG-B01 | 2026-08-16 07:00 | FEED | 进给速度 | 0.796 | mm/min
QG-B01 | 2026-08-16 07:00 | ROLLER | 导轮转速 | 325.2 | rpm
QG-B01 | 2026-08-16 07:00 | SLURRY_D | 砂浆密度 | 1.5947 | g/cm3
QG-B01 | 2026-08-16 07:00 | SLURRY_T | 砂浆温度 | 25.67 | ℃
QG-B01 | 2026-08-16 07:00 | TENSION | 金刚线张力 | 38.72 | N
QG-B01 | 2026-08-16 07:00 | VIB | 切割振动 | 1.943 | mm/s
QG-B01 | 2026-08-16 07:30 | COD | 工作液COD | 3602.0 | mg/L
QG-B01 | 2026-08-16 07:30 | FEED | 进给速度 | 0.843 | mm/min
QG-B01 | 2026-08-16 07:30 | ROLLER | 导轮转速 | 317.8 | rpm
QG-B01 | 2026-08-16 07:30 | SLURRY_D | 砂浆密度 | 1.6273 | g/cm3
QG-B01 | 2026-08-16 07:30 | SLURRY_T | 砂浆温度 | 27.5 | ℃
QG-B01 | 2026-08-16 07:30 | TENSION | 金刚线张力 | 38.33 | N
QG-B01 | 2026-08-16 07:30 | VIB | 切割振动 | 1.819 | mm/s
QG-B01 | 2026-08-16 08:00 | COD | 工作液COD | 3594.0 | mg/L
QG-B01 | 2026-08-16 08:00 | FEED | 进给速度 | 0.886 | mm/min
QG-B01 | 2026-08-16 08:00 | ROLLER | 导轮转速 | 317.9 | rpm
QG-B01 | 2026-08-16 08:00 | SLURRY_D | 砂浆密度 | 1.6265 | g/cm3
QG-B01 | 2026-08-16 08:00 | SLURRY_T | 砂浆温度 | 26.01 | ℃
QG-B01 | 2026-08-16 08:00 | TENSION | 金刚线张力 | 38.45 | N
QG-B01 | 2026-08-16 08:00 | VIB | 切割振动 | 2.178 | mm/s
QG-B01 | 2026-08-16 08:30 | COD | 工作液COD | 4387.0 | mg/L
QG-B01 | 2026-08-16 08:30 | FEED | 进给速度 | 0.83 | mm/min
QG-B01 | 2026-08-16 08:30 | ROLLER | 导轮转速 | 322.7 | rpm
QG-B01 | 2026-08-16 08:30 | SLURRY_D | 砂浆密度 | 1.642 | g/cm3
QG-B01 | 2026-08-16 08:30 | SLURRY_T | 砂浆温度 | 26.37 | ℃
QG-B01 | 2026-08-16 08:30 | TENSION | 金刚线张力 | 38.4 | N
QG-B01 | 2026-08-16 08:30 | VIB | 切割振动 | 2.162 | mm/s
QG-B01 | 2026-08-16 09:00 | COD | 工作液COD | 4293.0 | mg/L
QG-B01 | 2026-08-16 09:00 | FEED | 进给速度 | 0.843 | mm/min
QG-B01 | 2026-08-16 09:00 | ROLLER | 导轮转速 | 316.1 | rpm
QG-B01 | 2026-08-16 09:00 | SLURRY_D | 砂浆密度 | 1.6327 | g/cm3
QG-B01 | 2026-08-16 09:00 | SLURRY_T | 砂浆温度 | 25.27 | ℃
QG-B01 | 2026-08-16 09:00 | TENSION | 金刚线张力 | 37.36 | N
QG-B01 | 2026-08-16 09:00 | VIB | 切割振动 | 2.073 | mm/s
QG-B01 | 2026-08-16 09:30 | COD | 工作液COD | 4069.0 | mg/L
QG-B01 | 2026-08-16 09:30 | FEED | 进给速度 | 0.826 | mm/min
QG-B01 | 2026-08-16 09:30 | ROLLER | 导轮转速 | 322.3 | rpm
QG-B01 | 2026-08-16 09:30 | SLURRY_D | 砂浆密度 | 1.6248 | g/cm3
QG-B01 | 2026-08-16 09:30 | SLURRY_T | 砂浆温度 | 27.04 | ℃
QG-B01 | 2026-08-16 09:30 | TENSION | 金刚线张力 | 38.49 | N
QG-B01 | 2026-08-16 09:30 | VIB | 切割振动 | 1.998 | mm/s
QG-B01 | 2026-08-16 10:00 | COD | 工作液COD | 4118.0 | mg/L
QG-B01 | 2026-08-16 10:00 | FEED | 进给速度 | 0.868 | mm/min
QG-B01 | 2026-08-16 10:00 | ROLLER | 导轮转速 | 318.6 | rpm
QG-B01 | 2026-08-16 10:00 | SLURRY_D | 砂浆密度 | 1.5942 | g/cm3
QG-B01 | 2026-08-16 10:00 | SLURRY_T | 砂浆温度 |  | ℃
QG-B01 | 2026-08-16 10:00 | TENSION | 金刚线张力 | 38.09 | N
QG-B01 | 2026-08-16 10:00 | VIB | 切割振动 | 2.028 | mm/s
QG-B01 | 2026-08-16 10:30 | COD | 工作液COD | 3422.0 | mg/L
QG-B01 | 2026-08-16 10:30 | FEED | 进给速度 | 0.816 | mm/min
QG-B01 | 2026-08-16 10:30 | ROLLER | 导轮转速 | 325.4 | rpm
QG-B01 | 2026-08-16 10:30 | SLURRY_D | 砂浆密度 | 1.6244 | g/cm3
QG-B01 | 2026-08-16 10:30 | SLURRY_T | 砂浆温度 | 27.2 | ℃
QG-B01 | 2026-08-16 10:30 | TENSION | 金刚线张力 | 37.86 | N
QG-B01 | 2026-08-16 10:30 | VIB | 切割振动 | 1.8 | mm/s
QG-B01 | 2026-08-16 11:00 | COD | 工作液COD | 4082.0 | mg/L
QG-B01 | 2026-08-16 11:00 | FEED | 进给速度 | 0.832 | mm/min
QG-B01 | 2026-08-16 11:00 | ROLLER | 导轮转速 | 315.2 | rpm
QG-B01 | 2026-08-16 11:00 | SLURRY_D | 砂浆密度 | 1.6219 | g/cm3
QG-B01 | 2026-08-16 11:00 | SLURRY_T | 砂浆温度 | 26.57 | ℃
QG-B01 | 2026-08-16 11:00 | TENSION | 金刚线张力 | 38.11 | N
QG-B01 | 2026-08-16 11:00 | VIB | 切割振动 | 1.939 | mm/s
QG-B01 | 2026-08-16 11:30 | COD | 工作液COD | 3281.0 | mg/L
QG-B01 | 2026-08-16 11:30 | FEED | 进给速度 | 0.806 | mm/min
QG-B01 | 2026-08-16 11:30 | ROLLER | 导轮转速 | 325.7 | rpm
QG-B01 | 2026-08-16 11:30 | SLURRY_D | 砂浆密度 | 1.6389 | g/cm3
QG-B01 | 2026-08-16 11:30 | SLURRY_T | 砂浆温度 | 26.14 | ℃
QG-B01 | 2026-08-16 11:30 | TENSION | 金刚线张力 | 38.95 | N
QG-B01 | 2026-08-16 11:30 | VIB | 切割振动 | 2.034 | mm/s
QG-B01 | 2026-08-16 12:00 | COD | 工作液COD | 3735.0 | mg/L
QG-B01 | 2026-08-16 12:00 | FEED | 进给速度 | 0.879 | mm/min
QG-B01 | 2026-08-16 12:00 | ROLLER | 导轮转速 | 316.4 | rpm
QG-B01 | 2026-08-16 12:00 | SLURRY_D | 砂浆密度 | 1.6376 | g/cm3
QG-B01 | 2026-08-16 12:00 | SLURRY_T | 砂浆温度 | 26.76 | ℃
QG-B01 | 2026-08-16 12:00 | TENSION | 金刚线张力 | 37.54 | N
QG-B01 | 2026-08-16 12:00 | VIB | 切割振动 | 2.128 | mm/s
QG-B01 | 2026-08-16 12:30 | COD | 工作液COD | 4473.0 | mg/L
QG-B01 | 2026-08-16 12:30 | FEED | 进给速度 | 0.772 | mm/min
QG-B01 | 2026-08-16 12:30 | ROLLER | 导轮转速 | 326.5 | rpm
QG-B01 | 2026-08-16 12:30 | SLURRY_D | 砂浆密度 | 1.6239 | g/cm3
QG-B01 | 2026-08-16 12:30 | SLURRY_T | 砂浆温度 | 25.73 | ℃
QG-B01 | 2026-08-16 12:30 | TENSION | 金刚线张力 | 38.33 | N
QG-B01 | 2026-08-16 12:30 | VIB | 切割振动 | 1.973 | mm/s
QG-B01 | 2026-08-16 13:00 | COD | 工作液COD | 4230.0 | mg/L
QG-B01 | 2026-08-16 13:00 | FEED | 进给速度 | 0.852 | mm/min
QG-B01 | 2026-08-16 13:00 | ROLLER | 导轮转速 | 325.3 | rpm
QG-B01 | 2026-08-16 13:00 | SLURRY_D | 砂浆密度 | 1.6251 | g/cm3
QG-B01 | 2026-08-16 13:00 | SLURRY_T | 砂浆温度 | 26.56 | ℃
QG-B01 | 2026-08-16 13:00 | TENSION | 金刚线张力 | 38.71 | N
QG-B01 | 2026-08-16 13:00 | VIB | 切割振动 | 2.252 | mm/s
QG-B01 | 2026-08-16 13:30 | COD | 工作液COD | 3963.0 | mg/L
QG-B01 | 2026-08-16 13:30 | FEED | 进给速度 | 0.8 | mm/min
QG-B01 | 2026-08-16 13:30 | ROLLER | 导轮转速 | 316.9 | rpm
QG-B01 | 2026-08-16 13:30 | SLURRY_D | 砂浆密度 | 1.6301 | g/cm3
QG-B01 | 2026-08-16 13:30 | SLURRY_T | 砂浆温度 | 24.83 | ℃
QG-B01 | 2026-08-16 13:30 | TENSION | 金刚线张力 | 38.23 | N
QG-B01 | 2026-08-16 13:30 | VIB | 切割振动 | 1.893 | mm/s
QG-B01 | 2026-08-16 14:00 | COD | 工作液COD | 3367.0 | mg/L
QG-B01 | 2026-08-16 14:00 | FEED | 进给速度 | 0.857 | mm/min
QG-B01 | 2026-08-16 14:00 | ROLLER | 导轮转速 | 316.8 | rpm
QG-B01 | 2026-08-16 14:00 | SLURRY_D | 砂浆密度 | 1.6163 | g/cm3
QG-B01 | 2026-08-16 14:00 | SLURRY_T | 砂浆温度 | 26.89 | ℃
QG-B01 | 2026-08-16 14:00 | TENSION | 金刚线张力 | 38.52 | N
QG-B01 | 2026-08-16 14:00 | VIB | 切割振动 | 1.834 | mm/s
QG-B01 | 2026-08-16 14:30 | COD | 工作液COD | 3721.0 | mg/L
QG-B01 | 2026-08-16 14:30 | FEED | 进给速度 | 0.856 | mm/min
QG-B01 | 2026-08-16 14:30 | ROLLER | 导轮转速 | 313.6 | rpm
QG-B01 | 2026-08-16 14:30 | SLURRY_D | 砂浆密度 | 1.6064 | g/cm3
QG-B01 | 2026-08-16 14:30 | SLURRY_T | 砂浆温度 | 24.63 | ℃
QG-B01 | 2026-08-16 14:30 | TENSION | 金刚线张力 | 38.38 | N
QG-B01 | 2026-08-16 14:30 | VIB | 切割振动 | 2.046 | mm/s
QG-B01 | 2026-08-16 15:00 | COD | 工作液COD | 3207.0 | mg/L
QG-B01 | 2026-08-16 15:00 | FEED | 进给速度 | 0.814 | mm/min
QG-B01 | 2026-08-16 15:00 | ROLLER | 导轮转速 | 319.6 | rpm
QG-B01 | 2026-08-16 15:00 | SLURRY_D | 砂浆密度 | 1.6155 | g/cm3
QG-B01 | 2026-08-16 15:00 | SLURRY_T | 砂浆温度 | 27.09 | ℃
QG-B01 | 2026-08-16 15:00 | TENSION | 金刚线张力 | 37.79 | N
QG-B01 | 2026-08-16 15:00 | VIB | 切割振动 | 2.117 | mm/s
QG-B01 | 2026-08-16 15:30 | COD | 工作液COD | 3778.0 | mg/L
QG-B01 | 2026-08-16 15:30 | FEED | 进给速度 | 0.801 | mm/min
QG-B01 | 2026-08-16 15:30 | ROLLER | 导轮转速 | 318.0 | rpm
QG-B01 | 2026-08-16 15:30 | SLURRY_D | 砂浆密度 | 1.5947 | g/cm3
QG-B01 | 2026-08-16 15:30 | SLURRY_T | 砂浆温度 | 27.12 | ℃
QG-B01 | 2026-08-16 15:30 | TENSION | 金刚线张力 | 39.04 | N
QG-B01 | 2026-08-16 15:30 | VIB | 切割振动 | 2.157 | mm/s
QG-B01 | 2026-08-16 16:00 | COD | 工作液COD | 3607.0 | mg/L
QG-B01 | 2026-08-16 16:00 | FEED | 进给速度 | 0.868 | mm/min
QG-B01 | 2026-08-16 16:00 | ROLLER | 导轮转速 | 319.7 | rpm
QG-B01 | 2026-08-16 16:00 | SLURRY_D | 砂浆密度 | 1.6178 | g/cm3
QG-B01 | 2026-08-16 16:00 | SLURRY_T | 砂浆温度 | 25.69 | ℃
QG-B01 | 2026-08-16 16:00 | TENSION | 金刚线张力 | 39.1 | N
QG-B01 | 2026-08-16 16:00 | VIB | 切割振动 | 2.141 | mm/s
QG-B01 | 2026-08-16 16:30 | COD | 工作液COD | 4026.0 | mg/L
QG-B01 | 2026-08-16 16:30 | FEED | 进给速度 | 0.802 | mm/min
QG-B01 | 2026-08-16 16:30 | ROLLER | 导轮转速 | 319.7 | rpm
QG-B01 | 2026-08-16 16:30 | SLURRY_D | 砂浆密度 | 1.6031 | g/cm3
QG-B01 | 2026-08-16 16:30 | SLURRY_T | 砂浆温度 | 26.29 | ℃
QG-B01 | 2026-08-16 16:30 | TENSION | 金刚线张力 | 38.14 | N
QG-B01 | 2026-08-16 16:30 | VIB | 切割振动 | 1.818 | mm/s
QG-B01 | 2026-08-16 17:00 | COD | 工作液COD | 4281.0 | mg/L
QG-B01 | 2026-08-16 17:00 | FEED | 进给速度 | 0.903 | mm/min
QG-B01 | 2026-08-16 17:00 | ROLLER | 导轮转速 | 325.0 | rpm
QG-B01 | 2026-08-16 17:00 | SLURRY_D | 砂浆密度 | 1.6051 | g/cm3
QG-B01 | 2026-08-16 17:00 | SLURRY_T | 砂浆温度 | 27.02 | ℃
QG-B01 | 2026-08-16 17:00 | TENSION | 金刚线张力 | 38.12 | N
QG-B01 | 2026-08-16 17:00 | VIB | 切割振动 | 1.984 | mm/s
QG-B01 | 2026-08-16 17:30 | COD | 工作液COD | 4366.0 | mg/L
QG-B01 | 2026-08-16 17:30 | FEED | 进给速度 | 0.866 | mm/min
QG-B01 | 2026-08-16 17:30 | ROLLER | 导轮转速 | 318.3 | rpm
QG-B01 | 2026-08-16 17:30 | SLURRY_D | 砂浆密度 | 1.6068 | g/cm3
QG-B01 | 2026-08-16 17:30 | SLURRY_T | 砂浆温度 | 26.79 | ℃
QG-B01 | 2026-08-16 17:30 | TENSION | 金刚线张力 | 37.87 | N
QG-B01 | 2026-08-16 17:30 | VIB | 切割振动 | 1.952 | mm/s
QG-B01 | 2026-08-16 18:00 | COD | 工作液COD | 4092.0 | mg/L
QG-B01 | 2026-08-16 18:00 | FEED | 进给速度 | 0.868 | mm/min
QG-B01 | 2026-08-16 18:00 | ROLLER | 导轮转速 | 320.1 | rpm
QG-B01 | 2026-08-16 18:00 | SLURRY_D | 砂浆密度 | 1.6035 | g/cm3
QG-B01 | 2026-08-16 18:00 | SLURRY_T | 砂浆温度 | 26.41 | ℃
QG-B01 | 2026-08-16 18:00 | TENSION | 金刚线张力 | 38.77 | N
QG-B01 | 2026-08-16 18:00 | VIB | 切割振动 | 1.998 | mm/s
QG-B01 | 2026-08-16 18:30 | COD | 工作液COD | 3726.0 | mg/L
QG-B01 | 2026-08-16 18:30 | FEED | 进给速度 | 0.822 | mm/min
QG-B01 | 2026-08-16 18:30 | ROLLER | 导轮转速 | 329.1 | rpm
QG-B01 | 2026-08-16 18:30 | SLURRY_D | 砂浆密度 | 1.6353 | g/cm3
QG-B01 | 2026-08-16 18:30 | SLURRY_T | 砂浆温度 | 24.85 | ℃
QG-B01 | 2026-08-16 18:30 | TENSION | 金刚线张力 | 39.02 | N
QG-B01 | 2026-08-16 18:30 | VIB | 切割振动 | 1.964 | mm/s
QG-B01 | 2026-08-16 19:00 | COD | 工作液COD | 3984.0 | mg/L
QG-B01 | 2026-08-16 19:00 | FEED | 进给速度 | 0.824 | mm/min
QG-B01 | 2026-08-16 19:00 | ROLLER | 导轮转速 | 317.7 | rpm
QG-B01 | 2026-08-16 19:00 | SLURRY_D | 砂浆密度 | 1.6082 | g/cm3
QG-B01 | 2026-08-16 19:00 | SLURRY_T | 砂浆温度 | 26.68 | ℃
QG-B01 | 2026-08-16 19:00 | TENSION | 金刚线张力 | 38.11 | N
QG-B01 | 2026-08-16 19:00 | VIB | 切割振动 | 2.074 | mm/s
QG-B01 | 2026-08-16 19:30 | COD | 工作液COD | 4169.0 | mg/L
QG-B01 | 2026-08-16 19:30 | FEED | 进给速度 | 0.818 | mm/min
QG-B01 | 2026-08-16 19:30 | ROLLER | 导轮转速 | 318.4 | rpm
QG-B01 | 2026-08-16 19:30 | SLURRY_D | 砂浆密度 | 1.6267 | g/cm3
QG-B01 | 2026-08-16 19:30 | SLURRY_T | 砂浆温度 | 26.5 | ℃
QG-B01 | 2026-08-16 19:30 | TENSION | 金刚线张力 | 38.94 | N
QG-B01 | 2026-08-16 19:30 | VIB | 切割振动 | 2.437 | mm/s
QG-B01 | 2026-08-16 20:00 | COD | 工作液COD | 3462.0 | mg/L
QG-B01 | 2026-08-16 20:00 | FEED | 进给速度 | 0.883 | mm/min
QG-B01 | 2026-08-16 20:00 | ROLLER | 导轮转速 | 320.8 | rpm
QG-B01 | 2026-08-16 20:00 | SLURRY_D | 砂浆密度 | 1.5965 | g/cm3
QG-B01 | 2026-08-16 20:00 | SLURRY_T | 砂浆温度 | 25.48 | ℃
QG-B01 | 2026-08-16 20:00 | TENSION | 金刚线张力 | 38.3 | N
QG-B01 | 2026-08-16 20:00 | VIB | 切割振动 | 2.046 | mm/s
QG-B01 | 2026-08-16 20:30 | COD | 工作液COD | 4346.0 | mg/L
QG-B01 | 2026-08-16 20:30 | FEED | 进给速度 | 0.807 | mm/min
QG-B01 | 2026-08-16 20:30 | ROLLER | 导轮转速 | 319.0 | rpm
QG-B01 | 2026-08-16 20:30 | SLURRY_D | 砂浆密度 | 1.6586 | g/cm3
QG-B01 | 2026-08-16 20:30 | SLURRY_T | 砂浆温度 | 25.74 | ℃
QG-B01 | 2026-08-16 20:30 | TENSION | 金刚线张力 | 37.95 | N
QG-B01 | 2026-08-16 20:30 | VIB | 切割振动 | 2.184 | mm/s
QG-B01 | 2026-08-16 21:00 | COD | 工作液COD | 4069.0 | mg/L
QG-B01 | 2026-08-16 21:00 | FEED | 进给速度 | 0.843 | mm/min
QG-B01 | 2026-08-16 21:00 | ROLLER | 导轮转速 | 327.0 | rpm
QG-B01 | 2026-08-16 21:00 | SLURRY_D | 砂浆密度 | 1.6081 | g/cm3
QG-B01 | 2026-08-16 21:00 | SLURRY_T | 砂浆温度 | 25.1 | ℃
QG-B01 | 2026-08-16 21:00 | TENSION | 金刚线张力 | 38.99 | N
QG-B01 | 2026-08-16 21:00 | VIB | 切割振动 | 2.281 | mm/s
QG-B01 | 2026-08-16 21:30 | COD | 工作液COD | 4021.0 | mg/L
QG-B01 | 2026-08-16 21:30 | FEED | 进给速度 | 0.891 | mm/min
QG-B01 | 2026-08-16 21:30 | ROLLER | 导轮转速 | 323.7 | rpm
QG-B01 | 2026-08-16 21:30 | SLURRY_D | 砂浆密度 | 1.6205 | g/cm3
QG-B01 | 2026-08-16 21:30 | SLURRY_T | 砂浆温度 | 25.54 | ℃
QG-B01 | 2026-08-16 21:30 | TENSION | 金刚线张力 | 39.07 | N
QG-B01 | 2026-08-16 21:30 | VIB | 切割振动 | 2.304 | mm/s
QG-B01 | 2026-08-16 22:00 | COD | 工作液COD | 4200.0 | mg/L
QG-B01 | 2026-08-16 22:00 | FEED | 进给速度 | 0.878 | mm/min
QG-B01 | 2026-08-16 22:00 | ROLLER | 导轮转速 | 320.8 | rpm
QG-B01 | 2026-08-16 22:00 | SLURRY_D | 砂浆密度 | 1.5912 | g/cm3
QG-B01 | 2026-08-16 22:00 | SLURRY_T | 砂浆温度 | 24.96 | ℃
QG-B01 | 2026-08-16 22:00 | TENSION | 金刚线张力 | 38.23 | N
QG-B01 | 2026-08-16 22:00 | VIB | 切割振动 | 1.976 | mm/s
QG-B01 | 2026-08-16 22:30 | COD | 工作液COD | 4666.0 | mg/L
QG-B01 | 2026-08-16 22:30 | FEED | 进给速度 | 0.826 | mm/min
QG-B01 | 2026-08-16 22:30 | ROLLER | 导轮转速 | 318.3 | rpm
QG-B01 | 2026-08-16 22:30 | SLURRY_D | 砂浆密度 | 1.5873 | g/cm3
QG-B01 | 2026-08-16 22:30 | SLURRY_T | 砂浆温度 | 25.77 | ℃
QG-B01 | 2026-08-16 22:30 | TENSION | 金刚线张力 | 38.15 | N
QG-B01 | 2026-08-16 22:30 | VIB | 切割振动 | 2.215 | mm/s
QG-B01 | 2026-08-16 23:00 | COD | 工作液COD | 4073.0 | mg/L
QG-B01 | 2026-08-16 23:00 | FEED | 进给速度 | 0.888 | mm/min
QG-B01 | 2026-08-16 23:00 | ROLLER | 导轮转速 | 323.1 | rpm
QG-B01 | 2026-08-16 23:00 | SLURRY_D | 砂浆密度 | 1.6122 | g/cm3
QG-B01 | 2026-08-16 23:00 | SLURRY_T | 砂浆温度 | 27.04 | ℃
QG-B01 | 2026-08-16 23:00 | TENSION | 金刚线张力 | 38.15 | N
QG-B01 | 2026-08-16 23:00 | VIB | 切割振动 | 2.346 | mm/s
QG-B01 | 2026-08-16 23:30 | COD | 工作液COD | 3924.0 | mg/L
QG-B01 | 2026-08-16 23:30 | FEED | 进给速度 | 0.829 | mm/min
QG-B01 | 2026-08-16 23:30 | ROLLER | 导轮转速 | 324.0 | rpm
QG-B01 | 2026-08-16 23:30 | SLURRY_D | 砂浆密度 | 1.6129 | g/cm3
QG-B01 | 2026-08-16 23:30 | SLURRY_T | 砂浆温度 | 25.76 | ℃
QG-B01 | 2026-08-16 23:30 | TENSION | 金刚线张力 | 38.7 | N
QG-B01 | 2026-08-16 23:30 | VIB | 切割振动 | 2.176 | mm/s
QG-B01 | 2026-08-17 00:00 | COD | 工作液COD | 3809.0 | mg/L
QG-B01 | 2026-08-17 00:00 | FEED | 进给速度 | 0.899 | mm/min
QG-B01 | 2026-08-17 00:00 | ROLLER | 导轮转速 | 319.9 | rpm
QG-B01 | 2026-08-17 00:00 | SLURRY_D | 砂浆密度 | 1.6153 | g/cm3
QG-B01 | 2026-08-17 00:00 | SLURRY_T | 砂浆温度 | 25.49 | ℃
QG-B01 | 2026-08-17 00:00 | TENSION | 金刚线张力 | 38.38 | N
QG-B01 | 2026-08-17 00:00 | VIB | 切割振动 | 1.96 | mm/s
QG-B01 | 2026-08-17 00:30 | COD | 工作液COD | 4083.0 | mg/L
QG-B01 | 2026-08-17 00:30 | FEED | 进给速度 | 0.806 | mm/min
QG-B01 | 2026-08-17 00:30 | ROLLER | 导轮转速 | 318.0 | rpm
QG-B01 | 2026-08-17 00:30 | SLURRY_D | 砂浆密度 | 1.6419 | g/cm3
QG-B01 | 2026-08-17 00:30 | SLURRY_T | 砂浆温度 | 25.98 | ℃
QG-B01 | 2026-08-17 00:30 | TENSION | 金刚线张力 | 38.93 | N
QG-B01 | 2026-08-17 00:30 | VIB | 切割振动 | 2.119 | mm/s
QG-B01 | 2026-08-17 01:00 | COD | 工作液COD | 4595.0 | mg/L
QG-B01 | 2026-08-17 01:00 | FEED | 进给速度 | 0.815 | mm/min
QG-B01 | 2026-08-17 01:00 | ROLLER | 导轮转速 | 320.5 | rpm
QG-B01 | 2026-08-17 01:00 | SLURRY_D | 砂浆密度 | 1.6294 | g/cm3
QG-B01 | 2026-08-17 01:00 | SLURRY_T | 砂浆温度 | 26.02 | ℃
QG-B01 | 2026-08-17 01:00 | TENSION | 金刚线张力 | 38.1 | N
QG-B01 | 2026-08-17 01:00 | VIB | 切割振动 | 2.045 | mm/s
QG-B01 | 2026-08-17 01:30 | COD | 工作液COD | 4066.0 | mg/L
QG-B01 | 2026-08-17 01:30 | FEED | 进给速度 | 0.899 | mm/min
QG-B01 | 2026-08-17 01:30 | ROLLER | 导轮转速 | 313.6 | rpm
QG-B01 | 2026-08-17 01:30 | SLURRY_D | 砂浆密度 | 1.6242 | g/cm3
QG-B01 | 2026-08-17 01:30 | SLURRY_T | 砂浆温度 | 25.59 | ℃
QG-B01 | 2026-08-17 01:30 | TENSION | 金刚线张力 | 38.44 | N
QG-B01 | 2026-08-17 01:30 | VIB | 切割振动 | 1.924 | mm/s
QG-B01 | 2026-08-17 02:00 | COD | 工作液COD | 4275.0 | mg/L
QG-B01 | 2026-08-17 02:00 | FEED | 进给速度 | 0.889 | mm/min
QG-B01 | 2026-08-17 02:00 | ROLLER | 导轮转速 | 322.9 | rpm
QG-B01 | 2026-08-17 02:00 | SLURRY_D | 砂浆密度 | 1.6189 | g/cm3
QG-B01 | 2026-08-17 02:00 | SLURRY_T | 砂浆温度 | 26.34 | ℃
QG-B01 | 2026-08-17 02:00 | TENSION | 金刚线张力 | 37.83 | N
QG-B01 | 2026-08-17 02:00 | VIB | 切割振动 | 2.212 | mm/s
QG-B01 | 2026-08-17 02:30 | COD | 工作液COD | 4393.0 | mg/L
QG-B01 | 2026-08-17 02:30 | FEED | 进给速度 | 0.873 | mm/min
QG-B01 | 2026-08-17 02:30 | ROLLER | 导轮转速 | 323.3 | rpm
QG-B01 | 2026-08-17 02:30 | SLURRY_D | 砂浆密度 | 1.6094 | g/cm3
QG-B01 | 2026-08-17 02:30 | SLURRY_T | 砂浆温度 | 25.52 | ℃
QG-B01 | 2026-08-17 02:30 | TENSION | 金刚线张力 | 38.54 | N
QG-B01 | 2026-08-17 02:30 | VIB | 切割振动 | 1.827 | mm/s
QG-B01 | 2026-08-17 03:00 | COD | 工作液COD | 4044.0 | mg/L
QG-B01 | 2026-08-17 03:00 | FEED | 进给速度 | 0.814 | mm/min
QG-B01 | 2026-08-17 03:00 | ROLLER | 导轮转速 | 318.6 | rpm
QG-B01 | 2026-08-17 03:00 | SLURRY_D | 砂浆密度 | 1.6329 | g/cm3
QG-B01 | 2026-08-17 03:00 | SLURRY_T | 砂浆温度 | 25.33 | ℃
QG-B01 | 2026-08-17 03:00 | TENSION | 金刚线张力 | 38.73 | N
QG-B01 | 2026-08-17 03:00 | VIB | 切割振动 | 2.193 | mm/s
QG-B01 | 2026-08-17 03:30 | COD | 工作液COD | 3793.0 | mg/L
QG-B01 | 2026-08-17 03:30 | FEED | 进给速度 | 0.87 | mm/min
QG-B01 | 2026-08-17 03:30 | ROLLER | 导轮转速 | 317.3 | rpm
QG-B01 | 2026-08-17 03:30 | SLURRY_D | 砂浆密度 | 1.6168 | g/cm3
QG-B01 | 2026-08-17 03:30 | SLURRY_T | 砂浆温度 | 25.74 | ℃
QG-B01 | 2026-08-17 03:30 | TENSION | 金刚线张力 | 39.6 | N
QG-B01 | 2026-08-17 03:30 | VIB | 切割振动 | 1.88 | mm/s
QG-B01 | 2026-08-17 04:00 | COD | 工作液COD | 3471.0 | mg/L
QG-B01 | 2026-08-17 04:00 | FEED | 进给速度 | 0.817 | mm/min
QG-B01 | 2026-08-17 04:00 | ROLLER | 导轮转速 | 314.7 | rpm
QG-B01 | 2026-08-17 04:00 | SLURRY_D | 砂浆密度 | 1.6089 | g/cm3
QG-B01 | 2026-08-17 04:00 | SLURRY_T | 砂浆温度 | 26.29 | ℃
QG-B01 | 2026-08-17 04:00 | TENSION | 金刚线张力 | 38.7 | N
QG-B01 | 2026-08-17 04:00 | VIB | 切割振动 | 2.071 | mm/s
QG-B01 | 2026-08-17 04:30 | COD | 工作液COD | 3864.0 | mg/L
QG-B01 | 2026-08-17 04:30 | FEED | 进给速度 | 0.932 | mm/min
QG-B01 | 2026-08-17 04:30 | ROLLER | 导轮转速 | 319.0 | rpm
QG-B01 | 2026-08-17 04:30 | SLURRY_D | 砂浆密度 | 1.6076 | g/cm3
QG-B01 | 2026-08-17 04:30 | SLURRY_T | 砂浆温度 | 27.51 | ℃
QG-B01 | 2026-08-17 04:30 | TENSION | 金刚线张力 | 38.61 | N
QG-B01 | 2026-08-17 04:30 | VIB | 切割振动 | 1.812 | mm/s
QG-B01 | 2026-08-17 05:00 | COD | 工作液COD | 3671.0 | mg/L
QG-B01 | 2026-08-17 05:00 | FEED | 进给速度 | 0.803 | mm/min
QG-B01 | 2026-08-17 05:00 | ROLLER | 导轮转速 | 312.6 | rpm
QG-B01 | 2026-08-17 05:00 | SLURRY_D | 砂浆密度 | 1.6124 | g/cm3
QG-B01 | 2026-08-17 05:00 | SLURRY_T | 砂浆温度 | 25.58 | ℃
QG-B01 | 2026-08-17 05:00 | TENSION | 金刚线张力 | 38.07 | N
QG-B01 | 2026-08-17 05:00 | VIB | 切割振动 | 2.234 | mm/s
QG-B01 | 2026-08-17 05:30 | COD | 工作液COD | 4234.0 | mg/L
QG-B01 | 2026-08-17 05:30 | FEED | 进给速度 | 0.87 | mm/min
QG-B01 | 2026-08-17 05:30 | ROLLER | 导轮转速 | 321.3 | rpm
QG-B01 | 2026-08-17 05:30 | SLURRY_D | 砂浆密度 | 1.6306 | g/cm3
QG-B01 | 2026-08-17 05:30 | SLURRY_T | 砂浆温度 | 26.19 | ℃
QG-B01 | 2026-08-17 05:30 | TENSION | 金刚线张力 | 38.05 | N
QG-B01 | 2026-08-17 05:30 | VIB | 切割振动 | 2.049 | mm/s
QG-B01 | 2026-08-17 06:00 | COD | 工作液COD | 4102.0 | mg/L
QG-B01 | 2026-08-17 06:00 | FEED | 进给速度 | 0.857 | mm/min
QG-B01 | 2026-08-17 06:00 | ROLLER | 导轮转速 | 319.0 | rpm
QG-B01 | 2026-08-17 06:00 | SLURRY_D | 砂浆密度 | 1.6006 | g/cm3
QG-B01 | 2026-08-17 06:00 | SLURRY_T | 砂浆温度 | 26.58 | ℃
QG-B01 | 2026-08-17 06:00 | TENSION | 金刚线张力 | 37.91 | N
QG-B01 | 2026-08-17 06:00 | VIB | 切割振动 | 2.24 | mm/s
QG-B01 | 2026-08-17 06:30 | COD | 工作液COD | 3839.0 | mg/L
QG-B01 | 2026-08-17 06:30 | FEED | 进给速度 | 0.858 | mm/min
QG-B01 | 2026-08-17 06:30 | ROLLER | 导轮转速 | 318.5 | rpm
QG-B01 | 2026-08-17 06:30 | SLURRY_D | 砂浆密度 | 1.6011 | g/cm3
QG-B01 | 2026-08-17 06:30 | SLURRY_T | 砂浆温度 | 26.15 | ℃
QG-B01 | 2026-08-17 06:30 | TENSION | 金刚线张力 | 37.68 | N
QG-B01 | 2026-08-17 06:30 | VIB | 切割振动 | 2.071 | mm/s
QG-B01 | 2026-08-17 07:00 | COD | 工作液COD | 3762.0 | mg/L
QG-B01 | 2026-08-17 07:00 | FEED | 进给速度 | 0.849 | mm/min
QG-B01 | 2026-08-17 07:00 | ROLLER | 导轮转速 | 318.9 | rpm
QG-B01 | 2026-08-17 07:00 | SLURRY_D | 砂浆密度 | 1.5994 | g/cm3
QG-B01 | 2026-08-17 07:00 | SLURRY_T | 砂浆温度 | 26.16 | ℃
QG-B01 | 2026-08-17 07:00 | TENSION | 金刚线张力 | 37.95 | N
QG-B01 | 2026-08-17 07:00 | VIB | 切割振动 | 2.019 | mm/s
QG-B01 | 2026-08-17 07:30 | COD | 工作液COD | 4327.0 | mg/L
QG-B01 | 2026-08-17 07:30 | FEED | 进给速度 | 0.831 | mm/min
QG-B01 | 2026-08-17 07:30 | ROLLER | 导轮转速 | 318.5 | rpm
QG-B01 | 2026-08-17 07:30 | SLURRY_D | 砂浆密度 | 1.6266 | g/cm3
QG-B01 | 2026-08-17 07:30 | SLURRY_T | 砂浆温度 | 26.08 | ℃
QG-B01 | 2026-08-17 07:30 | TENSION | 金刚线张力 | 39.35 | N
QG-B01 | 2026-08-17 07:30 | VIB | 切割振动 | 1.997 | mm/s
QG-B01 | 2026-08-17 08:00 | COD | 工作液COD | 3616.0 | mg/L
QG-B01 | 2026-08-17 08:00 | FEED | 进给速度 | 0.911 | mm/min
QG-B01 | 2026-08-17 08:00 | ROLLER | 导轮转速 | 320.3 | rpm
QG-B01 | 2026-08-17 08:00 | SLURRY_D | 砂浆密度 | 1.6063 | g/cm3
QG-B01 | 2026-08-17 08:00 | SLURRY_T | 砂浆温度 | 25.28 | ℃
QG-B01 | 2026-08-17 08:00 | TENSION | 金刚线张力 | 38.87 | N
QG-B01 | 2026-08-17 08:00 | VIB | 切割振动 | 1.94 | mm/s
QG-B01 | 2026-08-17 08:30 | COD | 工作液COD | 3682.0 | mg/L
QG-B01 | 2026-08-17 08:30 | FEED | 进给速度 | 0.814 | mm/min
QG-B01 | 2026-08-17 08:30 | ROLLER | 导轮转速 | 321.6 | rpm
QG-B01 | 2026-08-17 08:30 | SLURRY_D | 砂浆密度 | 1.6491 | g/cm3
QG-B01 | 2026-08-17 08:30 | SLURRY_T | 砂浆温度 | 25.46 | ℃
QG-B01 | 2026-08-17 08:30 | TENSION | 金刚线张力 | 38.58 | N
QG-B01 | 2026-08-17 08:30 | VIB | 切割振动 | 2.117 | mm/s
QG-B01 | 2026-08-17 09:00 | COD | 工作液COD | 3768.0 | mg/L
QG-B01 | 2026-08-17 09:00 | FEED | 进给速度 | 0.902 | mm/min
QG-B01 | 2026-08-17 09:00 | ROLLER | 导轮转速 | 316.3 | rpm
QG-B01 | 2026-08-17 09:00 | SLURRY_D | 砂浆密度 | 1.6117 | g/cm3
QG-B01 | 2026-08-17 09:00 | SLURRY_T | 砂浆温度 | 25.24 | ℃
QG-B01 | 2026-08-17 09:00 | TENSION | 金刚线张力 | 38.27 | N
QG-B01 | 2026-08-17 09:00 | VIB | 切割振动 | 2.259 | mm/s
QG-B01 | 2026-08-17 09:30 | COD | 工作液COD | 3286.0 | mg/L
QG-B01 | 2026-08-17 09:30 | FEED | 进给速度 | 0.804 | mm/min
QG-B01 | 2026-08-17 09:30 | ROLLER | 导轮转速 | 320.9 | rpm
QG-B01 | 2026-08-17 09:30 | SLURRY_D | 砂浆密度 | 1.6332 | g/cm3
QG-B01 | 2026-08-17 09:30 | SLURRY_T | 砂浆温度 | 25.68 | ℃
QG-B01 | 2026-08-17 09:30 | TENSION | 金刚线张力 | 38.45 | N
QG-B01 | 2026-08-17 09:30 | VIB | 切割振动 | 1.957 | mm/s
QG-B01 | 2026-08-17 10:00 | COD | 工作液COD | 3756.0 | mg/L
QG-B01 | 2026-08-17 10:00 | FEED | 进给速度 | 0.776 | mm/min
QG-B01 | 2026-08-17 10:00 | ROLLER | 导轮转速 | 319.5 | rpm
QG-B01 | 2026-08-17 10:00 | SLURRY_D | 砂浆密度 | 1.6339 | g/cm3
QG-B01 | 2026-08-17 10:00 | SLURRY_T | 砂浆温度 | 26.82 | ℃
QG-B01 | 2026-08-17 10:00 | TENSION | 金刚线张力 | 38.36 | N
QG-B01 | 2026-08-17 10:00 | VIB | 切割振动 | 2.318 | mm/s
QG-B01 | 2026-08-17 10:30 | COD | 工作液COD | 3024.0 | mg/L
QG-B01 | 2026-08-17 10:30 | FEED | 进给速度 | 0.844 | mm/min
QG-B01 | 2026-08-17 10:30 | ROLLER | 导轮转速 | 321.9 | rpm
QG-B01 | 2026-08-17 10:30 | SLURRY_D | 砂浆密度 | 1.6395 | g/cm3
QG-B01 | 2026-08-17 10:30 | SLURRY_T | 砂浆温度 | 26.2 | ℃
QG-B01 | 2026-08-17 10:30 | TENSION | 金刚线张力 | 38.25 | N
QG-B01 | 2026-08-17 10:30 | VIB | 切割振动 | 2.2 | mm/s
QG-B01 | 2026-08-17 11:00 | COD | 工作液COD | 4103.0 | mg/L
QG-B01 | 2026-08-17 11:00 | FEED | 进给速度 | 0.833 | mm/min
QG-B01 | 2026-08-17 11:00 | ROLLER | 导轮转速 | 325.5 | rpm
QG-B01 | 2026-08-17 11:00 | SLURRY_D | 砂浆密度 | 1.5911 | g/cm3
QG-B01 | 2026-08-17 11:00 | SLURRY_T | 砂浆温度 | 25.73 | ℃
QG-B01 | 2026-08-17 11:00 | TENSION | 金刚线张力 | 38.38 | N
QG-B01 | 2026-08-17 11:00 | VIB | 切割振动 | 2.121 | mm/s
QG-B01 | 2026-08-17 11:30 | COD | 工作液COD | 3846.0 | mg/L
QG-B01 | 2026-08-17 11:30 | FEED | 进给速度 | 0.845 | mm/min
QG-B01 | 2026-08-17 11:30 | ROLLER | 导轮转速 | 325.9 | rpm
QG-B01 | 2026-08-17 11:30 | SLURRY_D | 砂浆密度 | 1.6 | g/cm3
QG-B01 | 2026-08-17 11:30 | SLURRY_T | 砂浆温度 | 26.37 | ℃
QG-B01 | 2026-08-17 11:30 | TENSION | 金刚线张力 | 37.81 | N
QG-B01 | 2026-08-17 11:30 | VIB | 切割振动 | 1.938 | mm/s
QG-B01 | 2026-08-17 12:00 | COD | 工作液COD | 4046.0 | mg/L
QG-B01 | 2026-08-17 12:00 | FEED | 进给速度 | 0.935 | mm/min
QG-B01 | 2026-08-17 12:00 | ROLLER | 导轮转速 | 315.4 | rpm
QG-B01 | 2026-08-17 12:00 | SLURRY_D | 砂浆密度 | 1.6143 | g/cm3
QG-B01 | 2026-08-17 12:00 | SLURRY_T | 砂浆温度 | 26.14 | ℃
QG-B01 | 2026-08-17 12:00 | TENSION | 金刚线张力 | 39.06 | N
QG-B01 | 2026-08-17 12:00 | VIB | 切割振动 | 1.981 | mm/s
QG-B01 | 2026-08-17 12:30 | COD | 工作液COD | 4170.0 | mg/L
QG-B01 | 2026-08-17 12:30 | FEED | 进给速度 | 0.845 | mm/min
QG-B01 | 2026-08-17 12:30 | ROLLER | 导轮转速 | 315.4 | rpm
QG-B01 | 2026-08-17 12:30 | SLURRY_D | 砂浆密度 | 1.6304 | g/cm3
QG-B01 | 2026-08-17 12:30 | SLURRY_T | 砂浆温度 | 26.61 | ℃
QG-B01 | 2026-08-17 12:30 | TENSION | 金刚线张力 | 39.1 | N
QG-B01 | 2026-08-17 12:30 | VIB | 切割振动 | 1.998 | mm/s
QG-B01 | 2026-08-17 13:00 | COD | 工作液COD | 3787.0 | mg/L
QG-B01 | 2026-08-17 13:00 | FEED | 进给速度 | 0.908 | mm/min
QG-B01 | 2026-08-17 13:00 | ROLLER | 导轮转速 | 324.6 | rpm
QG-B01 | 2026-08-17 13:00 | SLURRY_D | 砂浆密度 | 1.5819 | g/cm3
QG-B01 | 2026-08-17 13:00 | SLURRY_T | 砂浆温度 | 26.97 | ℃
QG-B01 | 2026-08-17 13:00 | TENSION | 金刚线张力 | 38.67 | N
QG-B01 | 2026-08-17 13:00 | VIB | 切割振动 | 2.083 | mm/s
QG-B01 | 2026-08-17 13:30 | COD | 工作液COD | 3561.0 | mg/L
QG-B01 | 2026-08-17 13:30 | FEED | 进给速度 | 0.861 | mm/min
QG-B01 | 2026-08-17 13:30 | ROLLER | 导轮转速 | 313.4 | rpm
QG-B01 | 2026-08-17 13:30 | SLURRY_D | 砂浆密度 | 1.5922 | g/cm3
QG-B01 | 2026-08-17 13:30 | SLURRY_T | 砂浆温度 | 26.25 | ℃
QG-B01 | 2026-08-17 13:30 | TENSION | 金刚线张力 | 38.58 | N
QG-B01 | 2026-08-17 13:30 | VIB | 切割振动 | 2.118 | mm/s
QG-B01 | 2026-08-17 14:00 | COD | 工作液COD | 4064.0 | mg/L
QG-B01 | 2026-08-17 14:00 | FEED | 进给速度 | 0.817 | mm/min
QG-B01 | 2026-08-17 14:00 | ROLLER | 导轮转速 | 314.2 | rpm
QG-B01 | 2026-08-17 14:00 | SLURRY_D | 砂浆密度 | 1.6129 | g/cm3
QG-B01 | 2026-08-17 14:00 | SLURRY_T | 砂浆温度 | 25.99 | ℃
QG-B01 | 2026-08-17 14:00 | TENSION | 金刚线张力 | 38.74 | N
QG-B01 | 2026-08-17 14:00 | VIB | 切割振动 | 2.248 | mm/s
QG-B01 | 2026-08-17 14:30 | COD | 工作液COD | 4067.0 | mg/L
QG-B01 | 2026-08-17 14:30 | FEED | 进给速度 | 0.897 | mm/min
QG-B01 | 2026-08-17 14:30 | ROLLER | 导轮转速 | 317.0 | rpm
QG-B01 | 2026-08-17 14:30 | SLURRY_D | 砂浆密度 | 1.6266 | g/cm3
QG-B01 | 2026-08-17 14:30 | SLURRY_T | 砂浆温度 | 26.29 | ℃
QG-B01 | 2026-08-17 14:30 | TENSION | 金刚线张力 | 38.13 | N
QG-B01 | 2026-08-17 14:30 | VIB | 切割振动 | 2.19 | mm/s
QG-B01 | 2026-08-17 15:00 | COD | 工作液COD | 4283.0 | mg/L
QG-B01 | 2026-08-17 15:00 | FEED | 进给速度 | 0.78 | mm/min
QG-B01 | 2026-08-17 15:00 | ROLLER | 导轮转速 | 317.2 | rpm
QG-B01 | 2026-08-17 15:00 | SLURRY_D | 砂浆密度 | 1.6148 | g/cm3
QG-B01 | 2026-08-17 15:00 | SLURRY_T | 砂浆温度 | 25.5 | ℃
QG-B01 | 2026-08-17 15:00 | TENSION | 金刚线张力 | 38.42 | N
QG-B01 | 2026-08-17 15:00 | VIB | 切割振动 | 2.097 | mm/s
QG-B01 | 2026-08-17 15:30 | COD | 工作液COD | 4407.0 | mg/L
QG-B01 | 2026-08-17 15:30 | FEED | 进给速度 | 0.893 | mm/min
QG-B01 | 2026-08-17 15:30 | ROLLER | 导轮转速 | 319.9 | rpm
QG-B01 | 2026-08-17 15:30 | SLURRY_D | 砂浆密度 | 1.6088 | g/cm3
QG-B01 | 2026-08-17 15:30 | SLURRY_T | 砂浆温度 | 25.9 | ℃
QG-B01 | 2026-08-17 15:30 | TENSION | 金刚线张力 | 39.41 | N
QG-B01 | 2026-08-17 15:30 | VIB | 切割振动 | 2.071 | mm/s
QG-B01 | 2026-08-17 16:00 | COD | 工作液COD | 4334.0 | mg/L
QG-B01 | 2026-08-17 16:00 | FEED | 进给速度 | 0.855 | mm/min
QG-B01 | 2026-08-17 16:00 | ROLLER | 导轮转速 | 321.3 | rpm
QG-B01 | 2026-08-17 16:00 | SLURRY_D | 砂浆密度 | 1.6151 | g/cm3
QG-B01 | 2026-08-17 16:00 | SLURRY_T | 砂浆温度 | 25.59 | ℃
QG-B01 | 2026-08-17 16:00 | TENSION | 金刚线张力 | 37.59 | N
QG-B01 | 2026-08-17 16:00 | VIB | 切割振动 | 2.056 | mm/s
QG-B01 | 2026-08-17 16:30 | COD | 工作液COD | 3607.0 | mg/L
QG-B01 | 2026-08-17 16:30 | FEED | 进给速度 | 0.898 | mm/min
QG-B01 | 2026-08-17 16:30 | ROLLER | 导轮转速 | 319.8 | rpm
QG-B01 | 2026-08-17 16:30 | SLURRY_D | 砂浆密度 | 1.6547 | g/cm3
QG-B01 | 2026-08-17 16:30 | SLURRY_T | 砂浆温度 | 26.29 | ℃
QG-B01 | 2026-08-17 16:30 | TENSION | 金刚线张力 | 37.87 | N
QG-B01 | 2026-08-17 16:30 | VIB | 切割振动 | 2.283 | mm/s
QG-B01 | 2026-08-17 17:00 | COD | 工作液COD | 4036.0 | mg/L
QG-B01 | 2026-08-17 17:00 | FEED | 进给速度 | 0.86 | mm/min
QG-B01 | 2026-08-17 17:00 | ROLLER | 导轮转速 | 322.7 | rpm
QG-B01 | 2026-08-17 17:00 | SLURRY_D | 砂浆密度 | 1.6249 | g/cm3
QG-B01 | 2026-08-17 17:00 | SLURRY_T | 砂浆温度 | 27.04 | ℃
QG-B01 | 2026-08-17 17:00 | TENSION | 金刚线张力 | 39.04 | N
QG-B01 | 2026-08-17 17:00 | VIB | 切割振动 | 1.97 | mm/s
QG-B01 | 2026-08-17 17:30 | COD | 工作液COD | 4274.0 | mg/L
QG-B01 | 2026-08-17 17:30 | FEED | 进给速度 | 0.844 | mm/min
QG-B01 | 2026-08-17 17:30 | ROLLER | 导轮转速 | 319.0 | rpm
QG-B01 | 2026-08-17 17:30 | SLURRY_D | 砂浆密度 | 1.6353 | g/cm3
QG-B01 | 2026-08-17 17:30 | SLURRY_T | 砂浆温度 | 26.79 | ℃
QG-B01 | 2026-08-17 17:30 | TENSION | 金刚线张力 | 39.11 | N
QG-B01 | 2026-08-17 17:30 | VIB | 切割振动 | 2.039 | mm/s
QG-B01 | 2026-08-17 18:00 | COD | 工作液COD | 3785.0 | mg/L
QG-B01 | 2026-08-17 18:00 | FEED | 进给速度 | 0.819 | mm/min
QG-B01 | 2026-08-17 18:00 | ROLLER | 导轮转速 | 324.9 | rpm
QG-B01 | 2026-08-17 18:00 | SLURRY_D | 砂浆密度 | 1.6171 | g/cm3
QG-B01 | 2026-08-17 18:00 | SLURRY_T | 砂浆温度 | 26.16 | ℃
QG-B01 | 2026-08-17 18:00 | TENSION | 金刚线张力 | 38.6 | N
QG-B01 | 2026-08-17 18:00 | VIB | 切割振动 | 1.972 | mm/s
QG-B01 | 2026-08-17 18:30 | COD | 工作液COD | 3602.0 | mg/L
QG-B01 | 2026-08-17 18:30 | FEED | 进给速度 | 0.921 | mm/min
QG-B01 | 2026-08-17 18:30 | ROLLER | 导轮转速 | 325.0 | rpm
QG-B01 | 2026-08-17 18:30 | SLURRY_D | 砂浆密度 | 1.6407 | g/cm3
QG-B01 | 2026-08-17 18:30 | SLURRY_T | 砂浆温度 | 26.56 | ℃
QG-B01 | 2026-08-17 18:30 | TENSION | 金刚线张力 | 38.42 | N
QG-B01 | 2026-08-17 18:30 | VIB | 切割振动 | 2.305 | mm/s
QG-B01 | 2026-08-17 19:00 | COD | 工作液COD | 4116.0 | mg/L
QG-B01 | 2026-08-17 19:00 | FEED | 进给速度 | 0.9 | mm/min
QG-B01 | 2026-08-17 19:00 | ROLLER | 导轮转速 | 321.4 | rpm
QG-B01 | 2026-08-17 19:00 | SLURRY_D | 砂浆密度 | 1.5988 | g/cm3
QG-B01 | 2026-08-17 19:00 | SLURRY_T | 砂浆温度 | 25.23 | ℃
QG-B01 | 2026-08-17 19:00 | TENSION | 金刚线张力 | 38.55 | N
QG-B01 | 2026-08-17 19:00 | VIB | 切割振动 | 2.04 | mm/s
QG-B01 | 2026-08-17 19:30 | COD | 工作液COD | 3737.0 | mg/L
QG-B01 | 2026-08-17 19:30 | FEED | 进给速度 | 0.698 | mm/min
QG-B01 | 2026-08-17 19:30 | ROLLER | 导轮转速 | 327.3 | rpm
QG-B01 | 2026-08-17 19:30 | SLURRY_D | 砂浆密度 | 1.6366 | g/cm3
QG-B01 | 2026-08-17 19:30 | SLURRY_T | 砂浆温度 | 25.39 | ℃
QG-B01 | 2026-08-17 19:30 | TENSION | 金刚线张力 | 38.77 | N
QG-B01 | 2026-08-17 19:30 | VIB | 切割振动 | 2.244 | mm/s
QG-B01 | 2026-08-17 20:00 | COD | 工作液COD | 3907.0 | mg/L
QG-B01 | 2026-08-17 20:00 | FEED | 进给速度 | 0.875 | mm/min
QG-B01 | 2026-08-17 20:00 | ROLLER | 导轮转速 | 318.0 | rpm
QG-B01 | 2026-08-17 20:00 | SLURRY_D | 砂浆密度 | 1.6084 | g/cm3
QG-B01 | 2026-08-17 20:00 | SLURRY_T | 砂浆温度 | 26.09 | ℃
QG-B01 | 2026-08-17 20:00 | TENSION | 金刚线张力 | 38.02 | N
QG-B01 | 2026-08-17 20:00 | VIB | 切割振动 | 2.189 | mm/s
QG-B01 | 2026-08-17 20:30 | COD | 工作液COD | 4138.0 | mg/L
QG-B01 | 2026-08-17 20:30 | FEED | 进给速度 | 0.873 | mm/min
QG-B01 | 2026-08-17 20:30 | ROLLER | 导轮转速 | 313.0 | rpm
QG-B01 | 2026-08-17 20:30 | SLURRY_D | 砂浆密度 | 1.5994 | g/cm3
QG-B01 | 2026-08-17 20:30 | SLURRY_T | 砂浆温度 | 26.02 | ℃
QG-B01 | 2026-08-17 20:30 | TENSION | 金刚线张力 | 38.68 | N
QG-B01 | 2026-08-17 20:30 | VIB | 切割振动 | 2.144 | mm/s
QG-B01 | 2026-08-17 21:00 | COD | 工作液COD | 4350.0 | mg/L
QG-B01 | 2026-08-17 21:00 | FEED | 进给速度 | 0.797 | mm/min
QG-B01 | 2026-08-17 21:00 | ROLLER | 导轮转速 | 318.3 | rpm
QG-B01 | 2026-08-17 21:00 | SLURRY_D | 砂浆密度 | 1.6124 | g/cm3
QG-B01 | 2026-08-17 21:00 | SLURRY_T | 砂浆温度 | 26.65 | ℃
QG-B01 | 2026-08-17 21:00 | TENSION | 金刚线张力 | 37.63 | N
QG-B01 | 2026-08-17 21:00 | VIB | 切割振动 | 1.833 | mm/s
QG-B01 | 2026-08-17 21:30 | COD | 工作液COD | 3524.0 | mg/L
QG-B01 | 2026-08-17 21:30 | FEED | 进给速度 | 0.881 | mm/min
QG-B01 | 2026-08-17 21:30 | ROLLER | 导轮转速 | 318.4 | rpm
QG-B01 | 2026-08-17 21:30 | SLURRY_D | 砂浆密度 | 1.5965 | g/cm3
QG-B01 | 2026-08-17 21:30 | SLURRY_T | 砂浆温度 | 25.77 | ℃
QG-B01 | 2026-08-17 21:30 | TENSION | 金刚线张力 | 38.9 | N
QG-B01 | 2026-08-17 21:30 | VIB | 切割振动 | 2.232 | mm/s
QG-B01 | 2026-08-17 22:00 | COD | 工作液COD | 4448.0 | mg/L
QG-B01 | 2026-08-17 22:00 | FEED | 进给速度 | 0.785 | mm/min
QG-B01 | 2026-08-17 22:00 | ROLLER | 导轮转速 | 318.8 | rpm
QG-B01 | 2026-08-17 22:00 | SLURRY_D | 砂浆密度 | 1.6285 | g/cm3
QG-B01 | 2026-08-17 22:00 | SLURRY_T | 砂浆温度 | 27.53 | ℃
QG-B01 | 2026-08-17 22:00 | TENSION | 金刚线张力 | 39.42 | N
QG-B01 | 2026-08-17 22:00 | VIB | 切割振动 | 2.32 | mm/s
QG-B01 | 2026-08-17 22:30 | COD | 工作液COD | 3686.0 | mg/L
QG-B01 | 2026-08-17 22:30 | FEED | 进给速度 | 0.804 | mm/min
QG-B01 | 2026-08-17 22:30 | ROLLER | 导轮转速 | 312.4 | rpm
QG-B01 | 2026-08-17 22:30 | SLURRY_D | 砂浆密度 | 1.6104 | g/cm3
QG-B01 | 2026-08-17 22:30 | SLURRY_T | 砂浆温度 | 25.8 | ℃
QG-B01 | 2026-08-17 22:30 | TENSION | 金刚线张力 | 38.38 | N
QG-B01 | 2026-08-17 22:30 | VIB | 切割振动 | 2.259 | mm/s
QG-B01 | 2026-08-17 23:00 | COD | 工作液COD | 3895.0 | mg/L
QG-B01 | 2026-08-17 23:00 | FEED | 进给速度 | 0.807 | mm/min
QG-B01 | 2026-08-17 23:00 | ROLLER | 导轮转速 | 324.3 | rpm
QG-B01 | 2026-08-17 23:00 | SLURRY_D | 砂浆密度 | 1.5796 | g/cm3
QG-B01 | 2026-08-17 23:00 | SLURRY_T | 砂浆温度 | 26.92 | ℃
QG-B01 | 2026-08-17 23:00 | TENSION | 金刚线张力 | 38.86 | N
QG-B01 | 2026-08-17 23:00 | VIB | 切割振动 | 1.899 | mm/s
QG-B01 | 2026-08-17 23:30 | COD | 工作液COD | 4408.0 | mg/L
QG-B01 | 2026-08-17 23:30 | FEED | 进给速度 | 0.836 | mm/min
QG-B01 | 2026-08-17 23:30 | ROLLER | 导轮转速 | 317.4 | rpm
QG-B01 | 2026-08-17 23:30 | SLURRY_D | 砂浆密度 | 1.5929 | g/cm3
QG-B01 | 2026-08-17 23:30 | SLURRY_T | 砂浆温度 | 25.86 | ℃
QG-B01 | 2026-08-17 23:30 | TENSION | 金刚线张力 | 39.52 | N
QG-B01 | 2026-08-17 23:30 | VIB | 切割振动 | 2.022 | mm/s
QG-B01 | 2026-08-18 00:00 | COD | 工作液COD | 4425.0 | mg/L
QG-B01 | 2026-08-18 00:00 | FEED | 进给速度 | 0.829 | mm/min
QG-B01 | 2026-08-18 00:00 | ROLLER | 导轮转速 | 313.2 | rpm
QG-B01 | 2026-08-18 00:00 | SLURRY_D | 砂浆密度 | 1.5926 | g/cm3
QG-B01 | 2026-08-18 00:00 | SLURRY_T | 砂浆温度 | 25.96 | ℃
QG-B01 | 2026-08-18 00:00 | TENSION | 金刚线张力 | 38.59 | N
QG-B01 | 2026-08-18 00:00 | VIB | 切割振动 | 2.317 | mm/s
QG-B01 | 2026-08-18 00:30 | COD | 工作液COD | 3936.0 | mg/L
QG-B01 | 2026-08-18 00:30 | FEED | 进给速度 | 0.803 | mm/min
QG-B01 | 2026-08-18 00:30 | ROLLER | 导轮转速 | 311.1 | rpm
QG-B01 | 2026-08-18 00:30 | SLURRY_D | 砂浆密度 | 1.6113 | g/cm3
QG-B01 | 2026-08-18 00:30 | SLURRY_T | 砂浆温度 | 26.1 | ℃
QG-B01 | 2026-08-18 00:30 | TENSION | 金刚线张力 | 39.05 | N
QG-B01 | 2026-08-18 00:30 | VIB | 切割振动 | 2.319 | mm/s
QG-B01 | 2026-08-18 01:00 | COD | 工作液COD | 3703.0 | mg/L
QG-B01 | 2026-08-18 01:00 | FEED | 进给速度 | 0.871 | mm/min
QG-B01 | 2026-08-18 01:00 | ROLLER | 导轮转速 | 313.5 | rpm
QG-B01 | 2026-08-18 01:00 | SLURRY_D | 砂浆密度 | 1.5972 | g/cm3
QG-B01 | 2026-08-18 01:00 | SLURRY_T | 砂浆温度 | 26.95 | ℃
QG-B01 | 2026-08-18 01:00 | TENSION | 金刚线张力 | 38.37 | N
QG-B01 | 2026-08-18 01:00 | VIB | 切割振动 | 1.84 | mm/s
QG-B01 | 2026-08-18 01:30 | COD | 工作液COD | 4475.0 | mg/L
QG-B01 | 2026-08-18 01:30 | FEED | 进给速度 | 0.872 | mm/min
QG-B01 | 2026-08-18 01:30 | ROLLER | 导轮转速 | 322.9 | rpm
QG-B01 | 2026-08-18 01:30 | SLURRY_D | 砂浆密度 | 1.6113 | g/cm3
QG-B01 | 2026-08-18 01:30 | SLURRY_T | 砂浆温度 | 25.62 | ℃
QG-B01 | 2026-08-18 01:30 | TENSION | 金刚线张力 | 38.24 | N
QG-B01 | 2026-08-18 01:30 | VIB | 切割振动 | 2.063 | mm/s
QG-B01 | 2026-08-18 02:00 | COD | 工作液COD | 4124.0 | mg/L
QG-B01 | 2026-08-18 02:00 | FEED | 进给速度 | 0.859 | mm/min
QG-B01 | 2026-08-18 02:00 | ROLLER | 导轮转速 | 317.3 | rpm
QG-B01 | 2026-08-18 02:00 | SLURRY_D | 砂浆密度 | 1.6128 | g/cm3
QG-B01 | 2026-08-18 02:00 | SLURRY_T | 砂浆温度 | 25.58 | ℃
QG-B01 | 2026-08-18 02:00 | TENSION | 金刚线张力 | 38.13 | N
QG-B01 | 2026-08-18 02:00 | VIB | 切割振动 | 1.904 | mm/s
QG-B01 | 2026-08-18 02:30 | COD | 工作液COD | 4026.0 | mg/L
QG-B01 | 2026-08-18 02:30 | FEED | 进给速度 | 0.833 | mm/min
QG-B01 | 2026-08-18 02:30 | ROLLER | 导轮转速 | 328.9 | rpm
QG-B01 | 2026-08-18 02:30 | SLURRY_D | 砂浆密度 | 1.6243 | g/cm3
QG-B01 | 2026-08-18 02:30 | SLURRY_T | 砂浆温度 | 26.21 | ℃
QG-B01 | 2026-08-18 02:30 | TENSION | 金刚线张力 | 39.15 | N
QG-B01 | 2026-08-18 02:30 | VIB | 切割振动 | 1.917 | mm/s
QG-B01 | 2026-08-18 03:00 | COD | 工作液COD | 3883.0 | mg/L
QG-B01 | 2026-08-18 03:00 | FEED | 进给速度 | 0.78 | mm/min
QG-B01 | 2026-08-18 03:00 | ROLLER | 导轮转速 | 318.5 | rpm
QG-B01 | 2026-08-18 03:00 | SLURRY_D | 砂浆密度 | 1.6285 | g/cm3
QG-B01 | 2026-08-18 03:00 | SLURRY_T | 砂浆温度 | 26.35 | ℃
QG-B01 | 2026-08-18 03:00 | TENSION | 金刚线张力 | 39.14 | N
QG-B01 | 2026-08-18 03:00 | VIB | 切割振动 | 2.324 | mm/s
QG-B01 | 2026-08-18 03:30 | COD | 工作液COD | 4300.0 | mg/L
QG-B01 | 2026-08-18 03:30 | FEED | 进给速度 | 0.867 | mm/min
QG-B01 | 2026-08-18 03:30 | ROLLER | 导轮转速 | 322.1 | rpm
QG-B01 | 2026-08-18 03:30 | SLURRY_D | 砂浆密度 | 1.6008 | g/cm3
QG-B01 | 2026-08-18 03:30 | SLURRY_T | 砂浆温度 | 26.39 | ℃
QG-B01 | 2026-08-18 03:30 | TENSION | 金刚线张力 | 38.34 | N
QG-B01 | 2026-08-18 03:30 | VIB | 切割振动 | 2.219 | mm/s
QG-B01 | 2026-08-18 04:00 | COD | 工作液COD | 4280.0 | mg/L
QG-B01 | 2026-08-18 04:00 | FEED | 进给速度 | 0.884 | mm/min
QG-B01 | 2026-08-18 04:00 | ROLLER | 导轮转速 | 316.9 | rpm
QG-B01 | 2026-08-18 04:00 | SLURRY_D | 砂浆密度 | 1.6411 | g/cm3
QG-B01 | 2026-08-18 04:00 | SLURRY_T | 砂浆温度 | 26.22 | ℃
QG-B01 | 2026-08-18 04:00 | TENSION | 金刚线张力 | 37.34 | N
QG-B01 | 2026-08-18 04:00 | VIB | 切割振动 | 2.068 | mm/s
QG-B01 | 2026-08-18 04:30 | COD | 工作液COD | 4369.0 | mg/L
QG-B01 | 2026-08-18 04:30 | FEED | 进给速度 | 0.884 | mm/min
QG-B01 | 2026-08-18 04:30 | ROLLER | 导轮转速 | 321.9 | rpm
QG-B01 | 2026-08-18 04:30 | SLURRY_D | 砂浆密度 | 1.6227 | g/cm3
QG-B01 | 2026-08-18 04:30 | SLURRY_T | 砂浆温度 | 26.09 | ℃
QG-B01 | 2026-08-18 04:30 | TENSION | 金刚线张力 | 39.08 | N
QG-B01 | 2026-08-18 04:30 | VIB | 切割振动 | 2.2 | mm/s
QG-B01 | 2026-08-18 05:00 | COD | 工作液COD | 4085.0 | mg/L
QG-B01 | 2026-08-18 05:00 | FEED | 进给速度 | 0.88 | mm/min
QG-B01 | 2026-08-18 05:00 | ROLLER | 导轮转速 | 319.9 | rpm
QG-B01 | 2026-08-18 05:00 | SLURRY_D | 砂浆密度 | 1.6278 | g/cm3
QG-B01 | 2026-08-18 05:00 | SLURRY_T | 砂浆温度 | 26.21 | ℃
QG-B01 | 2026-08-18 05:00 | TENSION | 金刚线张力 | 38.51 | N
QG-B01 | 2026-08-18 05:00 | VIB | 切割振动 | 2.15 | mm/s
QG-B01 | 2026-08-18 05:30 | COD | 工作液COD | 3778.0 | mg/L
QG-B01 | 2026-08-18 05:30 | FEED | 进给速度 | 0.83 | mm/min
QG-B01 | 2026-08-18 05:30 | ROLLER | 导轮转速 | 321.7 | rpm
QG-B01 | 2026-08-18 05:30 | SLURRY_D | 砂浆密度 | 1.6184 | g/cm3
QG-B01 | 2026-08-18 05:30 | SLURRY_T | 砂浆温度 | 24.77 | ℃
QG-B01 | 2026-08-18 05:30 | TENSION | 金刚线张力 | 38.8 | N
QG-B01 | 2026-08-18 05:30 | VIB | 切割振动 | 2.176 | mm/s
QG-B01 | 2026-08-18 06:00 | COD | 工作液COD | 3682.0 | mg/L
QG-B01 | 2026-08-18 06:00 | FEED | 进给速度 | 0.843 | mm/min
QG-B01 | 2026-08-18 06:00 | ROLLER | 导轮转速 | 308.9 | rpm
QG-B01 | 2026-08-18 06:00 | SLURRY_D | 砂浆密度 | 1.6109 | g/cm3
QG-B01 | 2026-08-18 06:00 | SLURRY_T | 砂浆温度 | 25.18 | ℃
QG-B01 | 2026-08-18 06:00 | TENSION | 金刚线张力 | 38.63 | N
QG-B01 | 2026-08-18 06:00 | VIB | 切割振动 | 2.246 | mm/s
QG-B01 | 2026-08-18 06:30 | COD | 工作液COD | 3540.0 | mg/L
QG-B01 | 2026-08-18 06:30 | FEED | 进给速度 | 0.856 | mm/min
QG-B01 | 2026-08-18 06:30 | ROLLER | 导轮转速 | 316.2 | rpm
QG-B01 | 2026-08-18 06:30 | SLURRY_D | 砂浆密度 | 1.6055 | g/cm3
QG-B01 | 2026-08-18 06:30 | SLURRY_T | 砂浆温度 | 25.97 | ℃
QG-B01 | 2026-08-18 06:30 | TENSION | 金刚线张力 | 38.89 | N
QG-B01 | 2026-08-18 06:30 | VIB | 切割振动 | 2.123 | mm/s
QG-B01 | 2026-08-18 07:00 | COD | 工作液COD | 3975.0 | mg/L
QG-B01 | 2026-08-18 07:00 | FEED | 进给速度 | 0.836 | mm/min
QG-B01 | 2026-08-18 07:00 | ROLLER | 导轮转速 | 311.3 | rpm
QG-B01 | 2026-08-18 07:00 | SLURRY_D | 砂浆密度 | 1.6156 | g/cm3
QG-B01 | 2026-08-18 07:00 | SLURRY_T | 砂浆温度 | 26.76 | ℃
QG-B01 | 2026-08-18 07:00 | TENSION | 金刚线张力 | 38.43 | N
QG-B01 | 2026-08-18 07:00 | VIB | 切割振动 | 1.822 | mm/s
QG-B01 | 2026-08-18 07:30 | COD | 工作液COD | 4058.0 | mg/L
QG-B01 | 2026-08-18 07:30 | FEED | 进给速度 | 0.84 | mm/min
QG-B01 | 2026-08-18 07:30 | ROLLER | 导轮转速 | 320.8 | rpm
QG-B01 | 2026-08-18 07:30 | SLURRY_D | 砂浆密度 | 1.6368 | g/cm3
QG-B01 | 2026-08-18 07:30 | SLURRY_T | 砂浆温度 | 25.78 | ℃
QG-B01 | 2026-08-18 07:30 | TENSION | 金刚线张力 | 38.23 | N
QG-B01 | 2026-08-18 07:30 | VIB | 切割振动 | 2.002 | mm/s
QG-B01 | 2026-08-18 08:00 | COD | 工作液COD | 3533.0 | mg/L
QG-B01 | 2026-08-18 08:00 | FEED | 进给速度 | 0.924 | mm/min
QG-B01 | 2026-08-18 08:00 | ROLLER | 导轮转速 | 324.1 | rpm
QG-B01 | 2026-08-18 08:00 | SLURRY_D | 砂浆密度 | 1.6049 | g/cm3
QG-B01 | 2026-08-18 08:00 | SLURRY_T | 砂浆温度 | 26.99 | ℃
QG-B01 | 2026-08-18 08:00 | TENSION | 金刚线张力 | 38.64 | N
QG-B01 | 2026-08-18 08:00 | VIB | 切割振动 | 2.093 | mm/s
QG-B01 | 2026-08-18 08:30 | COD | 工作液COD | 3883.0 | mg/L
QG-B01 | 2026-08-18 08:30 | FEED | 进给速度 | 0.834 | mm/min
QG-B01 | 2026-08-18 08:30 | ROLLER | 导轮转速 | 325.1 | rpm
QG-B01 | 2026-08-18 08:30 | SLURRY_D | 砂浆密度 | 1.6221 | g/cm3
QG-B01 | 2026-08-18 08:30 | SLURRY_T | 砂浆温度 | 26.14 | ℃
QG-B01 | 2026-08-18 08:30 | TENSION | 金刚线张力 | 39.03 | N
QG-B01 | 2026-08-18 08:30 | VIB | 切割振动 | 1.877 | mm/s
QG-B01 | 2026-08-18 09:00 | COD | 工作液COD | 3601.0 | mg/L
QG-B01 | 2026-08-18 09:00 | FEED | 进给速度 | 0.91 | mm/min
QG-B01 | 2026-08-18 09:00 | ROLLER | 导轮转速 | 313.3 | rpm
QG-B01 | 2026-08-18 09:00 | SLURRY_D | 砂浆密度 | 1.6256 | g/cm3
QG-B01 | 2026-08-18 09:00 | SLURRY_T | 砂浆温度 | 26.86 | ℃
QG-B01 | 2026-08-18 09:00 | TENSION | 金刚线张力 | 38.59 | N
QG-B01 | 2026-08-18 09:00 | VIB | 切割振动 | 2.333 | mm/s
QG-B01 | 2026-08-18 09:30 | COD | 工作液COD | 4391.0 | mg/L
QG-B01 | 2026-08-18 09:30 | FEED | 进给速度 | 0.85 | mm/min
QG-B01 | 2026-08-18 09:30 | ROLLER | 导轮转速 | 314.2 | rpm
QG-B01 | 2026-08-18 09:30 | SLURRY_D | 砂浆密度 | 1.6279 | g/cm3
QG-B01 | 2026-08-18 09:30 | SLURRY_T | 砂浆温度 | 26.04 | ℃
QG-B01 | 2026-08-18 09:30 | TENSION | 金刚线张力 | 38.33 | N
QG-B01 | 2026-08-18 09:30 | VIB | 切割振动 | 1.613 | mm/s
QG-B01 | 2026-08-18 10:00 | COD | 工作液COD | 4226.0 | mg/L
QG-B01 | 2026-08-18 10:00 | FEED | 进给速度 | 0.798 | mm/min
QG-B01 | 2026-08-18 10:00 | ROLLER | 导轮转速 | 319.2 | rpm
QG-B01 | 2026-08-18 10:00 | SLURRY_D | 砂浆密度 | 1.6471 | g/cm3
QG-B01 | 2026-08-18 10:00 | SLURRY_T | 砂浆温度 | 25.72 | ℃
QG-B01 | 2026-08-18 10:00 | TENSION | 金刚线张力 | 38.31 | N
QG-B01 | 2026-08-18 10:00 | VIB | 切割振动 | 2.036 | mm/s
QG-B01 | 2026-08-18 10:30 | COD | 工作液COD | 4216.0 | mg/L
QG-B01 | 2026-08-18 10:30 | FEED | 进给速度 | 0.81 | mm/min
QG-B01 | 2026-08-18 10:30 | ROLLER | 导轮转速 | 323.0 | rpm
QG-B01 | 2026-08-18 10:30 | SLURRY_D | 砂浆密度 | 1.612 | g/cm3
QG-B01 | 2026-08-18 10:30 | SLURRY_T | 砂浆温度 | 25.41 | ℃
QG-B01 | 2026-08-18 10:30 | TENSION | 金刚线张力 | 38.42 | N
QG-B01 | 2026-08-18 10:30 | VIB | 切割振动 | 2.108 | mm/s
QG-B01 | 2026-08-18 11:00 | COD | 工作液COD | 3744.0 | mg/L
QG-B01 | 2026-08-18 11:00 | FEED | 进给速度 | 0.874 | mm/min
QG-B01 | 2026-08-18 11:00 | ROLLER | 导轮转速 | 320.1 | rpm
QG-B01 | 2026-08-18 11:00 | SLURRY_D | 砂浆密度 | 1.6102 | g/cm3
QG-B01 | 2026-08-18 11:00 | SLURRY_T | 砂浆温度 | 26.81 | ℃
QG-B01 | 2026-08-18 11:00 | TENSION | 金刚线张力 | 38.83 | N
QG-B01 | 2026-08-18 11:00 | VIB | 切割振动 | 2.297 | mm/s
QG-B01 | 2026-08-18 11:30 | COD | 工作液COD | 3541.0 | mg/L
QG-B01 | 2026-08-18 11:30 | FEED | 进给速度 | 0.889 | mm/min
QG-B01 | 2026-08-18 11:30 | ROLLER | 导轮转速 | 318.8 | rpm
QG-B01 | 2026-08-18 11:30 | SLURRY_D | 砂浆密度 | 1.6202 | g/cm3
QG-B01 | 2026-08-18 11:30 | SLURRY_T | 砂浆温度 | 26.37 | ℃
QG-B01 | 2026-08-18 11:30 | TENSION | 金刚线张力 | 39.28 | N
QG-B01 | 2026-08-18 11:30 | VIB | 切割振动 | 2.213 | mm/s
QG-B01 | 2026-08-18 12:00 | COD | 工作液COD | 4017.0 | mg/L
QG-B01 | 2026-08-18 12:00 | FEED | 进给速度 | 0.799 | mm/min
QG-B01 | 2026-08-18 12:00 | ROLLER | 导轮转速 | 316.2 | rpm
QG-B01 | 2026-08-18 12:00 | SLURRY_D | 砂浆密度 | 1.6196 | g/cm3
QG-B01 | 2026-08-18 12:00 | SLURRY_T | 砂浆温度 | 25.96 | ℃
QG-B01 | 2026-08-18 12:00 | TENSION | 金刚线张力 | 38.53 | N
QG-B01 | 2026-08-18 12:00 | VIB | 切割振动 | 2.327 | mm/s
QG-B01 | 2026-08-18 12:30 | COD | 工作液COD | 3722.0 | mg/L
QG-B01 | 2026-08-18 12:30 | FEED | 进给速度 | 0.858 | mm/min
QG-B01 | 2026-08-18 12:30 | ROLLER | 导轮转速 | 326.8 | rpm
QG-B01 | 2026-08-18 12:30 | SLURRY_D | 砂浆密度 | 1.628 | g/cm3
QG-B01 | 2026-08-18 12:30 | SLURRY_T | 砂浆温度 | 25.71 | ℃
QG-B01 | 2026-08-18 12:30 | TENSION | 金刚线张力 | 37.64 | N
QG-B01 | 2026-08-18 12:30 | VIB | 切割振动 | 2.097 | mm/s
QG-B01 | 2026-08-18 13:00 | COD | 工作液COD | 4172.0 | mg/L
QG-B01 | 2026-08-18 13:00 | FEED | 进给速度 | 0.799 | mm/min
QG-B01 | 2026-08-18 13:00 | ROLLER | 导轮转速 | 323.6 | rpm
QG-B01 | 2026-08-18 13:00 | SLURRY_D | 砂浆密度 | 1.5904 | g/cm3
QG-B01 | 2026-08-18 13:00 | SLURRY_T | 砂浆温度 | 26.31 | ℃
QG-B01 | 2026-08-18 13:00 | TENSION | 金刚线张力 | 38.21 | N
QG-B01 | 2026-08-18 13:00 | VIB | 切割振动 | 2.071 | mm/s
QG-B01 | 2026-08-18 13:30 | COD | 工作液COD | 3873.0 | mg/L
QG-B01 | 2026-08-18 13:30 | FEED | 进给速度 | 0.816 | mm/min
QG-B01 | 2026-08-18 13:30 | ROLLER | 导轮转速 | 328.3 | rpm
QG-B01 | 2026-08-18 13:30 | SLURRY_D | 砂浆密度 | 1.6273 | g/cm3
QG-B01 | 2026-08-18 13:30 | SLURRY_T | 砂浆温度 | 25.7 | ℃
QG-B01 | 2026-08-18 13:30 | TENSION | 金刚线张力 | 38.69 | N
QG-B01 | 2026-08-18 13:30 | VIB | 切割振动 | 1.972 | mm/s
QG-B01 | 2026-08-18 14:00 | COD | 工作液COD | 3854.0 | mg/L
QG-B01 | 2026-08-18 14:00 | FEED | 进给速度 | 0.854 | mm/min
QG-B01 | 2026-08-18 14:00 | ROLLER | 导轮转速 | 321.1 | rpm
QG-B01 | 2026-08-18 14:00 | SLURRY_D | 砂浆密度 | 1.6223 | g/cm3
QG-B01 | 2026-08-18 14:00 | SLURRY_T | 砂浆温度 | 26.09 | ℃
QG-B01 | 2026-08-18 14:00 | TENSION | 金刚线张力 | 38.79 | N
QG-B01 | 2026-08-18 14:00 | VIB | 切割振动 | 2.195 | mm/s
QG-B01 | 2026-08-18 14:30 | COD | 工作液COD | 3870.0 | mg/L
QG-B01 | 2026-08-18 14:30 | FEED | 进给速度 | 0.881 | mm/min
QG-B01 | 2026-08-18 14:30 | ROLLER | 导轮转速 | 321.9 | rpm
QG-B01 | 2026-08-18 14:30 | SLURRY_D | 砂浆密度 | 1.6182 | g/cm3
QG-B01 | 2026-08-18 14:30 | SLURRY_T | 砂浆温度 | 25.15 | ℃
QG-B01 | 2026-08-18 14:30 | TENSION | 金刚线张力 | 38.3 | N
QG-B01 | 2026-08-18 14:30 | VIB | 切割振动 | 1.913 | mm/s
QG-B01 | 2026-08-18 15:00 | COD | 工作液COD | 4074.0 | mg/L
QG-B01 | 2026-08-18 15:00 | FEED | 进给速度 | 0.852 | mm/min
QG-B01 | 2026-08-18 15:00 | ROLLER | 导轮转速 | 322.8 | rpm
QG-B01 | 2026-08-18 15:00 | SLURRY_D | 砂浆密度 | 1.6033 | g/cm3
QG-B01 | 2026-08-18 15:00 | SLURRY_T | 砂浆温度 | 24.88 | ℃
QG-B01 | 2026-08-18 15:00 | TENSION | 金刚线张力 | 38.85 | N
QG-B01 | 2026-08-18 15:00 | VIB | 切割振动 | 1.804 | mm/s
QG-B01 | 2026-08-18 15:30 | COD | 工作液COD | 4505.0 | mg/L
QG-B01 | 2026-08-18 15:30 | FEED | 进给速度 | 0.842 | mm/min
QG-B01 | 2026-08-18 15:30 | ROLLER | 导轮转速 | 317.5 | rpm
QG-B01 | 2026-08-18 15:30 | SLURRY_D | 砂浆密度 | 1.6346 | g/cm3
QG-B01 | 2026-08-18 15:30 | SLURRY_T | 砂浆温度 | 25.6 | ℃
QG-B01 | 2026-08-18 15:30 | TENSION | 金刚线张力 | 38.54 | N
QG-B01 | 2026-08-18 15:30 | VIB | 切割振动 | 1.926 | mm/s
QG-B01 | 2026-08-18 16:00 | COD | 工作液COD | 3978.0 | mg/L
QG-B01 | 2026-08-18 16:00 | FEED | 进给速度 | 0.87 | mm/min
QG-B01 | 2026-08-18 16:00 | ROLLER | 导轮转速 | 325.2 | rpm
QG-B01 | 2026-08-18 16:00 | SLURRY_D | 砂浆密度 | 1.6266 | g/cm3
QG-B01 | 2026-08-18 16:00 | SLURRY_T | 砂浆温度 | 25.5 | ℃
QG-B01 | 2026-08-18 16:00 | TENSION | 金刚线张力 | 38.41 | N
QG-B01 | 2026-08-18 16:00 | VIB | 切割振动 | 1.954 | mm/s
QG-B01 | 2026-08-18 16:30 | COD | 工作液COD | 3995.0 | mg/L
QG-B01 | 2026-08-18 16:30 | FEED | 进给速度 | 0.856 | mm/min
QG-B01 | 2026-08-18 16:30 | ROLLER | 导轮转速 | 325.6 | rpm
QG-B01 | 2026-08-18 16:30 | SLURRY_D | 砂浆密度 | 1.6155 | g/cm3
QG-B01 | 2026-08-18 16:30 | SLURRY_T | 砂浆温度 | 25.5 | ℃
QG-B01 | 2026-08-18 16:30 | TENSION | 金刚线张力 | 38.89 | N
QG-B01 | 2026-08-18 16:30 | VIB | 切割振动 | 2.248 | mm/s
QG-B01 | 2026-08-18 17:00 | COD | 工作液COD | 4133.0 | mg/L
QG-B01 | 2026-08-18 17:00 | FEED | 进给速度 | 0.917 | mm/min
QG-B01 | 2026-08-18 17:00 | ROLLER | 导轮转速 | 312.8 | rpm
QG-B01 | 2026-08-18 17:00 | SLURRY_D | 砂浆密度 | 1.591 | g/cm3
QG-B01 | 2026-08-18 17:00 | SLURRY_T | 砂浆温度 | 26.33 | ℃
QG-B01 | 2026-08-18 17:00 | TENSION | 金刚线张力 | 38.45 | N
QG-B01 | 2026-08-18 17:00 | VIB | 切割振动 | 2.051 | mm/s
QG-B01 | 2026-08-18 17:30 | COD | 工作液COD | 4357.0 | mg/L
QG-B01 | 2026-08-18 17:30 | FEED | 进给速度 | 0.828 | mm/min
QG-B01 | 2026-08-18 17:30 | ROLLER | 导轮转速 | 321.8 | rpm
QG-B01 | 2026-08-18 17:30 | SLURRY_D | 砂浆密度 | 1.6532 | g/cm3
QG-B01 | 2026-08-18 17:30 | SLURRY_T | 砂浆温度 | 25.33 | ℃
QG-B01 | 2026-08-18 17:30 | TENSION | 金刚线张力 | 38.57 | N
QG-B01 | 2026-08-18 17:30 | VIB | 切割振动 | 1.81 | mm/s
QG-B01 | 2026-08-18 18:00 | COD | 工作液COD | 3617.0 | mg/L
QG-B01 | 2026-08-18 18:00 | FEED | 进给速度 | 0.808 | mm/min
QG-B01 | 2026-08-18 18:00 | ROLLER | 导轮转速 | 314.9 | rpm
QG-B01 | 2026-08-18 18:00 | SLURRY_D | 砂浆密度 | 1.6318 | g/cm3
QG-B01 | 2026-08-18 18:00 | SLURRY_T | 砂浆温度 | 25.14 | ℃
QG-B01 | 2026-08-18 18:00 | TENSION | 金刚线张力 | 38.67 | N
QG-B01 | 2026-08-18 18:00 | VIB | 切割振动 | 1.991 | mm/s
QG-B01 | 2026-08-18 18:30 | COD | 工作液COD | 4203.0 | mg/L
QG-B01 | 2026-08-18 18:30 | FEED | 进给速度 | 0.853 | mm/min
QG-B01 | 2026-08-18 18:30 | ROLLER | 导轮转速 | 322.5 | rpm
QG-B01 | 2026-08-18 18:30 | SLURRY_D | 砂浆密度 | 1.6124 | g/cm3
QG-B01 | 2026-08-18 18:30 | SLURRY_T | 砂浆温度 | 25.45 | ℃
QG-B01 | 2026-08-18 18:30 | TENSION | 金刚线张力 | 38.56 | N
QG-B01 | 2026-08-18 18:30 | VIB | 切割振动 | 1.888 | mm/s
QG-B01 | 2026-08-18 19:00 | COD | 工作液COD | 3965.0 | mg/L
QG-B01 | 2026-08-18 19:00 | FEED | 进给速度 | 0.908 | mm/min
QG-B01 | 2026-08-18 19:00 | ROLLER | 导轮转速 | 308.8 | rpm
QG-B01 | 2026-08-18 19:00 | SLURRY_D | 砂浆密度 | 1.6337 | g/cm3
QG-B01 | 2026-08-18 19:00 | SLURRY_T | 砂浆温度 | 26.0 | ℃
QG-B01 | 2026-08-18 19:00 | TENSION | 金刚线张力 | 38.08 | N
QG-B01 | 2026-08-18 19:00 | VIB | 切割振动 | 2.123 | mm/s
QG-B01 | 2026-08-18 19:30 | COD | 工作液COD | 4200.0 | mg/L
QG-B01 | 2026-08-18 19:30 | FEED | 进给速度 | 0.84 | mm/min
QG-B01 | 2026-08-18 19:30 | ROLLER | 导轮转速 | 324.8 | rpm
QG-B01 | 2026-08-18 19:30 | SLURRY_D | 砂浆密度 | 1.6234 | g/cm3
QG-B01 | 2026-08-18 19:30 | SLURRY_T | 砂浆温度 | 26.49 | ℃
QG-B01 | 2026-08-18 19:30 | TENSION | 金刚线张力 | 38.08 | N
QG-B01 | 2026-08-18 19:30 | VIB | 切割振动 | 1.985 | mm/s
QG-B01 | 2026-08-18 20:00 | COD | 工作液COD | 4360.0 | mg/L
QG-B01 | 2026-08-18 20:00 | FEED | 进给速度 | 0.777 | mm/min
QG-B01 | 2026-08-18 20:00 | ROLLER | 导轮转速 | 308.2 | rpm
QG-B01 | 2026-08-18 20:00 | SLURRY_D | 砂浆密度 | 1.5976 | g/cm3
QG-B01 | 2026-08-18 20:00 | SLURRY_T | 砂浆温度 | 25.53 | ℃
QG-B01 | 2026-08-18 20:00 | TENSION | 金刚线张力 | 38.81 | N
QG-B01 | 2026-08-18 20:00 | VIB | 切割振动 | 2.15 | mm/s
QG-B01 | 2026-08-18 20:30 | COD | 工作液COD | 3723.0 | mg/L
QG-B01 | 2026-08-18 20:30 | FEED | 进给速度 | 0.901 | mm/min
QG-B01 | 2026-08-18 20:30 | ROLLER | 导轮转速 | 321.7 | rpm
QG-B01 | 2026-08-18 20:30 | SLURRY_D | 砂浆密度 | 1.5943 | g/cm3
QG-B01 | 2026-08-18 20:30 | SLURRY_T | 砂浆温度 | 26.73 | ℃
QG-B01 | 2026-08-18 20:30 | TENSION | 金刚线张力 | 38.25 | N
QG-B01 | 2026-08-18 20:30 | VIB | 切割振动 | 2.252 | mm/s
QG-B01 | 2026-08-18 21:00 | COD | 工作液COD | 4190.0 | mg/L
QG-B01 | 2026-08-18 21:00 | FEED | 进给速度 | 0.804 | mm/min
QG-B01 | 2026-08-18 21:00 | ROLLER | 导轮转速 | 318.3 | rpm
QG-B01 | 2026-08-18 21:00 | SLURRY_D | 砂浆密度 | 1.6335 | g/cm3
QG-B01 | 2026-08-18 21:00 | SLURRY_T | 砂浆温度 | 26.15 | ℃
QG-B01 | 2026-08-18 21:00 | TENSION | 金刚线张力 | 39.19 | N
QG-B01 | 2026-08-18 21:00 | VIB | 切割振动 | 2.27 | mm/s
QG-B01 | 2026-08-18 21:30 | COD | 工作液COD | 3684.0 | mg/L
QG-B01 | 2026-08-18 21:30 | FEED | 进给速度 | 0.835 | mm/min
QG-B01 | 2026-08-18 21:30 | ROLLER | 导轮转速 | 324.1 | rpm
QG-B01 | 2026-08-18 21:30 | SLURRY_D | 砂浆密度 | 1.644 | g/cm3
QG-B01 | 2026-08-18 21:30 | SLURRY_T | 砂浆温度 | 25.75 | ℃
QG-B01 | 2026-08-18 21:30 | TENSION | 金刚线张力 | 38.48 | N
QG-B01 | 2026-08-18 21:30 | VIB | 切割振动 | 2.182 | mm/s
QG-B01 | 2026-08-18 22:00 | COD | 工作液COD | 3858.0 | mg/L
QG-B01 | 2026-08-18 22:00 | FEED | 进给速度 | 0.845 | mm/min
QG-B01 | 2026-08-18 22:00 | ROLLER | 导轮转速 | 322.3 | rpm
QG-B01 | 2026-08-18 22:00 | SLURRY_D | 砂浆密度 | 1.6089 | g/cm3
QG-B01 | 2026-08-18 22:00 | SLURRY_T | 砂浆温度 | 26.48 | ℃
QG-B01 | 2026-08-18 22:00 | TENSION | 金刚线张力 | 37.62 | N
QG-B01 | 2026-08-18 22:00 | VIB | 切割振动 | 1.912 | mm/s
QG-B01 | 2026-08-18 22:30 | COD | 工作液COD | 3952.0 | mg/L
QG-B01 | 2026-08-18 22:30 | FEED | 进给速度 | 0.821 | mm/min
QG-B01 | 2026-08-18 22:30 | ROLLER | 导轮转速 | 313.9 | rpm
QG-B01 | 2026-08-18 22:30 | SLURRY_D | 砂浆密度 | 1.6101 | g/cm3
QG-B01 | 2026-08-18 22:30 | SLURRY_T | 砂浆温度 | 25.28 | ℃
QG-B01 | 2026-08-18 22:30 | TENSION | 金刚线张力 | 39.52 | N
QG-B01 | 2026-08-18 22:30 | VIB | 切割振动 | 2.328 | mm/s
QG-B01 | 2026-08-18 23:00 | COD | 工作液COD | 4251.0 | mg/L
QG-B01 | 2026-08-18 23:00 | FEED | 进给速度 | 0.843 | mm/min
QG-B01 | 2026-08-18 23:00 | ROLLER | 导轮转速 | 313.3 | rpm
QG-B01 | 2026-08-18 23:00 | SLURRY_D | 砂浆密度 | 1.6055 | g/cm3
QG-B01 | 2026-08-18 23:00 | SLURRY_T | 砂浆温度 | 26.58 | ℃
QG-B01 | 2026-08-18 23:00 | TENSION | 金刚线张力 | 38.04 | N
QG-B01 | 2026-08-18 23:00 | VIB | 切割振动 | 1.823 | mm/s
QG-B01 | 2026-08-18 23:30 | COD | 工作液COD | 4182.0 | mg/L
QG-B01 | 2026-08-18 23:30 | FEED | 进给速度 | 0.911 | mm/min
QG-B01 | 2026-08-18 23:30 | ROLLER | 导轮转速 | 318.2 | rpm
QG-B01 | 2026-08-18 23:30 | SLURRY_D | 砂浆密度 | 1.6258 | g/cm3
QG-B01 | 2026-08-18 23:30 | SLURRY_T | 砂浆温度 | 25.65 | ℃
QG-B01 | 2026-08-18 23:30 | TENSION | 金刚线张力 | 37.85 | N
QG-B01 | 2026-08-18 23:30 | VIB | 切割振动 | 2.214 | mm/s
QG-B01 | 2026-08-19 00:00 | COD | 工作液COD | 4105.0 | mg/L
QG-B01 | 2026-08-19 00:00 | FEED | 进给速度 | 0.847 | mm/min
QG-B01 | 2026-08-19 00:00 | ROLLER | 导轮转速 | 320.5 | rpm
QG-B01 | 2026-08-19 00:00 | SLURRY_D | 砂浆密度 | 1.6046 | g/cm3
QG-B01 | 2026-08-19 00:00 | SLURRY_D | 砂浆密度 | 1.6046 | g/cm3
QG-B01 | 2026-08-19 00:00 | SLURRY_T | 砂浆温度 | 25.35 | ℃
QG-B01 | 2026-08-19 00:00 | TENSION | 金刚线张力 | 38.37 | N
QG-B01 | 2026-08-19 00:00 | VIB | 切割振动 | 1.961 | mm/s
QG-B01 | 2026-08-19 00:30 | COD | 工作液COD | 4116.0 | mg/L
QG-B01 | 2026-08-19 00:30 | FEED | 进给速度 | 0.851 | mm/min
QG-B01 | 2026-08-19 00:30 | ROLLER | 导轮转速 | 317.3 | rpm
QG-B01 | 2026-08-19 00:30 | SLURRY_D | 砂浆密度 | 1.6089 | g/cm3
QG-B01 | 2026-08-19 00:30 | SLURRY_T | 砂浆温度 | 24.97 | ℃
QG-B01 | 2026-08-19 00:30 | TENSION | 金刚线张力 | 38.18 | N
QG-B01 | 2026-08-19 00:30 | VIB | 切割振动 | 2.184 | mm/s
QG-B01 | 2026-08-19 01:00 | COD | 工作液COD | 4139.0 | mg/L
QG-B01 | 2026-08-19 01:00 | FEED | 进给速度 | 0.855 | mm/min
QG-B01 | 2026-08-19 01:00 | ROLLER | 导轮转速 | 319.8 | rpm
QG-B01 | 2026-08-19 01:00 | SLURRY_D | 砂浆密度 | 1.599 | g/cm3
QG-B01 | 2026-08-19 01:00 | SLURRY_T | 砂浆温度 | 24.99 | ℃
QG-B01 | 2026-08-19 01:00 | TENSION | 金刚线张力 | 38.19 | N
QG-B01 | 2026-08-19 01:00 | VIB | 切割振动 | 2.412 | mm/s
QG-B01 | 2026-08-19 01:30 | COD | 工作液COD | 3816.0 | mg/L
QG-B01 | 2026-08-19 01:30 | FEED | 进给速度 | 0.857 | mm/min
QG-B01 | 2026-08-19 01:30 | ROLLER | 导轮转速 |  | rpm
QG-B01 | 2026-08-19 01:30 | SLURRY_D | 砂浆密度 | 1.6333 | g/cm3
QG-B01 | 2026-08-19 01:30 | SLURRY_T | 砂浆温度 | 26.55 | ℃
QG-B01 | 2026-08-19 01:30 | TENSION | 金刚线张力 | 39.12 | N
QG-B01 | 2026-08-19 01:30 | VIB | 切割振动 | 2.147 | mm/s
QG-B01 | 2026-08-19 02:00 | COD | 工作液COD | 4160.0 | mg/L
QG-B01 | 2026-08-19 02:00 | FEED | 进给速度 | 0.811 | mm/min
QG-B01 | 2026-08-19 02:00 | ROLLER | 导轮转速 | 325.7 | rpm
QG-B01 | 2026-08-19 02:00 | SLURRY_D | 砂浆密度 | 1.625 | g/cm3
QG-B01 | 2026-08-19 02:00 | SLURRY_T | 砂浆温度 | 25.82 | ℃
QG-B01 | 2026-08-19 02:00 | TENSION | 金刚线张力 | 38.64 | N
QG-B01 | 2026-08-19 02:00 | VIB | 切割振动 | 2.126 | mm/s
QG-B01 | 2026-08-19 02:30 | COD | 工作液COD | 4191.0 | mg/L
QG-B01 | 2026-08-19 02:30 | FEED | 进给速度 | 0.852 | mm/min
QG-B01 | 2026-08-19 02:30 | ROLLER | 导轮转速 | 318.7 | rpm
QG-B01 | 2026-08-19 02:30 | SLURRY_D | 砂浆密度 | 1.6363 | g/cm3
QG-B01 | 2026-08-19 02:30 | SLURRY_T | 砂浆温度 | 26.52 | ℃
QG-B01 | 2026-08-19 02:30 | TENSION | 金刚线张力 | 39.25 | N
QG-B01 | 2026-08-19 02:30 | VIB | 切割振动 | 2.051 | mm/s
QG-B01 | 2026-08-19 03:00 | COD | 工作液COD | 3347.0 | mg/L
QG-B01 | 2026-08-19 03:00 | FEED | 进给速度 | 0.898 | mm/min
QG-B01 | 2026-08-19 03:00 | ROLLER | 导轮转速 | 323.3 | rpm
QG-B01 | 2026-08-19 03:00 | SLURRY_D | 砂浆密度 | 1.6387 | g/cm3
QG-B01 | 2026-08-19 03:00 | SLURRY_T | 砂浆温度 | 24.84 | ℃
QG-B01 | 2026-08-19 03:00 | TENSION | 金刚线张力 | 37.86 | N
QG-B01 | 2026-08-19 03:00 | VIB | 切割振动 | 1.787 | mm/s
QG-B01 | 2026-08-19 03:30 | COD | 工作液COD | 3896.0 | mg/L
QG-B01 | 2026-08-19 03:30 | FEED | 进给速度 | 0.848 | mm/min
QG-B01 | 2026-08-19 03:30 | ROLLER | 导轮转速 | 322.9 | rpm
QG-B01 | 2026-08-19 03:30 | SLURRY_D | 砂浆密度 | 1.6125 | g/cm3
QG-B01 | 2026-08-19 03:30 | SLURRY_T | 砂浆温度 | 26.53 | ℃
QG-B01 | 2026-08-19 03:30 | TENSION | 金刚线张力 | 39.51 | N
QG-B01 | 2026-08-19 03:30 | VIB | 切割振动 | 2.166 | mm/s
QG-B01 | 2026-08-19 04:00 | COD | 工作液COD | 3909.0 | mg/L
QG-B01 | 2026-08-19 04:00 | FEED | 进给速度 | 0.892 | mm/min
QG-B01 | 2026-08-19 04:00 | ROLLER | 导轮转速 | 314.6 | rpm
QG-B01 | 2026-08-19 04:00 | SLURRY_D | 砂浆密度 | 1.6147 | g/cm3
QG-B01 | 2026-08-19 04:00 | SLURRY_T | 砂浆温度 | 26.66 | ℃
QG-B01 | 2026-08-19 04:00 | TENSION | 金刚线张力 | 38.16 | N
QG-B01 | 2026-08-19 04:00 | VIB | 切割振动 | 1.988 | mm/s
QG-B01 | 2026-08-19 04:30 | COD | 工作液COD | 3950.0 | mg/L
QG-B01 | 2026-08-19 04:30 | FEED | 进给速度 | 0.847 | mm/min
QG-B01 | 2026-08-19 04:30 | ROLLER | 导轮转速 | 318.8 | rpm
QG-B01 | 2026-08-19 04:30 | SLURRY_D | 砂浆密度 | 1.5909 | g/cm3
QG-B01 | 2026-08-19 04:30 | SLURRY_T | 砂浆温度 | 26.26 | ℃
QG-B01 | 2026-08-19 04:30 | TENSION | 金刚线张力 | 38.49 | N
QG-B01 | 2026-08-19 04:30 | VIB | 切割振动 | 2.284 | mm/s
QG-B01 | 2026-08-19 05:00 | COD | 工作液COD | 4105.0 | mg/L
QG-B01 | 2026-08-19 05:00 | FEED | 进给速度 | 0.818 | mm/min
QG-B01 | 2026-08-19 05:00 | ROLLER | 导轮转速 | 313.2 | rpm
QG-B01 | 2026-08-19 05:00 | SLURRY_D | 砂浆密度 | 1.6162 | g/cm3
QG-B01 | 2026-08-19 05:00 | SLURRY_T | 砂浆温度 | 25.79 | ℃
QG-B01 | 2026-08-19 05:00 | TENSION | 金刚线张力 | 38.71 | N
QG-B01 | 2026-08-19 05:00 | VIB | 切割振动 | 2.306 | mm/s
QG-B01 | 2026-08-19 05:30 | COD | 工作液COD | 3832.0 | mg/L
QG-B01 | 2026-08-19 05:30 | FEED | 进给速度 | 0.854 | mm/min
QG-B01 | 2026-08-19 05:30 | ROLLER | 导轮转速 | 315.2 | rpm
QG-B01 | 2026-08-19 05:30 | SLURRY_D | 砂浆密度 | 1.6206 | g/cm3
QG-B01 | 2026-08-19 05:30 | SLURRY_T | 砂浆温度 | 26.36 | ℃
QG-B01 | 2026-08-19 05:30 | TENSION | 金刚线张力 | 38.33 | N
QG-B01 | 2026-08-19 05:30 | VIB | 切割振动 | 2.205 | mm/s
QG-B01 | 2026-08-19 06:00 | COD | 工作液COD | 4493.0 | mg/L
QG-B01 | 2026-08-19 06:00 | FEED | 进给速度 | 0.906 | mm/min
QG-B01 | 2026-08-19 06:00 | ROLLER | 导轮转速 | 315.1 | rpm
QG-B01 | 2026-08-19 06:00 | SLURRY_D | 砂浆密度 | 1.5799 | g/cm3
QG-B01 | 2026-08-19 06:00 | SLURRY_T | 砂浆温度 | 27.45 | ℃
QG-B01 | 2026-08-19 06:00 | TENSION | 金刚线张力 | 39.06 | N
QG-B01 | 2026-08-19 06:00 | VIB | 切割振动 | 2.241 | mm/s
QG-B01 | 2026-08-19 06:30 | COD | 工作液COD | 3579.0 | mg/L
QG-B01 | 2026-08-19 06:30 | FEED | 进给速度 | 0.864 | mm/min
QG-B01 | 2026-08-19 06:30 | ROLLER | 导轮转速 | 315.7 | rpm
QG-B01 | 2026-08-19 06:30 | SLURRY_D | 砂浆密度 | 1.5915 | g/cm3
QG-B01 | 2026-08-19 06:30 | SLURRY_T | 砂浆温度 | 26.94 | ℃
QG-B01 | 2026-08-19 06:30 | TENSION | 金刚线张力 | 38.41 | N
QG-B01 | 2026-08-19 06:30 | VIB | 切割振动 | 2.033 | mm/s
QG-B01 | 2026-08-19 07:00 | COD | 工作液COD | 3259.0 | mg/L
QG-B01 | 2026-08-19 07:00 | FEED | 进给速度 | 0.863 | mm/min
QG-B01 | 2026-08-19 07:00 | ROLLER | 导轮转速 | 319.5 | rpm
QG-B01 | 2026-08-19 07:00 | SLURRY_D | 砂浆密度 | 1.6136 | g/cm3
QG-B01 | 2026-08-19 07:00 | SLURRY_T | 砂浆温度 | 25.84 | ℃
QG-B01 | 2026-08-19 07:00 | TENSION | 金刚线张力 | 38.03 | N
QG-B01 | 2026-08-19 07:00 | VIB | 切割振动 | 2.155 | mm/s
QG-B01 | 2026-08-19 07:30 | COD | 工作液COD | 4621.0 | mg/L
QG-B01 | 2026-08-19 07:30 | FEED | 进给速度 | 0.891 | mm/min
QG-B01 | 2026-08-19 07:30 | ROLLER | 导轮转速 | 322.1 | rpm
QG-B01 | 2026-08-19 07:30 | SLURRY_D | 砂浆密度 | 1.6162 | g/cm3
QG-B01 | 2026-08-19 07:30 | SLURRY_T | 砂浆温度 | 26.22 | ℃
QG-B01 | 2026-08-19 07:30 | TENSION | 金刚线张力 | 38.83 | N
QG-B01 | 2026-08-19 07:30 | VIB | 切割振动 | 2.037 | mm/s
QG-B01 | 2026-08-19 08:00 | COD | 工作液COD | 3549.0 | mg/L
QG-B01 | 2026-08-19 08:00 | FEED | 进给速度 | 0.812 | mm/min
QG-B01 | 2026-08-19 08:00 | ROLLER | 导轮转速 | 328.7 | rpm
QG-B01 | 2026-08-19 08:00 | SLURRY_D | 砂浆密度 | 1.6235 | g/cm3
QG-B01 | 2026-08-19 08:00 | SLURRY_T | 砂浆温度 | 25.31 | ℃
QG-B01 | 2026-08-19 08:00 | TENSION | 金刚线张力 | 37.3 | N
QG-B01 | 2026-08-19 08:00 | VIB | 切割振动 | 1.936 | mm/s
QG-B01 | 2026-08-19 08:30 | COD | 工作液COD | 4141.0 | mg/L
QG-B01 | 2026-08-19 08:30 | FEED | 进给速度 | 0.805 | mm/min
QG-B01 | 2026-08-19 08:30 | ROLLER | 导轮转速 | 319.3 | rpm
QG-B01 | 2026-08-19 08:30 | SLURRY_D | 砂浆密度 | 1.6112 | g/cm3
QG-B01 | 2026-08-19 08:30 | SLURRY_T | 砂浆温度 | 26.64 | ℃
QG-B01 | 2026-08-19 08:30 | TENSION | 金刚线张力 | 38.36 | N
QG-B01 | 2026-08-19 08:30 | VIB | 切割振动 | 2.356 | mm/s
QG-B01 | 2026-08-19 09:00 | COD | 工作液COD | 3807.0 | mg/L
QG-B01 | 2026-08-19 09:00 | FEED | 进给速度 | 0.883 | mm/min
QG-B01 | 2026-08-19 09:00 | ROLLER | 导轮转速 | 321.8 | rpm
QG-B01 | 2026-08-19 09:00 | SLURRY_D | 砂浆密度 | 1.6227 | g/cm3
QG-B01 | 2026-08-19 09:00 | SLURRY_T | 砂浆温度 | 25.27 | ℃
QG-B01 | 2026-08-19 09:00 | TENSION | 金刚线张力 | 37.25 | N
QG-B01 | 2026-08-19 09:00 | VIB | 切割振动 | 2.17 | mm/s
QG-B01 | 2026-08-19 09:30 | COD | 工作液COD | 4034.0 | mg/L
QG-B01 | 2026-08-19 09:30 | FEED | 进给速度 | 0.83 | mm/min
QG-B01 | 2026-08-19 09:30 | ROLLER | 导轮转速 | 316.5 | rpm
QG-B01 | 2026-08-19 09:30 | SLURRY_D | 砂浆密度 | 1.635 | g/cm3
QG-B01 | 2026-08-19 09:30 | SLURRY_T | 砂浆温度 | 25.8 | ℃
QG-B01 | 2026-08-19 09:30 | TENSION | 金刚线张力 | 37.49 | N
QG-B01 | 2026-08-19 09:30 | VIB | 切割振动 | 2.352 | mm/s
QG-B01 | 2026-08-19 10:00 | COD | 工作液COD | 4026.0 | mg/L
QG-B01 | 2026-08-19 10:00 | FEED | 进给速度 | 0.838 | mm/min
QG-B01 | 2026-08-19 10:00 | ROLLER | 导轮转速 | 319.2 | rpm
QG-B01 | 2026-08-19 10:00 | SLURRY_D | 砂浆密度 | 1.6238 | g/cm3
QG-B01 | 2026-08-19 10:00 | SLURRY_T | 砂浆温度 | 26.02 | ℃
QG-B01 | 2026-08-19 10:00 | TENSION | 金刚线张力 | 36.2 | N
QG-B01 | 2026-08-19 10:00 | VIB | 切割振动 | 1.972 | mm/s
QG-B01 | 2026-08-19 10:30 | COD | 工作液COD | 3931.0 | mg/L
QG-B01 | 2026-08-19 10:30 | FEED | 进给速度 | 0.841 | mm/min
QG-B01 | 2026-08-19 10:30 | ROLLER | 导轮转速 | 317.9 | rpm
QG-B01 | 2026-08-19 10:30 | SLURRY_D | 砂浆密度 | 1.623 | g/cm3
QG-B01 | 2026-08-19 10:30 | SLURRY_T | 砂浆温度 | 26.9 | ℃
QG-B01 | 2026-08-19 10:30 | TENSION | 金刚线张力 | 37.53 | N
QG-B01 | 2026-08-19 10:30 | VIB | 切割振动 | 1.882 | mm/s
QG-B01 | 2026-08-19 11:00 | COD | 工作液COD | 3948.0 | mg/L
QG-B01 | 2026-08-19 11:00 | FEED | 进给速度 | 0.851 | mm/min
QG-B01 | 2026-08-19 11:00 | ROLLER | 导轮转速 | 316.6 | rpm
QG-B01 | 2026-08-19 11:00 | SLURRY_D | 砂浆密度 | 1.6253 | g/cm3
QG-B01 | 2026-08-19 11:00 | SLURRY_T | 砂浆温度 | 26.03 | ℃
QG-B01 | 2026-08-19 11:00 | TENSION | 金刚线张力 | 39.38 | N
QG-B01 | 2026-08-19 11:00 | VIB | 切割振动 | 2.072 | mm/s
QG-B01 | 2026-08-19 11:30 | COD | 工作液COD | 3948.0 | mg/L
QG-B01 | 2026-08-19 11:30 | FEED | 进给速度 | 0.902 | mm/min
QG-B01 | 2026-08-19 11:30 | ROLLER | 导轮转速 | 326.1 | rpm
QG-B01 | 2026-08-19 11:30 | SLURRY_D | 砂浆密度 | 1.6325 | g/cm3
QG-B01 | 2026-08-19 11:30 | SLURRY_T | 砂浆温度 | 27.1 | ℃
QG-B01 | 2026-08-19 11:30 | TENSION | 金刚线张力 | 40.97 | N
QG-B01 | 2026-08-19 11:30 | VIB | 切割振动 | 2.254 | mm/s
QG-B01 | 2026-08-19 12:00 | COD | 工作液COD | 4226.0 | mg/L
QG-B01 | 2026-08-19 12:00 | FEED | 进给速度 | 0.825 | mm/min
QG-B01 | 2026-08-19 12:00 | ROLLER | 导轮转速 | 319.6 | rpm
QG-B01 | 2026-08-19 12:00 | SLURRY_D | 砂浆密度 | 1.6106 | g/cm3
QG-B01 | 2026-08-19 12:00 | SLURRY_T | 砂浆温度 | 24.96 | ℃
QG-B01 | 2026-08-19 12:00 | TENSION | 金刚线张力 | 37.55 | N
QG-B01 | 2026-08-19 12:00 | VIB | 切割振动 | 2.031 | mm/s
QG-B01 | 2026-08-19 12:30 | COD | 工作液COD | 4333.0 | mg/L
QG-B01 | 2026-08-19 12:30 | FEED | 进给速度 | 0.838 | mm/min
QG-B01 | 2026-08-19 12:30 | ROLLER | 导轮转速 | 327.4 | rpm
QG-B01 | 2026-08-19 12:30 | SLURRY_D | 砂浆密度 | 1.6438 | g/cm3
QG-B01 | 2026-08-19 12:30 | SLURRY_T | 砂浆温度 | 26.12 | ℃
QG-B01 | 2026-08-19 12:30 | TENSION | 金刚线张力 | 39.04 | N
QG-B01 | 2026-08-19 12:30 | VIB | 切割振动 | 2.163 | mm/s
QG-B01 | 2026-08-19 13:00 | COD | 工作液COD | 4030.0 | mg/L
QG-B01 | 2026-08-19 13:00 | FEED | 进给速度 | 0.817 | mm/min
QG-B01 | 2026-08-19 13:00 | ROLLER | 导轮转速 | 310.9 | rpm
QG-B01 | 2026-08-19 13:00 | SLURRY_D | 砂浆密度 | 1.6209 | g/cm3
QG-B01 | 2026-08-19 13:00 | SLURRY_T | 砂浆温度 | 25.62 | ℃
QG-B01 | 2026-08-19 13:00 | TENSION | 金刚线张力 | 38.69 | N
QG-B01 | 2026-08-19 13:00 | VIB | 切割振动 | 2.275 | mm/s
QG-B01 | 2026-08-19 13:30 | COD | 工作液COD | 3564.0 | mg/L
QG-B01 | 2026-08-19 13:30 | FEED | 进给速度 | 0.764 | mm/min
QG-B01 | 2026-08-19 13:30 | ROLLER | 导轮转速 | 320.4 | rpm
QG-B01 | 2026-08-19 13:30 | SLURRY_D | 砂浆密度 | 1.6103 | g/cm3
QG-B01 | 2026-08-19 13:30 | SLURRY_T | 砂浆温度 | 25.84 | ℃
QG-B01 | 2026-08-19 13:30 | TENSION | 金刚线张力 | 38.01 | N
QG-B01 | 2026-08-19 13:30 | VIB | 切割振动 | 2.053 | mm/s
QG-B01 | 2026-08-19 14:00 | COD | 工作液COD | 3961.0 | mg/L
QG-B01 | 2026-08-19 14:00 | FEED | 进给速度 | 0.882 | mm/min
QG-B01 | 2026-08-19 14:00 | ROLLER | 导轮转速 | 322.4 | rpm
QG-B01 | 2026-08-19 14:00 | SLURRY_D | 砂浆密度 | 1.6286 | g/cm3
QG-B01 | 2026-08-19 14:00 | SLURRY_T | 砂浆温度 | 25.59 | ℃
QG-B01 | 2026-08-19 14:00 | TENSION | 金刚线张力 | 39.0 | N
QG-B01 | 2026-08-19 14:00 | VIB | 切割振动 | 2.215 | mm/s
QG-B01 | 2026-08-19 14:30 | COD | 工作液COD | 3743.0 | mg/L
QG-B01 | 2026-08-19 14:30 | FEED | 进给速度 | 0.843 | mm/min
QG-B01 | 2026-08-19 14:30 | ROLLER | 导轮转速 | 325.9 | rpm
QG-B01 | 2026-08-19 14:30 | SLURRY_D | 砂浆密度 | 1.6396 | g/cm3
QG-B01 | 2026-08-19 14:30 | SLURRY_T | 砂浆温度 | 25.49 | ℃
QG-B01 | 2026-08-19 14:30 | TENSION | 金刚线张力 | 37.96 | N
QG-B01 | 2026-08-19 14:30 | VIB | 切割振动 | 1.985 | mm/s
QG-B01 | 2026-08-19 15:00 | COD | 工作液COD | 3616.0 | mg/L
QG-B01 | 2026-08-19 15:00 | FEED | 进给速度 | 0.857 | mm/min
QG-B01 | 2026-08-19 15:00 | ROLLER | 导轮转速 | 323.3 | rpm
QG-B01 | 2026-08-19 15:00 | SLURRY_D | 砂浆密度 | 1.585 | g/cm3
QG-B01 | 2026-08-19 15:00 | SLURRY_T | 砂浆温度 | 26.4 | ℃
QG-B01 | 2026-08-19 15:00 | TENSION | 金刚线张力 | 38.62 | N
QG-B01 | 2026-08-19 15:00 | VIB | 切割振动 | 2.021 | mm/s
QG-B01 | 2026-08-19 15:30 | COD | 工作液COD | 4085.0 | mg/L
QG-B01 | 2026-08-19 15:30 | FEED | 进给速度 | 0.823 | mm/min
QG-B01 | 2026-08-19 15:30 | ROLLER | 导轮转速 | 317.5 | rpm
QG-B01 | 2026-08-19 15:30 | SLURRY_D | 砂浆密度 | 1.5868 | g/cm3
QG-B01 | 2026-08-19 15:30 | SLURRY_T | 砂浆温度 | 25.83 | ℃
QG-B01 | 2026-08-19 15:30 | TENSION | 金刚线张力 | 38.53 | N
QG-B01 | 2026-08-19 15:30 | VIB | 切割振动 | 2.029 | mm/s
QG-B01 | 2026-08-19 16:00 | COD | 工作液COD | 3922.0 | mg/L
QG-B01 | 2026-08-19 16:00 | FEED | 进给速度 | 0.813 | mm/min
QG-B01 | 2026-08-19 16:00 | ROLLER | 导轮转速 | 320.5 | rpm
QG-B01 | 2026-08-19 16:00 | SLURRY_D | 砂浆密度 | 1.5843 | g/cm3
QG-B01 | 2026-08-19 16:00 | SLURRY_T | 砂浆温度 | 26.94 | ℃
QG-B01 | 2026-08-19 16:00 | TENSION | 金刚线张力 | 38.42 | N
QG-B01 | 2026-08-19 16:00 | VIB | 切割振动 | 2.219 | mm/s
QG-B01 | 2026-08-19 16:30 | COD | 工作液COD | 4332.0 | mg/L
QG-B01 | 2026-08-19 16:30 | FEED | 进给速度 | 0.834 | mm/min
QG-B01 | 2026-08-19 16:30 | ROLLER | 导轮转速 | 317.9 | rpm
QG-B01 | 2026-08-19 16:30 | SLURRY_D | 砂浆密度 | 1.5875 | g/cm3
QG-B01 | 2026-08-19 16:30 | SLURRY_T | 砂浆温度 | 25.46 | ℃
QG-B01 | 2026-08-19 16:30 | TENSION | 金刚线张力 | 38.51 | N
QG-B01 | 2026-08-19 16:30 | VIB | 切割振动 | 2.379 | mm/s
QG-B01 | 2026-08-19 17:00 | COD | 工作液COD | 4124.0 | mg/L
QG-B01 | 2026-08-19 17:00 | FEED | 进给速度 | 0.936 | mm/min
QG-B01 | 2026-08-19 17:00 | ROLLER | 导轮转速 | 317.4 | rpm
QG-B01 | 2026-08-19 17:00 | SLURRY_D | 砂浆密度 | 1.5825 | g/cm3
QG-B01 | 2026-08-19 17:00 | SLURRY_T | 砂浆温度 | 25.57 | ℃
QG-B01 | 2026-08-19 17:00 | TENSION | 金刚线张力 | 37.78 | N
QG-B01 | 2026-08-19 17:00 | VIB | 切割振动 | 2.007 | mm/s
QG-B01 | 2026-08-19 17:30 | COD | 工作液COD | 4509.0 | mg/L
QG-B01 | 2026-08-19 17:30 | FEED | 进给速度 | 0.816 | mm/min
QG-B01 | 2026-08-19 17:30 | ROLLER | 导轮转速 | 317.4 | rpm
QG-B01 | 2026-08-19 17:30 | SLURRY_D | 砂浆密度 | 1.5791 | g/cm3
QG-B01 | 2026-08-19 17:30 | SLURRY_T | 砂浆温度 | 25.93 | ℃
QG-B01 | 2026-08-19 17:30 | TENSION | 金刚线张力 | 38.65 | N
QG-B01 | 2026-08-19 17:30 | VIB | 切割振动 | 2.132 | mm/s
QG-B01 | 2026-08-19 18:00 | COD | 工作液COD | 3960.0 | mg/L
QG-B01 | 2026-08-19 18:00 | FEED | 进给速度 | 0.931 | mm/min
QG-B01 | 2026-08-19 18:00 | ROLLER | 导轮转速 | 317.4 | rpm
QG-B01 | 2026-08-19 18:00 | SLURRY_D | 砂浆密度 | 1.591 | g/cm3
QG-B01 | 2026-08-19 18:00 | SLURRY_T | 砂浆温度 | 27.12 | ℃
QG-B01 | 2026-08-19 18:00 | TENSION | 金刚线张力 | 37.91 | N
QG-B01 | 2026-08-19 18:00 | VIB | 切割振动 | 2.209 | mm/s
QG-B01 | 2026-08-19 18:30 | COD | 工作液COD | 4263.0 | mg/L
QG-B01 | 2026-08-19 18:30 | FEED | 进给速度 | 0.878 | mm/min
QG-B01 | 2026-08-19 18:30 | ROLLER | 导轮转速 | 313.0 | rpm
QG-B01 | 2026-08-19 18:30 | SLURRY_D | 砂浆密度 | 1.5864 | g/cm3
QG-B01 | 2026-08-19 18:30 | SLURRY_T | 砂浆温度 | 25.69 | ℃
QG-B01 | 2026-08-19 18:30 | TENSION | 金刚线张力 | 38.28 | N
QG-B01 | 2026-08-19 18:30 | VIB | 切割振动 | 2.249 | mm/s
QG-B01 | 2026-08-19 19:00 | COD | 工作液COD | 3377.0 | mg/L
QG-B01 | 2026-08-19 19:00 | FEED | 进给速度 | 0.845 | mm/min
QG-B01 | 2026-08-19 19:00 | ROLLER | 导轮转速 | 319.1 | rpm
QG-B01 | 2026-08-19 19:00 | SLURRY_D | 砂浆密度 | 1.5848 | g/cm3
QG-B01 | 2026-08-19 19:00 | SLURRY_T | 砂浆温度 | 25.65 | ℃
QG-B01 | 2026-08-19 19:00 | TENSION | 金刚线张力 | 37.88 | N
QG-B01 | 2026-08-19 19:00 | VIB | 切割振动 | 2.426 | mm/s
QG-B01 | 2026-08-19 19:30 | COD | 工作液COD | 4069.0 | mg/L
QG-B01 | 2026-08-19 19:30 | FEED | 进给速度 | 0.846 | mm/min
QG-B01 | 2026-08-19 19:30 | ROLLER | 导轮转速 | 317.1 | rpm
QG-B01 | 2026-08-19 19:30 | SLURRY_D | 砂浆密度 | 1.5914 | g/cm3
QG-B01 | 2026-08-19 19:30 | SLURRY_T | 砂浆温度 | 26.57 | ℃
QG-B01 | 2026-08-19 19:30 | TENSION | 金刚线张力 | 38.28 | N
QG-B01 | 2026-08-19 19:30 | VIB | 切割振动 | 1.934 | mm/s
QG-B01 | 2026-08-19 20:00 | COD | 工作液COD | 3785.0 | mg/L
QG-B01 | 2026-08-19 20:00 | FEED | 进给速度 | 0.829 | mm/min
QG-B01 | 2026-08-19 20:00 | ROLLER | 导轮转速 | 321.2 | rpm
QG-B01 | 2026-08-19 20:00 | SLURRY_D | 砂浆密度 | 1.5866 | g/cm3
QG-B01 | 2026-08-19 20:00 | SLURRY_T | 砂浆温度 | 26.48 | ℃
QG-B01 | 2026-08-19 20:00 | TENSION | 金刚线张力 | 38.78 | N
QG-B01 | 2026-08-19 20:00 | VIB | 切割振动 | 1.993 | mm/s
QG-B01 | 2026-08-19 20:30 | COD | 工作液COD | 3715.0 | mg/L
QG-B01 | 2026-08-19 20:30 | FEED | 进给速度 | 0.826 | mm/min
QG-B01 | 2026-08-19 20:30 | ROLLER | 导轮转速 | 319.7 | rpm
QG-B01 | 2026-08-19 20:30 | SLURRY_D | 砂浆密度 | 1.5893 | g/cm3
QG-B01 | 2026-08-19 20:30 | SLURRY_T | 砂浆温度 | 26.58 | ℃
QG-B01 | 2026-08-19 20:30 | TENSION | 金刚线张力 | 39.5 | N
QG-B01 | 2026-08-19 20:30 | VIB | 切割振动 | 2.12 | mm/s
QG-B01 | 2026-08-19 21:00 | COD | 工作液COD | 3662.0 | mg/L
QG-B01 | 2026-08-19 21:00 | FEED | 进给速度 | 0.885 | mm/min
QG-B01 | 2026-08-19 21:00 | ROLLER | 导轮转速 | 317.0 | rpm
QG-B01 | 2026-08-19 21:00 | SLURRY_D | 砂浆密度 | 1.6345 | g/cm3
QG-B01 | 2026-08-19 21:00 | SLURRY_T | 砂浆温度 | 27.19 | ℃
QG-B01 | 2026-08-19 21:00 | TENSION | 金刚线张力 | 37.85 | N
QG-B01 | 2026-08-19 21:00 | VIB | 切割振动 | 2.205 | mm/s
QG-B01 | 2026-08-19 21:30 | COD | 工作液COD | 3726.0 | mg/L
QG-B01 | 2026-08-19 21:30 | FEED | 进给速度 | 0.789 | mm/min
QG-B01 | 2026-08-19 21:30 | ROLLER | 导轮转速 | 317.1 | rpm
QG-B01 | 2026-08-19 21:30 | SLURRY_D | 砂浆密度 | 1.654 | g/cm3
QG-B01 | 2026-08-19 21:30 | SLURRY_T | 砂浆温度 | 26.2 | ℃
QG-B01 | 2026-08-19 21:30 | TENSION | 金刚线张力 | 37.91 | N
QG-B01 | 2026-08-19 21:30 | VIB | 切割振动 | 1.929 | mm/s
QG-B01 | 2026-08-19 22:00 | COD | 工作液COD | 3643.0 | mg/L
QG-B01 | 2026-08-19 22:00 | FEED | 进给速度 | 0.882 | mm/min
QG-B01 | 2026-08-19 22:00 | ROLLER | 导轮转速 | 326.7 | rpm
QG-B01 | 2026-08-19 22:00 | SLURRY_D | 砂浆密度 | 1.6032 | g/cm3
QG-B01 | 2026-08-19 22:00 | SLURRY_T | 砂浆温度 | 24.85 | ℃
QG-B01 | 2026-08-19 22:00 | TENSION | 金刚线张力 | 38.9 | N
QG-B01 | 2026-08-19 22:00 | VIB | 切割振动 | 2.081 | mm/s
QG-B01 | 2026-08-19 22:30 | COD | 工作液COD | 4414.0 | mg/L
QG-B01 | 2026-08-19 22:30 | FEED | 进给速度 | 0.907 | mm/min
QG-B01 | 2026-08-19 22:30 | ROLLER | 导轮转速 | 322.5 | rpm
QG-B01 | 2026-08-19 22:30 | SLURRY_D | 砂浆密度 | 1.6218 | g/cm3
QG-B01 | 2026-08-19 22:30 | SLURRY_T | 砂浆温度 | 25.32 | ℃
QG-B01 | 2026-08-19 22:30 | TENSION | 金刚线张力 | 38.47 | N
QG-B01 | 2026-08-19 22:30 | VIB | 切割振动 | 2.321 | mm/s
QG-B01 | 2026-08-19 23:00 | COD | 工作液COD | 4151.0 | mg/L
QG-B01 | 2026-08-19 23:00 | FEED | 进给速度 | 0.884 | mm/min
QG-B01 | 2026-08-19 23:00 | ROLLER | 导轮转速 | 327.4 | rpm
QG-B01 | 2026-08-19 23:00 | SLURRY_D | 砂浆密度 | 1.6282 | g/cm3
QG-B01 | 2026-08-19 23:00 | SLURRY_T | 砂浆温度 | 25.78 | ℃
QG-B01 | 2026-08-19 23:00 | TENSION | 金刚线张力 | 37.86 | N
QG-B01 | 2026-08-19 23:00 | VIB | 切割振动 | 2.122 | mm/s
QG-B01 | 2026-08-19 23:30 | COD | 工作液COD | 3937.0 | mg/L
QG-B01 | 2026-08-19 23:30 | FEED | 进给速度 | 0.804 | mm/min
QG-B01 | 2026-08-19 23:30 | ROLLER | 导轮转速 | 322.8 | rpm
QG-B01 | 2026-08-19 23:30 | SLURRY_D | 砂浆密度 | 1.6283 | g/cm3
QG-B01 | 2026-08-19 23:30 | SLURRY_T | 砂浆温度 | 26.96 | ℃
QG-B01 | 2026-08-19 23:30 | TENSION | 金刚线张力 | 38.61 | N
QG-B01 | 2026-08-19 23:30 | VIB | 切割振动 | 1.984 | mm/s
QG-B01 | 2026-08-20 00:00 | COD | 工作液COD | 4174.0 | mg/L
QG-B01 | 2026-08-20 00:00 | FEED | 进给速度 | 0.755 | mm/min
QG-B01 | 2026-08-20 00:00 | ROLLER | 导轮转速 | 325.1 | rpm
QG-B01 | 2026-08-20 00:00 | SLURRY_D | 砂浆密度 | 1.6267 | g/cm3
QG-B01 | 2026-08-20 00:00 | SLURRY_T | 砂浆温度 | 25.53 | ℃
QG-B01 | 2026-08-20 00:00 | TENSION | 金刚线张力 | 39.15 | N
QG-B01 | 2026-08-20 00:00 | VIB | 切割振动 | 2.169 | mm/s
QG-B01 | 2026-08-20 00:30 | COD | 工作液COD | 3954.0 | mg/L
QG-B01 | 2026-08-20 00:30 | FEED | 进给速度 | 0.778 | mm/min
QG-B01 | 2026-08-20 00:30 | ROLLER | 导轮转速 | 321.8 | rpm
QG-B01 | 2026-08-20 00:30 | SLURRY_D | 砂浆密度 | 1.6401 | g/cm3
QG-B01 | 2026-08-20 00:30 | SLURRY_T | 砂浆温度 | 24.95 | ℃
QG-B01 | 2026-08-20 00:30 | TENSION | 金刚线张力 | 38.42 | N
QG-B01 | 2026-08-20 00:30 | VIB | 切割振动 | 2.48 | mm/s
QG-B01 | 2026-08-20 01:00 | COD | 工作液COD | 3723.0 | mg/L
QG-B01 | 2026-08-20 01:00 | FEED | 进给速度 | 0.896 | mm/min
QG-B01 | 2026-08-20 01:00 | ROLLER | 导轮转速 | 321.9 | rpm
QG-B01 | 2026-08-20 01:00 | SLURRY_D | 砂浆密度 | 1.6079 | g/cm3
QG-B01 | 2026-08-20 01:00 | SLURRY_T | 砂浆温度 | 24.8 | ℃
QG-B01 | 2026-08-20 01:00 | TENSION | 金刚线张力 | 38.19 | N
QG-B01 | 2026-08-20 01:00 | VIB | 切割振动 | 2.245 | mm/s
QG-B01 | 2026-08-20 01:30 | COD | 工作液COD | 3918.0 | mg/L
QG-B01 | 2026-08-20 01:30 | FEED | 进给速度 | 0.869 | mm/min
QG-B01 | 2026-08-20 01:30 | ROLLER | 导轮转速 | 330.9 | rpm
QG-B01 | 2026-08-20 01:30 | SLURRY_D | 砂浆密度 | 1.5921 | g/cm3
QG-B01 | 2026-08-20 01:30 | SLURRY_T | 砂浆温度 | 24.67 | ℃
QG-B01 | 2026-08-20 01:30 | TENSION | 金刚线张力 | 38.99 | N
QG-B01 | 2026-08-20 01:30 | VIB | 切割振动 | 2.367 | mm/s
QG-B01 | 2026-08-20 02:00 | COD | 工作液COD | 3895.0 | mg/L
QG-B01 | 2026-08-20 02:00 | FEED | 进给速度 | 0.895 | mm/min
QG-B01 | 2026-08-20 02:00 | ROLLER | 导轮转速 | 315.1 | rpm
QG-B01 | 2026-08-20 02:00 | SLURRY_D | 砂浆密度 | 1.6411 | g/cm3
QG-B01 | 2026-08-20 02:00 | SLURRY_T | 砂浆温度 | 25.14 | ℃
QG-B01 | 2026-08-20 02:00 | TENSION | 金刚线张力 | 38.84 | N
QG-B01 | 2026-08-20 02:00 | VIB | 切割振动 | 2.031 | mm/s
QG-B01 | 2026-08-20 02:30 | COD | 工作液COD | 4238.0 | mg/L
QG-B01 | 2026-08-20 02:30 | FEED | 进给速度 | 0.797 | mm/min
QG-B01 | 2026-08-20 02:30 | ROLLER | 导轮转速 | 323.1 | rpm
QG-B01 | 2026-08-20 02:30 | SLURRY_D | 砂浆密度 | 1.5939 | g/cm3
QG-B01 | 2026-08-20 02:30 | SLURRY_T | 砂浆温度 | 26.25 | ℃
QG-B01 | 2026-08-20 02:30 | TENSION | 金刚线张力 | 38.97 | N
QG-B01 | 2026-08-20 02:30 | VIB | 切割振动 | 2.169 | mm/s
QG-B01 | 2026-08-20 03:00 | COD | 工作液COD | 3738.0 | mg/L
QG-B01 | 2026-08-20 03:00 | FEED | 进给速度 | 0.844 | mm/min
QG-B01 | 2026-08-20 03:00 | ROLLER | 导轮转速 | 322.1 | rpm
QG-B01 | 2026-08-20 03:00 | SLURRY_D | 砂浆密度 | 1.6411 | g/cm3
QG-B01 | 2026-08-20 03:00 | SLURRY_T | 砂浆温度 | 26.56 | ℃
QG-B01 | 2026-08-20 03:00 | TENSION | 金刚线张力 | 38.57 | N
QG-B01 | 2026-08-20 03:00 | VIB | 切割振动 | 1.846 | mm/s
QG-B01 | 2026-08-20 03:30 | COD | 工作液COD | 3633.0 | mg/L
QG-B01 | 2026-08-20 03:30 | FEED | 进给速度 | 0.845 | mm/min
QG-B01 | 2026-08-20 03:30 | ROLLER | 导轮转速 | 320.3 | rpm
QG-B01 | 2026-08-20 03:30 | SLURRY_D | 砂浆密度 | 1.6118 | g/cm3
QG-B01 | 2026-08-20 03:30 | SLURRY_T | 砂浆温度 | 25.94 | ℃
QG-B01 | 2026-08-20 03:30 | TENSION | 金刚线张力 | 38.69 | N
QG-B01 | 2026-08-20 03:30 | VIB | 切割振动 | 2.025 | mm/s
QG-B01 | 2026-08-20 04:00 | COD | 工作液COD | 4327.0 | mg/L
QG-B01 | 2026-08-20 04:00 | FEED | 进给速度 | 0.796 | mm/min
QG-B01 | 2026-08-20 04:00 | ROLLER | 导轮转速 | 313.0 | rpm
QG-B01 | 2026-08-20 04:00 | SLURRY_D | 砂浆密度 | 1.595 | g/cm3
QG-B01 | 2026-08-20 04:00 | SLURRY_T | 砂浆温度 | 26.48 | ℃
QG-B01 | 2026-08-20 04:00 | TENSION | 金刚线张力 | 38.29 | N
QG-B01 | 2026-08-20 04:00 | VIB | 切割振动 | 2.022 | mm/s
QG-B01 | 2026-08-20 04:30 | COD | 工作液COD | 3812.0 | mg/L
QG-B01 | 2026-08-20 04:30 | FEED | 进给速度 | 0.806 | mm/min
QG-B01 | 2026-08-20 04:30 | ROLLER | 导轮转速 | 321.4 | rpm
QG-B01 | 2026-08-20 04:30 | SLURRY_D | 砂浆密度 | 1.6004 | g/cm3
QG-B01 | 2026-08-20 04:30 | SLURRY_T | 砂浆温度 | 26.51 | ℃
QG-B01 | 2026-08-20 04:30 | TENSION | 金刚线张力 | 38.17 | N
QG-B01 | 2026-08-20 04:30 | VIB | 切割振动 | 2.3 | mm/s
QG-B01 | 2026-08-20 05:00 | COD | 工作液COD | 4199.0 | mg/L
QG-B01 | 2026-08-20 05:00 | FEED | 进给速度 | 0.879 | mm/min
QG-B01 | 2026-08-20 05:00 | ROLLER | 导轮转速 | 321.4 | rpm
QG-B01 | 2026-08-20 05:00 | SLURRY_D | 砂浆密度 | 1.6058 | g/cm3
QG-B01 | 2026-08-20 05:00 | SLURRY_T | 砂浆温度 | 26.41 | ℃
QG-B01 | 2026-08-20 05:00 | TENSION | 金刚线张力 | 39.57 | N
QG-B01 | 2026-08-20 05:00 | VIB | 切割振动 | 2.245 | mm/s
QG-B01 | 2026-08-20 05:30 | COD | 工作液COD | 3952.0 | mg/L
QG-B01 | 2026-08-20 05:30 | FEED | 进给速度 | 0.889 | mm/min
QG-B01 | 2026-08-20 05:30 | ROLLER | 导轮转速 | 321.6 | rpm
QG-B01 | 2026-08-20 05:30 | SLURRY_D | 砂浆密度 | 1.6116 | g/cm3
QG-B01 | 2026-08-20 05:30 | SLURRY_T | 砂浆温度 | 27.04 | ℃
QG-B01 | 2026-08-20 05:30 | TENSION | 金刚线张力 | 39.11 | N
QG-B01 | 2026-08-20 05:30 | VIB | 切割振动 | 2.294 | mm/s
QG-B01 | 2026-08-20 06:00 | COD | 工作液COD | 3869.0 | mg/L
QG-B01 | 2026-08-20 06:00 | FEED | 进给速度 | 0.826 | mm/min
QG-B01 | 2026-08-20 06:00 | ROLLER | 导轮转速 | 320.6 | rpm
QG-B01 | 2026-08-20 06:00 | SLURRY_D | 砂浆密度 | 1.6097 | g/cm3
QG-B01 | 2026-08-20 06:00 | SLURRY_T | 砂浆温度 | 26.78 | ℃
QG-B01 | 2026-08-20 06:00 | TENSION | 金刚线张力 | 38.19 | N
QG-B01 | 2026-08-20 06:00 | VIB | 切割振动 | 2.249 | mm/s
QG-B01 | 2026-08-20 06:30 | COD | 工作液COD | 4149.0 | mg/L
QG-B01 | 2026-08-20 06:30 | FEED | 进给速度 | 0.812 | mm/min
QG-B01 | 2026-08-20 06:30 | ROLLER | 导轮转速 | 312.9 | rpm
QG-B01 | 2026-08-20 06:30 | SLURRY_D | 砂浆密度 | 1.5978 | g/cm3
QG-B01 | 2026-08-20 06:30 | SLURRY_T | 砂浆温度 | 26.23 | ℃
QG-B01 | 2026-08-20 06:30 | TENSION | 金刚线张力 | 37.85 | N
QG-B01 | 2026-08-20 06:30 | VIB | 切割振动 | 2.25 | mm/s
QG-B01 | 2026-08-20 07:00 | COD | 工作液COD | 3874.0 | mg/L
QG-B01 | 2026-08-20 07:00 | FEED | 进给速度 | 0.816 | mm/min
QG-B01 | 2026-08-20 07:00 | ROLLER | 导轮转速 | 322.4 | rpm
QG-B01 | 2026-08-20 07:00 | SLURRY_D | 砂浆密度 | 1.6231 | g/cm3
QG-B01 | 2026-08-20 07:00 | SLURRY_T | 砂浆温度 | 27.07 | ℃
QG-B01 | 2026-08-20 07:00 | TENSION | 金刚线张力 | 38.34 | N
QG-B01 | 2026-08-20 07:00 | VIB | 切割振动 | 2.105 | mm/s
QG-B01 | 2026-08-20 07:30 | COD | 工作液COD | 3953.0 | mg/L
QG-B01 | 2026-08-20 07:30 | FEED | 进给速度 | 0.818 | mm/min
QG-B01 | 2026-08-20 07:30 | ROLLER | 导轮转速 | 320.4 | rpm
QG-B01 | 2026-08-20 07:30 | SLURRY_D | 砂浆密度 | 1.6521 | g/cm3
QG-B01 | 2026-08-20 07:30 | SLURRY_T | 砂浆温度 | 26.01 | ℃
QG-B01 | 2026-08-20 07:30 | TENSION | 金刚线张力 | 38.6 | N
QG-B01 | 2026-08-20 07:30 | VIB | 切割振动 | 2.056 | mm/s
QG-B01 | 2026-08-20 08:00 | COD | 工作液COD | 4323.0 | mg/L
QG-B01 | 2026-08-20 08:00 | FEED | 进给速度 | 0.846 | mm/min
QG-B01 | 2026-08-20 08:00 | ROLLER | 导轮转速 | 322.0 | rpm
QG-B01 | 2026-08-20 08:00 | SLURRY_D | 砂浆密度 | 1.6154 | g/cm3
QG-B01 | 2026-08-20 08:00 | SLURRY_T | 砂浆温度 | 26.22 | ℃
QG-B01 | 2026-08-20 08:00 | TENSION | 金刚线张力 | 39.02 | N
QG-B01 | 2026-08-20 08:00 | VIB | 切割振动 | 2.095 | mm/s
QG-B01 | 2026-08-20 08:30 | COD | 工作液COD | 4009.0 | mg/L
QG-B01 | 2026-08-20 08:30 | FEED | 进给速度 | 0.825 | mm/min
QG-B01 | 2026-08-20 08:30 | ROLLER | 导轮转速 | 319.4 | rpm
QG-B01 | 2026-08-20 08:30 | SLURRY_D | 砂浆密度 | 1.612 | g/cm3
QG-B01 | 2026-08-20 08:30 | SLURRY_T | 砂浆温度 | 26.15 | ℃
QG-B01 | 2026-08-20 08:30 | TENSION | 金刚线张力 | 39.21 | N
QG-B01 | 2026-08-20 08:30 | VIB | 切割振动 | 2.238 | mm/s
QG-B01 | 2026-08-20 09:00 | COD | 工作液COD | 4094.0 | mg/L
QG-B01 | 2026-08-20 09:00 | FEED | 进给速度 | 0.864 | mm/min
QG-B01 | 2026-08-20 09:00 | ROLLER | 导轮转速 | 322.9 | rpm
QG-B01 | 2026-08-20 09:00 | SLURRY_D | 砂浆密度 | 1.6245 | g/cm3
QG-B01 | 2026-08-20 09:00 | SLURRY_T | 砂浆温度 | 26.14 | ℃
QG-B01 | 2026-08-20 09:00 | TENSION | 金刚线张力 | 38.41 | N
QG-B01 | 2026-08-20 09:00 | VIB | 切割振动 | 2.332 | mm/s
QG-B01 | 2026-08-20 09:30 | COD | 工作液COD | 4244.0 | mg/L
QG-B01 | 2026-08-20 09:30 | FEED | 进给速度 | 0.825 | mm/min
QG-B01 | 2026-08-20 09:30 | ROLLER | 导轮转速 | 322.8 | rpm
QG-B01 | 2026-08-20 09:30 | SLURRY_D | 砂浆密度 | 1.6162 | g/cm3
QG-B01 | 2026-08-20 09:30 | SLURRY_T | 砂浆温度 | 25.31 | ℃
QG-B01 | 2026-08-20 09:30 | TENSION | 金刚线张力 | 38.64 | N
QG-B01 | 2026-08-20 09:30 | VIB | 切割振动 | 1.746 | mm/s
QG-B01 | 2026-08-20 10:00 | COD | 工作液COD | 3657.0 | mg/L
QG-B01 | 2026-08-20 10:00 | FEED | 进给速度 | 0.988 | mm/min
QG-B01 | 2026-08-20 10:00 | ROLLER | 导轮转速 | 322.2 | rpm
QG-B01 | 2026-08-20 10:00 | SLURRY_D | 砂浆密度 | 1.6419 | g/cm3
QG-B01 | 2026-08-20 10:00 | SLURRY_T | 砂浆温度 | 26.11 | ℃
QG-B01 | 2026-08-20 10:00 | TENSION | 金刚线张力 | 38.32 | N
QG-B01 | 2026-08-20 10:00 | VIB | 切割振动 | 1.936 | mm/s
QG-B01 | 2026-08-20 10:30 | COD | 工作液COD | 4223.0 | mg/L
QG-B01 | 2026-08-20 10:30 | FEED | 进给速度 | 0.838 | mm/min
QG-B01 | 2026-08-20 10:30 | ROLLER | 导轮转速 | 321.0 | rpm
QG-B01 | 2026-08-20 10:30 | SLURRY_D | 砂浆密度 | 1.6151 | g/cm3
QG-B01 | 2026-08-20 10:30 | SLURRY_T | 砂浆温度 | 25.71 | ℃
QG-B01 | 2026-08-20 10:30 | TENSION | 金刚线张力 | 37.42 | N
QG-B01 | 2026-08-20 10:30 | VIB | 切割振动 | 1.828 | mm/s
QG-B01 | 2026-08-20 11:00 | COD | 工作液COD | 4026.0 | mg/L
QG-B01 | 2026-08-20 11:00 | FEED | 进给速度 | 0.871 | mm/min
QG-B01 | 2026-08-20 11:00 | ROLLER | 导轮转速 | 320.3 | rpm
QG-B01 | 2026-08-20 11:00 | SLURRY_D | 砂浆密度 | 1.602 | g/cm3
QG-B01 | 2026-08-20 11:00 | SLURRY_T | 砂浆温度 | 25.85 | ℃
QG-B01 | 2026-08-20 11:00 | TENSION | 金刚线张力 | 38.75 | N
QG-B01 | 2026-08-20 11:00 | VIB | 切割振动 | 1.852 | mm/s
QG-B01 | 2026-08-20 11:30 | COD | 工作液COD | 3706.0 | mg/L
QG-B01 | 2026-08-20 11:30 | FEED | 进给速度 | 0.879 | mm/min
QG-B01 | 2026-08-20 11:30 | ROLLER | 导轮转速 | 314.2 | rpm
QG-B01 | 2026-08-20 11:30 | SLURRY_D | 砂浆密度 | 1.5987 | g/cm3
QG-B01 | 2026-08-20 11:30 | SLURRY_T | 砂浆温度 | 26.98 | ℃
QG-B01 | 2026-08-20 11:30 | TENSION | 金刚线张力 | 38.0 | N
QG-B01 | 2026-08-20 11:30 | VIB | 切割振动 | 2.301 | mm/s
QG-B01 | 2026-08-20 12:00 | COD | 工作液COD | 3928.0 | mg/L
QG-B01 | 2026-08-20 12:00 | FEED | 进给速度 | 0.816 | mm/min
QG-B01 | 2026-08-20 12:00 | ROLLER | 导轮转速 | 329.0 | rpm
QG-B01 | 2026-08-20 12:00 | SLURRY_D | 砂浆密度 | 1.6405 | g/cm3
QG-B01 | 2026-08-20 12:00 | SLURRY_T | 砂浆温度 | 25.66 | ℃
QG-B01 | 2026-08-20 12:00 | TENSION | 金刚线张力 | 38.44 | N
QG-B01 | 2026-08-20 12:00 | VIB | 切割振动 | 2.151 | mm/s
QG-B01 | 2026-08-20 12:30 | COD | 工作液COD | 4498.0 | mg/L
QG-B01 | 2026-08-20 12:30 | FEED | 进给速度 | 0.822 | mm/min
QG-B01 | 2026-08-20 12:30 | ROLLER | 导轮转速 | 312.6 | rpm
QG-B01 | 2026-08-20 12:30 | SLURRY_D | 砂浆密度 | 1.6362 | g/cm3
QG-B01 | 2026-08-20 12:30 | SLURRY_T | 砂浆温度 | 25.72 | ℃
QG-B01 | 2026-08-20 12:30 | TENSION | 金刚线张力 | 38.33 | N
QG-B01 | 2026-08-20 12:30 | VIB | 切割振动 | 2.34 | mm/s
QG-B01 | 2026-08-20 13:00 | COD | 工作液COD | 4173.0 | mg/L
QG-B01 | 2026-08-20 13:00 | FEED | 进给速度 | 0.862 | mm/min
QG-B01 | 2026-08-20 13:00 | ROLLER | 导轮转速 | 325.5 | rpm
QG-B01 | 2026-08-20 13:00 | SLURRY_D | 砂浆密度 | 1.6282 | g/cm3
QG-B01 | 2026-08-20 13:00 | SLURRY_T | 砂浆温度 | 25.78 | ℃
QG-B01 | 2026-08-20 13:00 | TENSION | 金刚线张力 | 38.17 | N
QG-B01 | 2026-08-20 13:00 | VIB | 切割振动 | 2.107 | mm/s
QG-B01 | 2026-08-20 13:30 | COD | 工作液COD | 3706.0 | mg/L
QG-B01 | 2026-08-20 13:30 | FEED | 进给速度 | 0.79 | mm/min
QG-B01 | 2026-08-20 13:30 | ROLLER | 导轮转速 | 322.8 | rpm
QG-B01 | 2026-08-20 13:30 | SLURRY_D | 砂浆密度 | 1.6419 | g/cm3
QG-B01 | 2026-08-20 13:30 | SLURRY_T | 砂浆温度 | 26.78 | ℃
QG-B01 | 2026-08-20 13:30 | TENSION | 金刚线张力 | 39.46 | N
QG-B01 | 2026-08-20 13:30 | VIB | 切割振动 | 1.832 | mm/s
QG-B01 | 2026-08-20 14:00 | COD | 工作液COD | 4444.0 | mg/L
QG-B01 | 2026-08-20 14:00 | FEED | 进给速度 | 0.78 | mm/min
QG-B01 | 2026-08-20 14:00 | ROLLER | 导轮转速 | 319.4 | rpm
QG-B01 | 2026-08-20 14:00 | SLURRY_D | 砂浆密度 | 1.6407 | g/cm3
QG-B01 | 2026-08-20 14:00 | SLURRY_T | 砂浆温度 | 25.57 | ℃
QG-B01 | 2026-08-20 14:00 | TENSION | 金刚线张力 | 37.92 | N
QG-B01 | 2026-08-20 14:00 | VIB | 切割振动 | 2.26 | mm/s
QG-B01 | 2026-08-20 14:30 | COD | 工作液COD | 3721.0 | mg/L
QG-B01 | 2026-08-20 14:30 | FEED | 进给速度 | 0.86 | mm/min
QG-B01 | 2026-08-20 14:30 | ROLLER | 导轮转速 | 320.5 | rpm
QG-B01 | 2026-08-20 14:30 | SLURRY_D | 砂浆密度 | 1.6307 | g/cm3
QG-B01 | 2026-08-20 14:30 | SLURRY_T | 砂浆温度 | 26.3 | ℃
QG-B01 | 2026-08-20 14:30 | TENSION | 金刚线张力 | 38.5 | N
QG-B01 | 2026-08-20 14:30 | VIB | 切割振动 | 2.043 | mm/s
QG-B01 | 2026-08-20 15:00 | COD | 工作液COD | 3816.0 | mg/L
QG-B01 | 2026-08-20 15:00 | FEED | 进给速度 | 0.795 | mm/min
QG-B01 | 2026-08-20 15:00 | ROLLER | 导轮转速 | 316.2 | rpm
QG-B01 | 2026-08-20 15:00 | SLURRY_D | 砂浆密度 | 1.6292 | g/cm3
QG-B01 | 2026-08-20 15:00 | SLURRY_T | 砂浆温度 | 26.31 | ℃
QG-B01 | 2026-08-20 15:00 | TENSION | 金刚线张力 | 38.77 | N
QG-B01 | 2026-08-20 15:00 | VIB | 切割振动 | 2.01 | mm/s
QG-B01 | 2026-08-20 15:30 | COD | 工作液COD | 3874.0 | mg/L
QG-B01 | 2026-08-20 15:30 | FEED | 进给速度 | 0.772 | mm/min
QG-B01 | 2026-08-20 15:30 | ROLLER | 导轮转速 | 324.1 | rpm
QG-B01 | 2026-08-20 15:30 | SLURRY_D | 砂浆密度 | 1.6192 | g/cm3
QG-B01 | 2026-08-20 15:30 | SLURRY_T | 砂浆温度 | 25.01 | ℃
QG-B01 | 2026-08-20 15:30 | TENSION | 金刚线张力 | 37.79 | N
QG-B01 | 2026-08-20 15:30 | VIB | 切割振动 | 2.06 | mm/s
QG-B01 | 2026-08-20 16:00 | COD | 工作液COD | 3600.0 | mg/L
QG-B01 | 2026-08-20 16:00 | FEED | 进给速度 | 0.866 | mm/min
QG-B01 | 2026-08-20 16:00 | ROLLER | 导轮转速 | 320.2 | rpm
QG-B01 | 2026-08-20 16:00 | SLURRY_D | 砂浆密度 | 1.6343 | g/cm3
QG-B01 | 2026-08-20 16:00 | SLURRY_T | 砂浆温度 | 25.03 | ℃
QG-B01 | 2026-08-20 16:00 | TENSION | 金刚线张力 | 38.86 | N
QG-B01 | 2026-08-20 16:00 | VIB | 切割振动 | 1.96 | mm/s
QG-B01 | 2026-08-20 16:30 | COD | 工作液COD | 4517.0 | mg/L
QG-B01 | 2026-08-20 16:30 | FEED | 进给速度 | 0.803 | mm/min
QG-B01 | 2026-08-20 16:30 | ROLLER | 导轮转速 | 319.6 | rpm
QG-B01 | 2026-08-20 16:30 | SLURRY_D | 砂浆密度 | 1.6316 | g/cm3
QG-B01 | 2026-08-20 16:30 | SLURRY_T | 砂浆温度 | 26.66 | ℃
QG-B01 | 2026-08-20 16:30 | TENSION | 金刚线张力 | 38.16 | N
QG-B01 | 2026-08-20 16:30 | VIB | 切割振动 | 2.164 | mm/s
QG-B01 | 2026-08-20 17:00 | COD | 工作液COD | 3951.0 | mg/L
QG-B01 | 2026-08-20 17:00 | FEED | 进给速度 | 0.814 | mm/min
QG-B01 | 2026-08-20 17:00 | ROLLER | 导轮转速 | 317.7 | rpm
QG-B01 | 2026-08-20 17:00 | SLURRY_D | 砂浆密度 | 1.6048 | g/cm3
QG-B01 | 2026-08-20 17:00 | SLURRY_T | 砂浆温度 | 26.29 | ℃
QG-B01 | 2026-08-20 17:00 | TENSION | 金刚线张力 | 39.08 | N
QG-B01 | 2026-08-20 17:00 | VIB | 切割振动 | 1.865 | mm/s
QG-B01 | 2026-08-20 17:30 | COD | 工作液COD | 3640.0 | mg/L
QG-B01 | 2026-08-20 17:30 | FEED | 进给速度 | 0.848 | mm/min
QG-B01 | 2026-08-20 17:30 | ROLLER | 导轮转速 | 318.3 | rpm
QG-B01 | 2026-08-20 17:30 | SLURRY_D | 砂浆密度 | 1.6072 | g/cm3
QG-B01 | 2026-08-20 17:30 | SLURRY_T | 砂浆温度 | 26.23 | ℃
QG-B01 | 2026-08-20 17:30 | TENSION | 金刚线张力 | 38.46 | N
QG-B01 | 2026-08-20 17:30 | VIB | 切割振动 | 2.197 | mm/s
QG-B01 | 2026-08-20 18:00 | COD | 工作液COD | 3974.0 | mg/L
QG-B01 | 2026-08-20 18:00 | FEED | 进给速度 | 0.848 | mm/min
QG-B01 | 2026-08-20 18:00 | ROLLER | 导轮转速 | 317.9 | rpm
QG-B01 | 2026-08-20 18:00 | SLURRY_D | 砂浆密度 | 1.6453 | g/cm3
QG-B01 | 2026-08-20 18:00 | SLURRY_T | 砂浆温度 | 25.5 | ℃
QG-B01 | 2026-08-20 18:00 | TENSION | 金刚线张力 | 43.9 | N
QG-B01 | 2026-08-20 18:00 | VIB | 切割振动 | 2.925 | mm/s
QG-B01 | 2026-08-20 18:30 | COD | 工作液COD | 3956.0 | mg/L
QG-B01 | 2026-08-20 18:30 | FEED | 进给速度 | 0.802 | mm/min
QG-B01 | 2026-08-20 18:30 | ROLLER | 导轮转速 | 320.7 | rpm
QG-B01 | 2026-08-20 18:30 | SLURRY_D | 砂浆密度 | 1.6228 | g/cm3
QG-B01 | 2026-08-20 18:30 | SLURRY_T | 砂浆温度 | 27.46 | ℃
QG-B01 | 2026-08-20 18:30 | TENSION | 金刚线张力 | 43.68 | N
QG-B01 | 2026-08-20 18:30 | VIB | 切割振动 | 2.783 | mm/s
QG-B01 | 2026-08-20 19:00 | COD | 工作液COD | 3909.0 | mg/L
QG-B01 | 2026-08-20 19:00 | FEED | 进给速度 | 0.851 | mm/min
QG-B01 | 2026-08-20 19:00 | ROLLER | 导轮转速 | 314.4 | rpm
QG-B01 | 2026-08-20 19:00 | SLURRY_D | 砂浆密度 | 1.6317 | g/cm3
QG-B01 | 2026-08-20 19:00 | SLURRY_T | 砂浆温度 | 25.7 | ℃
QG-B01 | 2026-08-20 19:00 | TENSION | 金刚线张力 | 44.01 | N
QG-B01 | 2026-08-20 19:00 | VIB | 切割振动 | 3.012 | mm/s
QG-B01 | 2026-08-20 19:30 | COD | 工作液COD | 3927.0 | mg/L
QG-B01 | 2026-08-20 19:30 | FEED | 进给速度 | 0.86 | mm/min
QG-B01 | 2026-08-20 19:30 | ROLLER | 导轮转速 | 324.0 | rpm
QG-B01 | 2026-08-20 19:30 | SLURRY_D | 砂浆密度 | 1.622 | g/cm3
QG-B01 | 2026-08-20 19:30 | SLURRY_T | 砂浆温度 | 26.72 | ℃
QG-B01 | 2026-08-20 19:30 | TENSION | 金刚线张力 | 43.87 | N
QG-B01 | 2026-08-20 19:30 | VIB | 切割振动 | 2.863 | mm/s
QG-B01 | 2026-08-20 20:00 | COD | 工作液COD | 4212.0 | mg/L
QG-B01 | 2026-08-20 20:00 | FEED | 进给速度 | 0.859 | mm/min
QG-B01 | 2026-08-20 20:00 | ROLLER | 导轮转速 | 323.8 | rpm
QG-B01 | 2026-08-20 20:00 | SLURRY_D | 砂浆密度 | 1.5908 | g/cm3
QG-B01 | 2026-08-20 20:00 | SLURRY_T | 砂浆温度 | 26.19 | ℃
QG-B01 | 2026-08-20 20:00 | TENSION | 金刚线张力 | 43.9 | N
QG-B01 | 2026-08-20 20:00 | VIB | 切割振动 | 3.028 | mm/s
QG-B01 | 2026-08-20 20:30 | COD | 工作液COD | 3915.0 | mg/L
QG-B01 | 2026-08-20 20:30 | FEED | 进给速度 | 0.888 | mm/min
QG-B01 | 2026-08-20 20:30 | ROLLER | 导轮转速 | 319.7 | rpm
QG-B01 | 2026-08-20 20:30 | SLURRY_D | 砂浆密度 | 1.6093 | g/cm3
QG-B01 | 2026-08-20 20:30 | SLURRY_T | 砂浆温度 | 25.65 | ℃
QG-B01 | 2026-08-20 20:30 | TENSION | 金刚线张力 | 43.94 | N
QG-B01 | 2026-08-20 20:30 | VIB | 切割振动 | 2.81 | mm/s
QG-B01 | 2026-08-20 21:00 | COD | 工作液COD | 3712.0 | mg/L
QG-B01 | 2026-08-20 21:00 | FEED | 进给速度 | 0.894 | mm/min
QG-B01 | 2026-08-20 21:00 | ROLLER | 导轮转速 | 319.7 | rpm
QG-B01 | 2026-08-20 21:00 | SLURRY_D | 砂浆密度 | 1.5869 | g/cm3
QG-B01 | 2026-08-20 21:00 | SLURRY_T | 砂浆温度 | 26.69 | ℃
QG-B01 | 2026-08-20 21:00 | TENSION | 金刚线张力 | 43.76 | N
QG-B01 | 2026-08-20 21:00 | VIB | 切割振动 | 2.96 | mm/s
QG-B01 | 2026-08-20 21:30 | COD | 工作液COD | 3857.0 | mg/L
QG-B01 | 2026-08-20 21:30 | FEED | 进给速度 | 0.816 | mm/min
QG-B01 | 2026-08-20 21:30 | ROLLER | 导轮转速 | 321.9 | rpm
QG-B01 | 2026-08-20 21:30 | SLURRY_D | 砂浆密度 | 1.61 | g/cm3
QG-B01 | 2026-08-20 21:30 | SLURRY_T | 砂浆温度 | 26.37 | ℃
QG-B01 | 2026-08-20 21:30 | TENSION | 金刚线张力 | 43.95 | N
QG-B01 | 2026-08-20 21:30 | VIB | 切割振动 | 2.897 | mm/s
QG-B01 | 2026-08-20 22:00 | COD | 工作液COD | 3461.0 | mg/L
QG-B01 | 2026-08-20 22:00 | FEED | 进给速度 | 0.867 | mm/min
QG-B01 | 2026-08-20 22:00 | ROLLER | 导轮转速 | 325.7 | rpm
QG-B01 | 2026-08-20 22:00 | SLURRY_D | 砂浆密度 | 1.6279 | g/cm3
QG-B01 | 2026-08-20 22:00 | SLURRY_T | 砂浆温度 | 26.25 | ℃
QG-B01 | 2026-08-20 22:00 | TENSION | 金刚线张力 | 43.85 | N
QG-B01 | 2026-08-20 22:00 | VIB | 切割振动 | 2.893 | mm/s
QG-B01 | 2026-08-20 22:30 | COD | 工作液COD | 3624.0 | mg/L
QG-B01 | 2026-08-20 22:30 | FEED | 进给速度 | 0.865 | mm/min
QG-B01 | 2026-08-20 22:30 | ROLLER | 导轮转速 | 319.2 | rpm
QG-B01 | 2026-08-20 22:30 | SLURRY_D | 砂浆密度 | 1.6264 | g/cm3
QG-B01 | 2026-08-20 22:30 | SLURRY_T | 砂浆温度 | 26.8 | ℃
QG-B01 | 2026-08-20 22:30 | TENSION | 金刚线张力 | 43.75 | N
QG-B01 | 2026-08-20 22:30 | VIB | 切割振动 | 2.879 | mm/s
QG-B01 | 2026-08-20 23:00 | COD | 工作液COD | 3919.0 | mg/L
QG-B01 | 2026-08-20 23:00 | FEED | 进给速度 | 0.901 | mm/min
QG-B01 | 2026-08-20 23:00 | ROLLER | 导轮转速 | 323.3 | rpm
QG-B01 | 2026-08-20 23:00 | SLURRY_D | 砂浆密度 | 1.6354 | g/cm3
QG-B01 | 2026-08-20 23:00 | SLURRY_T | 砂浆温度 | 26.55 | ℃
QG-B01 | 2026-08-20 23:00 | TENSION | 金刚线张力 | 43.43 | N
QG-B01 | 2026-08-20 23:00 | VIB | 切割振动 | 2.926 | mm/s
QG-B01 | 2026-08-20 23:30 | COD | 工作液COD | 3934.0 | mg/L
QG-B01 | 2026-08-20 23:30 | FEED | 进给速度 | 0.858 | mm/min
QG-B01 | 2026-08-20 23:30 | ROLLER | 导轮转速 | 313.8 | rpm
QG-B01 | 2026-08-20 23:30 | SLURRY_D | 砂浆密度 | 1.6213 | g/cm3
QG-B01 | 2026-08-20 23:30 | SLURRY_T | 砂浆温度 | 25.56 | ℃
QG-B01 | 2026-08-20 23:30 | TENSION | 金刚线张力 | 43.8 | N
QG-B01 | 2026-08-20 23:30 | VIB | 切割振动 | 2.835 | mm/s
QG-B01 | 2026-08-21 00:00 | COD | 工作液COD | 3884.0 | mg/L
QG-B01 | 2026-08-21 00:00 | FEED | 进给速度 | 0.852 | mm/min
QG-B01 | 2026-08-21 00:00 | ROLLER | 导轮转速 | 325.4 | rpm
QG-B01 | 2026-08-21 00:00 | SLURRY_D | 砂浆密度 | 1.6238 | g/cm3
QG-B01 | 2026-08-21 00:00 | SLURRY_T | 砂浆温度 | 26.66 | ℃
QG-B01 | 2026-08-21 00:00 | TENSION | 金刚线张力 | 37.86 | N
QG-B01 | 2026-08-21 00:00 | VIB | 切割振动 | 2.064 | mm/s
QG-B01 | 2026-08-21 00:30 | COD | 工作液COD | 4193.0 | mg/L
QG-B01 | 2026-08-21 00:30 | FEED | 进给速度 | 0.894 | mm/min
QG-B01 | 2026-08-21 00:30 | ROLLER | 导轮转速 | 326.4 | rpm
QG-B01 | 2026-08-21 00:30 | SLURRY_D | 砂浆密度 | 1.6374 | g/cm3
QG-B01 | 2026-08-21 00:30 | SLURRY_T | 砂浆温度 | 26.55 | ℃
QG-B01 | 2026-08-21 00:30 | TENSION | 金刚线张力 | 39.06 | N
QG-B01 | 2026-08-21 00:30 | VIB | 切割振动 | 2.211 | mm/s
QG-B01 | 2026-08-21 01:00 | COD | 工作液COD | 4341.0 | mg/L
QG-B01 | 2026-08-21 01:00 | FEED | 进给速度 | 0.817 | mm/min
QG-B01 | 2026-08-21 01:00 | ROLLER | 导轮转速 | 321.4 | rpm
QG-B01 | 2026-08-21 01:00 | SLURRY_D | 砂浆密度 | 1.609 | g/cm3
QG-B01 | 2026-08-21 01:00 | SLURRY_T | 砂浆温度 | 26.03 | ℃
QG-B01 | 2026-08-21 01:00 | TENSION | 金刚线张力 | 38.69 | N
QG-B01 | 2026-08-21 01:00 | VIB | 切割振动 | 2.567 | mm/s
QG-B01 | 2026-08-21 01:30 | COD | 工作液COD | 4154.0 | mg/L
QG-B01 | 2026-08-21 01:30 | FEED | 进给速度 | 0.839 | mm/min
QG-B01 | 2026-08-21 01:30 | ROLLER | 导轮转速 | 314.2 | rpm
QG-B01 | 2026-08-21 01:30 | SLURRY_D | 砂浆密度 | 1.6102 | g/cm3
QG-B01 | 2026-08-21 01:30 | SLURRY_T | 砂浆温度 | 25.35 | ℃
QG-B01 | 2026-08-21 01:30 | TENSION | 金刚线张力 | 38.81 | N
QG-B01 | 2026-08-21 01:30 | VIB | 切割振动 | 2.381 | mm/s
QG-B01 | 2026-08-21 02:00 | COD | 工作液COD | 4132.0 | mg/L
QG-B01 | 2026-08-21 02:00 | FEED | 进给速度 | 0.876 | mm/min
QG-B01 | 2026-08-21 02:00 | ROLLER | 导轮转速 | 315.5 | rpm
QG-B01 | 2026-08-21 02:00 | SLURRY_D | 砂浆密度 | 1.6175 | g/cm3
QG-B01 | 2026-08-21 02:00 | SLURRY_T | 砂浆温度 | 25.91 | ℃
QG-B01 | 2026-08-21 02:00 | TENSION | 金刚线张力 | 38.05 | N
QG-B01 | 2026-08-21 02:00 | VIB | 切割振动 | 2.122 | mm/s
QG-B01 | 2026-08-21 02:30 | COD | 工作液COD | 4074.0 | mg/L
QG-B01 | 2026-08-21 02:30 | FEED | 进给速度 | 0.859 | mm/min
QG-B01 | 2026-08-21 02:30 | ROLLER | 导轮转速 | 316.9 | rpm
QG-B01 | 2026-08-21 02:30 | SLURRY_D | 砂浆密度 | 1.6158 | g/cm3
QG-B01 | 2026-08-21 02:30 | SLURRY_T | 砂浆温度 | 24.98 | ℃
QG-B01 | 2026-08-21 02:30 | TENSION | 金刚线张力 | 38.83 | N
QG-B01 | 2026-08-21 02:30 | VIB | 切割振动 | 2.113 | mm/s
QG-B01 | 2026-08-21 03:00 | COD | 工作液COD | 3667.0 | mg/L
QG-B01 | 2026-08-21 03:00 | FEED | 进给速度 | 0.864 | mm/min
QG-B01 | 2026-08-21 03:00 | ROLLER | 导轮转速 | 321.9 | rpm
QG-B01 | 2026-08-21 03:00 | SLURRY_D | 砂浆密度 | 1.6604 | g/cm3
QG-B01 | 2026-08-21 03:00 | SLURRY_T | 砂浆温度 | 26.43 | ℃
QG-B01 | 2026-08-21 03:00 | TENSION | 金刚线张力 | 38.81 | N
QG-B01 | 2026-08-21 03:00 | VIB | 切割振动 | 1.696 | mm/s
QG-B01 | 2026-08-21 03:30 | COD | 工作液COD | 3225.0 | mg/L
QG-B01 | 2026-08-21 03:30 | FEED | 进给速度 | 0.842 | mm/min
QG-B01 | 2026-08-21 03:30 | ROLLER | 导轮转速 | 324.2 | rpm
QG-B01 | 2026-08-21 03:30 | SLURRY_D | 砂浆密度 | 1.6041 | g/cm3
QG-B01 | 2026-08-21 03:30 | SLURRY_T | 砂浆温度 | 24.61 | ℃
QG-B01 | 2026-08-21 03:30 | TENSION | 金刚线张力 | 38.57 | N
QG-B01 | 2026-08-21 03:30 | VIB | 切割振动 | 2.338 | mm/s
QG-B01 | 2026-08-21 04:00 | COD | 工作液COD | 4135.0 | mg/L
QG-B01 | 2026-08-21 04:00 | FEED | 进给速度 | 0.871 | mm/min
QG-B01 | 2026-08-21 04:00 | ROLLER | 导轮转速 | 315.3 | rpm
QG-B01 | 2026-08-21 04:00 | SLURRY_D | 砂浆密度 | 1.6223 | g/cm3
QG-B01 | 2026-08-21 04:00 | SLURRY_T | 砂浆温度 | 25.95 | ℃
QG-B01 | 2026-08-21 04:00 | TENSION | 金刚线张力 | 38.08 | N
QG-B01 | 2026-08-21 04:00 | VIB | 切割振动 | 1.985 | mm/s
QG-B01 | 2026-08-21 04:30 | COD | 工作液COD | 4175.0 | mg/L
QG-B01 | 2026-08-21 04:30 | FEED | 进给速度 | 0.864 | mm/min
QG-B01 | 2026-08-21 04:30 | ROLLER | 导轮转速 | 321.8 | rpm
QG-B01 | 2026-08-21 04:30 | SLURRY_D | 砂浆密度 | 1.5991 | g/cm3
QG-B01 | 2026-08-21 04:30 | SLURRY_T | 砂浆温度 | 26.15 | ℃
QG-B01 | 2026-08-21 04:30 | TENSION | 金刚线张力 | 38.2 | N
QG-B01 | 2026-08-21 04:30 | VIB | 切割振动 | 2.131 | mm/s
QG-B01 | 2026-08-21 05:00 | COD | 工作液COD | 4361.0 | mg/L
QG-B01 | 2026-08-21 05:00 | FEED | 进给速度 | 0.871 | mm/min
QG-B01 | 2026-08-21 05:00 | ROLLER | 导轮转速 | 322.6 | rpm
QG-B01 | 2026-08-21 05:00 | SLURRY_D | 砂浆密度 | 1.6028 | g/cm3
QG-B01 | 2026-08-21 05:00 | SLURRY_T | 砂浆温度 | 25.7 | ℃
QG-B01 | 2026-08-21 05:00 | TENSION | 金刚线张力 | 38.5 | N
QG-B01 | 2026-08-21 05:00 | VIB | 切割振动 | 1.822 | mm/s
QG-B01 | 2026-08-21 05:30 | COD | 工作液COD | 3923.0 | mg/L
QG-B01 | 2026-08-21 05:30 | FEED | 进给速度 | 0.874 | mm/min
QG-B01 | 2026-08-21 05:30 | ROLLER | 导轮转速 | 319.3 | rpm
QG-B01 | 2026-08-21 05:30 | SLURRY_D | 砂浆密度 | 1.6268 | g/cm3
QG-B01 | 2026-08-21 05:30 | SLURRY_T | 砂浆温度 | 26.51 | ℃
QG-B01 | 2026-08-21 05:30 | TENSION | 金刚线张力 | 38.79 | N
QG-B01 | 2026-08-21 05:30 | VIB | 切割振动 | 2.083 | mm/s
QG-B01 | 2026-08-21 06:00 | COD | 工作液COD | 3532.0 | mg/L
QG-B01 | 2026-08-21 06:00 | FEED | 进给速度 | 0.94 | mm/min
QG-B01 | 2026-08-21 06:00 | ROLLER | 导轮转速 | 321.4 | rpm
QG-B01 | 2026-08-21 06:00 | SLURRY_D | 砂浆密度 | 1.6401 | g/cm3
QG-B01 | 2026-08-21 06:00 | SLURRY_T | 砂浆温度 | 25.71 | ℃
QG-B01 | 2026-08-21 06:00 | TENSION | 金刚线张力 | 38.41 | N
QG-B01 | 2026-08-21 06:00 | VIB | 切割振动 | 2.157 | mm/s
QG-B01 | 2026-08-21 06:30 | COD | 工作液COD | 4174.0 | mg/L
QG-B01 | 2026-08-21 06:30 | FEED | 进给速度 | 0.84 | mm/min
QG-B01 | 2026-08-21 06:30 | ROLLER | 导轮转速 | 320.7 | rpm
QG-B01 | 2026-08-21 06:30 | SLURRY_D | 砂浆密度 | 1.6181 | g/cm3
QG-B01 | 2026-08-21 06:30 | SLURRY_T | 砂浆温度 | 25.71 | ℃
QG-B01 | 2026-08-21 06:30 | TENSION | 金刚线张力 | 38.51 | N
QG-B01 | 2026-08-21 06:30 | VIB | 切割振动 | 2.278 | mm/s
QG-B01 | 2026-08-21 07:00 | COD | 工作液COD | 3744.0 | mg/L
QG-B01 | 2026-08-21 07:00 | FEED | 进给速度 | 0.854 | mm/min
QG-B01 | 2026-08-21 07:00 | ROLLER | 导轮转速 | 320.6 | rpm
QG-B01 | 2026-08-21 07:00 | SLURRY_D | 砂浆密度 | 1.605 | g/cm3
QG-B01 | 2026-08-21 07:00 | SLURRY_T | 砂浆温度 | 25.31 | ℃
QG-B01 | 2026-08-21 07:00 | TENSION | 金刚线张力 | 37.87 | N
QG-B01 | 2026-08-21 07:00 | VIB | 切割振动 | 2.028 | mm/s
QG-B01 | 2026-08-21 07:30 | COD | 工作液COD | 3485.0 | mg/L
QG-B01 | 2026-08-21 07:30 | FEED | 进给速度 | 0.869 | mm/min
QG-B01 | 2026-08-21 07:30 | ROLLER | 导轮转速 | 321.1 | rpm
QG-B01 | 2026-08-21 07:30 | SLURRY_D | 砂浆密度 | 1.6284 | g/cm3
QG-B01 | 2026-08-21 07:30 | SLURRY_T | 砂浆温度 | 25.59 | ℃
QG-B01 | 2026-08-21 07:30 | TENSION | 金刚线张力 | 38.72 | N
QG-B01 | 2026-08-21 07:30 | VIB | 切割振动 | 2.013 | mm/s
QG-B01 | 2026-08-21 08:00 | COD | 工作液COD | 3784.0 | mg/L
QG-B01 | 2026-08-21 08:00 | FEED | 进给速度 | 0.824 | mm/min
QG-B01 | 2026-08-21 08:00 | ROLLER | 导轮转速 | 321.3 | rpm
QG-B01 | 2026-08-21 08:00 | SLURRY_D | 砂浆密度 | 1.6235 | g/cm3
QG-B01 | 2026-08-21 08:00 | SLURRY_T | 砂浆温度 | 26.28 | ℃
QG-B01 | 2026-08-21 08:00 | TENSION | 金刚线张力 | 38.77 | N
QG-B01 | 2026-08-21 08:00 | VIB | 切割振动 | 1.993 | mm/s
QG-B01 | 2026-08-21 08:30 | COD | 工作液COD | 3681.0 | mg/L
QG-B01 | 2026-08-21 08:30 | FEED | 进给速度 | 0.812 | mm/min
QG-B01 | 2026-08-21 08:30 | ROLLER | 导轮转速 | 318.9 | rpm
QG-B01 | 2026-08-21 08:30 | SLURRY_D | 砂浆密度 | 1.6089 | g/cm3
QG-B01 | 2026-08-21 08:30 | SLURRY_T | 砂浆温度 | 25.93 | ℃
QG-B01 | 2026-08-21 08:30 | TENSION | 金刚线张力 | 38.37 | N
QG-B01 | 2026-08-21 08:30 | VIB | 切割振动 | 2.14 | mm/s
QG-B01 | 2026-08-21 09:00 | COD | 工作液COD | 3526.0 | mg/L
QG-B01 | 2026-08-21 09:00 | FEED | 进给速度 | 0.861 | mm/min
QG-B01 | 2026-08-21 09:00 | ROLLER | 导轮转速 | 327.1 | rpm
QG-B01 | 2026-08-21 09:00 | SLURRY_D | 砂浆密度 | 1.6429 | g/cm3
QG-B01 | 2026-08-21 09:00 | SLURRY_T | 砂浆温度 | 25.6 | ℃
QG-B01 | 2026-08-21 09:00 | TENSION | 金刚线张力 | 38.45 | N
QG-B01 | 2026-08-21 09:00 | VIB | 切割振动 | 2.185 | mm/s
QG-B01 | 2026-08-21 09:30 | COD | 工作液COD | 4102.0 | mg/L
QG-B01 | 2026-08-21 09:30 | FEED | 进给速度 | 0.826 | mm/min
QG-B01 | 2026-08-21 09:30 | ROLLER | 导轮转速 | 314.9 | rpm
QG-B01 | 2026-08-21 09:30 | SLURRY_D | 砂浆密度 | 1.5888 | g/cm3
QG-B01 | 2026-08-21 09:30 | SLURRY_T | 砂浆温度 | 26.51 | ℃
QG-B01 | 2026-08-21 09:30 | TENSION | 金刚线张力 | 38.56 | N
QG-B01 | 2026-08-21 09:30 | VIB | 切割振动 | 1.902 | mm/s
QG-B01 | 2026-08-21 10:00 | COD | 工作液COD | 4696.0 | mg/L
QG-B01 | 2026-08-21 10:00 | FEED | 进给速度 | 0.902 | mm/min
QG-B01 | 2026-08-21 10:00 | ROLLER | 导轮转速 | 321.7 | rpm
QG-B01 | 2026-08-21 10:00 | SLURRY_D | 砂浆密度 | 1.617 | g/cm3
QG-B01 | 2026-08-21 10:00 | SLURRY_T | 砂浆温度 | 26.01 | ℃
QG-B01 | 2026-08-21 10:00 | TENSION | 金刚线张力 | 38.51 | N
QG-B01 | 2026-08-21 10:00 | VIB | 切割振动 | 2.172 | mm/s
QG-B01 | 2026-08-21 10:30 | COD | 工作液COD | 4144.0 | mg/L
QG-B01 | 2026-08-21 10:30 | FEED | 进给速度 | 0.79 | mm/min
QG-B01 | 2026-08-21 10:30 | ROLLER | 导轮转速 | 317.3 | rpm
QG-B01 | 2026-08-21 10:30 | SLURRY_D | 砂浆密度 | 1.5959 | g/cm3
QG-B01 | 2026-08-21 10:30 | SLURRY_T | 砂浆温度 | 26.54 | ℃
QG-B01 | 2026-08-21 10:30 | TENSION | 金刚线张力 | 37.51 | N
QG-B01 | 2026-08-21 10:30 | VIB | 切割振动 | 1.904 | mm/s
QG-B01 | 2026-08-21 11:00 | COD | 工作液COD | 3638.0 | mg/L
QG-B01 | 2026-08-21 11:00 | FEED | 进给速度 | 0.773 | mm/min
QG-B01 | 2026-08-21 11:00 | ROLLER | 导轮转速 | 315.8 | rpm
QG-B01 | 2026-08-21 11:00 | SLURRY_D | 砂浆密度 | 1.5945 | g/cm3
QG-B01 | 2026-08-21 11:00 | SLURRY_T | 砂浆温度 | 26.61 | ℃
QG-B01 | 2026-08-21 11:00 | TENSION | 金刚线张力 | 38.4 | N
QG-B01 | 2026-08-21 11:00 | VIB | 切割振动 | 2.077 | mm/s
QG-B01 | 2026-08-21 11:30 | COD | 工作液COD | 4028.0 | mg/L
QG-B01 | 2026-08-21 11:30 | FEED | 进给速度 | 0.784 | mm/min
QG-B01 | 2026-08-21 11:30 | ROLLER | 导轮转速 | 317.8 | rpm
QG-B01 | 2026-08-21 11:30 | SLURRY_D | 砂浆密度 | 1.6583 | g/cm3
QG-B01 | 2026-08-21 11:30 | SLURRY_T | 砂浆温度 | 25.61 | ℃
QG-B01 | 2026-08-21 11:30 | TENSION | 金刚线张力 | 37.99 | N
QG-B01 | 2026-08-21 11:30 | VIB | 切割振动 | 2.16 | mm/s
QG-B01 | 2026-08-21 12:00 | COD | 工作液COD | 3546.0 | mg/L
QG-B01 | 2026-08-21 12:00 | FEED | 进给速度 | 0.887 | mm/min
QG-B01 | 2026-08-21 12:00 | ROLLER | 导轮转速 | 318.1 | rpm
QG-B01 | 2026-08-21 12:00 | SLURRY_D | 砂浆密度 | 1.6385 | g/cm3
QG-B01 | 2026-08-21 12:00 | SLURRY_T | 砂浆温度 | 25.97 | ℃
QG-B01 | 2026-08-21 12:00 | TENSION | 金刚线张力 | 39.2 | N
QG-B01 | 2026-08-21 12:00 | VIB | 切割振动 | 2.013 | mm/s
QG-B01 | 2026-08-21 12:30 | COD | 工作液COD | 4241.0 | mg/L
QG-B01 | 2026-08-21 12:30 | FEED | 进给速度 | 0.885 | mm/min
QG-B01 | 2026-08-21 12:30 | ROLLER | 导轮转速 | 318.8 | rpm
QG-B01 | 2026-08-21 12:30 | SLURRY_D | 砂浆密度 | 1.632 | g/cm3
QG-B01 | 2026-08-21 12:30 | SLURRY_T | 砂浆温度 | 26.8 | ℃
QG-B01 | 2026-08-21 12:30 | TENSION | 金刚线张力 | 38.18 | N
QG-B01 | 2026-08-21 12:30 | VIB | 切割振动 | 2.278 | mm/s
QG-B01 | 2026-08-21 13:00 | COD | 工作液COD | 4073.0 | mg/L
QG-B01 | 2026-08-21 13:00 | FEED | 进给速度 | 0.868 | mm/min
QG-B01 | 2026-08-21 13:00 | ROLLER | 导轮转速 | 323.5 | rpm
QG-B01 | 2026-08-21 13:00 | SLURRY_D | 砂浆密度 | 1.6338 | g/cm3
QG-B01 | 2026-08-21 13:00 | SLURRY_T | 砂浆温度 | 26.01 | ℃
QG-B01 | 2026-08-21 13:00 | TENSION | 金刚线张力 | 37.87 | N
QG-B01 | 2026-08-21 13:00 | VIB | 切割振动 | 2.348 | mm/s
QG-B01 | 2026-08-21 13:30 | COD | 工作液COD | 3848.0 | mg/L
QG-B01 | 2026-08-21 13:30 | FEED | 进给速度 | 0.869 | mm/min
QG-B01 | 2026-08-21 13:30 | ROLLER | 导轮转速 | 313.0 | rpm
QG-B01 | 2026-08-21 13:30 | SLURRY_D | 砂浆密度 | 1.6105 | g/cm3
QG-B01 | 2026-08-21 13:30 | SLURRY_T | 砂浆温度 | 26.54 | ℃
QG-B01 | 2026-08-21 13:30 | TENSION | 金刚线张力 | 38.51 | N
QG-B01 | 2026-08-21 13:30 | VIB | 切割振动 | 2.365 | mm/s
QG-B01 | 2026-08-21 14:00 | COD | 工作液COD | 3744.0 | mg/L
QG-B01 | 2026-08-21 14:00 | FEED | 进给速度 | 0.857 | mm/min
QG-B01 | 2026-08-21 14:00 | ROLLER | 导轮转速 | 321.9 | rpm
QG-B01 | 2026-08-21 14:00 | SLURRY_D | 砂浆密度 | 1.6251 | g/cm3
QG-B01 | 2026-08-21 14:00 | SLURRY_T | 砂浆温度 | 26.04 | ℃
QG-B01 | 2026-08-21 14:00 | TENSION | 金刚线张力 | 38.17 | N
QG-B01 | 2026-08-21 14:00 | VIB | 切割振动 | 2.201 | mm/s
QG-B01 | 2026-08-21 14:30 | COD | 工作液COD | 4407.0 | mg/L
QG-B01 | 2026-08-21 14:30 | FEED | 进给速度 | 0.755 | mm/min
QG-B01 | 2026-08-21 14:30 | ROLLER | 导轮转速 | 321.6 | rpm
QG-B01 | 2026-08-21 14:30 | SLURRY_D | 砂浆密度 | 1.6309 | g/cm3
QG-B01 | 2026-08-21 14:30 | SLURRY_T | 砂浆温度 | 26.31 | ℃
QG-B01 | 2026-08-21 14:30 | TENSION | 金刚线张力 | 38.29 | N
QG-B01 | 2026-08-21 14:30 | VIB | 切割振动 | 2.07 | mm/s
QG-B01 | 2026-08-21 15:00 | COD | 工作液COD | 3455.0 | mg/L
QG-B01 | 2026-08-21 15:00 | FEED | 进给速度 | 0.807 | mm/min
QG-B01 | 2026-08-21 15:00 | ROLLER | 导轮转速 | 319.7 | rpm
QG-B01 | 2026-08-21 15:00 | SLURRY_D | 砂浆密度 | 1.6421 | g/cm3
QG-B01 | 2026-08-21 15:00 | SLURRY_T | 砂浆温度 | 26.42 | ℃
QG-B01 | 2026-08-21 15:00 | TENSION | 金刚线张力 | 38.64 | N
QG-B01 | 2026-08-21 15:00 | VIB | 切割振动 | 2.08 | mm/s
QG-B01 | 2026-08-21 15:30 | COD | 工作液COD | 4217.0 | mg/L
QG-B01 | 2026-08-21 15:30 | FEED | 进给速度 | 0.771 | mm/min
QG-B01 | 2026-08-21 15:30 | ROLLER | 导轮转速 | 315.6 | rpm
QG-B01 | 2026-08-21 15:30 | SLURRY_D | 砂浆密度 | 1.6198 | g/cm3
QG-B01 | 2026-08-21 15:30 | SLURRY_T | 砂浆温度 | 25.95 | ℃
QG-B01 | 2026-08-21 15:30 | TENSION | 金刚线张力 | 39.19 | N
QG-B01 | 2026-08-21 15:30 | VIB | 切割振动 | 2.06 | mm/s
QG-B01 | 2026-08-21 16:00 | COD | 工作液COD | 4192.0 | mg/L
QG-B01 | 2026-08-21 16:00 | FEED | 进给速度 | 0.868 | mm/min
QG-B01 | 2026-08-21 16:00 | ROLLER | 导轮转速 | 319.8 | rpm
QG-B01 | 2026-08-21 16:00 | SLURRY_D | 砂浆密度 | 1.6177 | g/cm3
QG-B01 | 2026-08-21 16:00 | SLURRY_T | 砂浆温度 | 23.79 | ℃
QG-B01 | 2026-08-21 16:00 | TENSION | 金刚线张力 | 38.78 | N
QG-B01 | 2026-08-21 16:00 | VIB | 切割振动 | 1.836 | mm/s
QG-B01 | 2026-08-21 16:30 | COD | 工作液COD | 4024.0 | mg/L
QG-B01 | 2026-08-21 16:30 | FEED | 进给速度 | 0.918 | mm/min
QG-B01 | 2026-08-21 16:30 | ROLLER | 导轮转速 | 323.3 | rpm
QG-B01 | 2026-08-21 16:30 | SLURRY_D | 砂浆密度 | 1.621 | g/cm3
QG-B01 | 2026-08-21 16:30 | SLURRY_T | 砂浆温度 | 26.36 | ℃
QG-B01 | 2026-08-21 16:30 | TENSION | 金刚线张力 | 37.56 | N
QG-B01 | 2026-08-21 16:30 | VIB | 切割振动 | 1.936 | mm/s
QG-B01 | 2026-08-21 17:00 | COD | 工作液COD | 4056.0 | mg/L
QG-B01 | 2026-08-21 17:00 | FEED | 进给速度 | 0.865 | mm/min
QG-B01 | 2026-08-21 17:00 | ROLLER | 导轮转速 | 319.3 | rpm
QG-B01 | 2026-08-21 17:00 | SLURRY_D | 砂浆密度 | 1.5836 | g/cm3
QG-B01 | 2026-08-21 17:00 | SLURRY_T | 砂浆温度 | 25.85 | ℃
QG-B01 | 2026-08-21 17:00 | TENSION | 金刚线张力 | 38.52 | N
QG-B01 | 2026-08-21 17:00 | VIB | 切割振动 | 2.112 | mm/s
QG-B01 | 2026-08-21 17:30 | COD | 工作液COD | 3854.0 | mg/L
QG-B01 | 2026-08-21 17:30 | FEED | 进给速度 | 0.859 | mm/min
QG-B01 | 2026-08-21 17:30 | ROLLER | 导轮转速 | 320.2 | rpm
QG-B01 | 2026-08-21 17:30 | SLURRY_D | 砂浆密度 | 1.6168 | g/cm3
QG-B01 | 2026-08-21 17:30 | SLURRY_T | 砂浆温度 | 25.4 | ℃
QG-B01 | 2026-08-21 17:30 | TENSION | 金刚线张力 | 39.26 | N
QG-B01 | 2026-08-21 17:30 | VIB | 切割振动 | 2.233 | mm/s
QG-B01 | 2026-08-21 18:00 | COD | 工作液COD | 4109.0 | mg/L
QG-B01 | 2026-08-21 18:00 | FEED | 进给速度 | 0.87 | mm/min
QG-B01 | 2026-08-21 18:00 | ROLLER | 导轮转速 | 316.8 | rpm
QG-B01 | 2026-08-21 18:00 | SLURRY_D | 砂浆密度 | 1.6187 | g/cm3
QG-B01 | 2026-08-21 18:00 | SLURRY_T | 砂浆温度 | 26.36 | ℃
QG-B01 | 2026-08-21 18:00 | TENSION | 金刚线张力 | 38.87 | N
QG-B01 | 2026-08-21 18:00 | VIB | 切割振动 | 1.757 | mm/s
QG-B01 | 2026-08-21 18:30 | COD | 工作液COD | 3744.0 | mg/L
QG-B01 | 2026-08-21 18:30 | FEED | 进给速度 | 0.806 | mm/min
QG-B01 | 2026-08-21 18:30 | ROLLER | 导轮转速 | 323.2 | rpm
QG-B01 | 2026-08-21 18:30 | SLURRY_D | 砂浆密度 | 1.6098 | g/cm3
QG-B01 | 2026-08-21 18:30 | SLURRY_T | 砂浆温度 | 26.42 | ℃
QG-B01 | 2026-08-21 18:30 | TENSION | 金刚线张力 | 38.95 | N
QG-B01 | 2026-08-21 18:30 | VIB | 切割振动 | 1.951 | mm/s
QG-B01 | 2026-08-21 19:00 | COD | 工作液COD | 4038.0 | mg/L
QG-B01 | 2026-08-21 19:00 | FEED | 进给速度 | 0.846 | mm/min
QG-B01 | 2026-08-21 19:00 | ROLLER | 导轮转速 | 320.0 | rpm
QG-B01 | 2026-08-21 19:00 | SLURRY_D | 砂浆密度 | 1.6417 | g/cm3
QG-B01 | 2026-08-21 19:00 | SLURRY_T | 砂浆温度 | 26.23 | ℃
QG-B01 | 2026-08-21 19:00 | TENSION | 金刚线张力 | 38.1 | N
QG-B01 | 2026-08-21 19:00 | VIB | 切割振动 | 2.041 | mm/s
QG-B01 | 2026-08-21 19:30 | COD | 工作液COD | 4012.0 | mg/L
QG-B01 | 2026-08-21 19:30 | FEED | 进给速度 | 0.94 | mm/min
QG-B01 | 2026-08-21 19:30 | ROLLER | 导轮转速 | 319.3 | rpm
QG-B01 | 2026-08-21 19:30 | SLURRY_D | 砂浆密度 | 1.6246 | g/cm3
QG-B01 | 2026-08-21 19:30 | SLURRY_T | 砂浆温度 | 25.35 | ℃
QG-B01 | 2026-08-21 19:30 | TENSION | 金刚线张力 | 38.63 | N
QG-B01 | 2026-08-21 19:30 | VIB | 切割振动 | 1.937 | mm/s
QG-B01 | 2026-08-21 20:00 | COD | 工作液COD | 3889.0 | mg/L
QG-B01 | 2026-08-21 20:00 | FEED | 进给速度 | 0.829 | mm/min
QG-B01 | 2026-08-21 20:00 | ROLLER | 导轮转速 | 320.8 | rpm
QG-B01 | 2026-08-21 20:00 | SLURRY_D | 砂浆密度 | 1.6085 | g/cm3
QG-B01 | 2026-08-21 20:00 | SLURRY_T | 砂浆温度 | 26.68 | ℃
QG-B01 | 2026-08-21 20:00 | TENSION | 金刚线张力 | 39.31 | N
QG-B01 | 2026-08-21 20:00 | VIB | 切割振动 | 2.133 | mm/s
QG-B01 | 2026-08-21 20:30 | COD | 工作液COD | 4248.0 | mg/L
QG-B01 | 2026-08-21 20:30 | FEED | 进给速度 | 0.861 | mm/min
QG-B01 | 2026-08-21 20:30 | ROLLER | 导轮转速 | 319.9 | rpm
QG-B01 | 2026-08-21 20:30 | SLURRY_D | 砂浆密度 | 1.6187 | g/cm3
QG-B01 | 2026-08-21 20:30 | SLURRY_T | 砂浆温度 | 25.71 | ℃
QG-B01 | 2026-08-21 20:30 | TENSION | 金刚线张力 | 38.82 | N
QG-B01 | 2026-08-21 20:30 | VIB | 切割振动 | 1.993 | mm/s
QG-B01 | 2026-08-21 21:00 | COD | 工作液COD | 4070.0 | mg/L
QG-B01 | 2026-08-21 21:00 | FEED | 进给速度 | 0.82 | mm/min
QG-B01 | 2026-08-21 21:00 | ROLLER | 导轮转速 | 326.2 | rpm
QG-B01 | 2026-08-21 21:00 | SLURRY_D | 砂浆密度 | 1.6194 | g/cm3
QG-B01 | 2026-08-21 21:00 | SLURRY_T | 砂浆温度 | 24.36 | ℃
QG-B01 | 2026-08-21 21:00 | TENSION | 金刚线张力 | 37.75 | N
QG-B01 | 2026-08-21 21:00 | VIB | 切割振动 | 2.205 | mm/s
QG-B01 | 2026-08-21 21:30 | COD | 工作液COD | 3731.0 | mg/L
QG-B01 | 2026-08-21 21:30 | FEED | 进给速度 | 0.824 | mm/min
QG-B01 | 2026-08-21 21:30 | ROLLER | 导轮转速 | 329.3 | rpm
QG-B01 | 2026-08-21 21:30 | SLURRY_D | 砂浆密度 | 1.6074 | g/cm3
QG-B01 | 2026-08-21 21:30 | SLURRY_T | 砂浆温度 | 26.2 | ℃
QG-B01 | 2026-08-21 21:30 | TENSION | 金刚线张力 | 38.31 | N
QG-B01 | 2026-08-21 21:30 | VIB | 切割振动 | 2.011 | mm/s
QG-B01 | 2026-08-21 22:00 | COD | 工作液COD | 3884.0 | mg/L
QG-B01 | 2026-08-21 22:00 | FEED | 进给速度 | 0.879 | mm/min
QG-B01 | 2026-08-21 22:00 | ROLLER | 导轮转速 | 318.2 | rpm
QG-B01 | 2026-08-21 22:00 | SLURRY_D | 砂浆密度 | 1.6059 | g/cm3
QG-B01 | 2026-08-21 22:00 | SLURRY_T | 砂浆温度 | 25.57 | ℃
QG-B01 | 2026-08-21 22:00 | TENSION | 金刚线张力 | 38.55 | N
QG-B01 | 2026-08-21 22:00 | VIB | 切割振动 | 2.059 | mm/s
QG-B01 | 2026-08-21 22:30 | COD | 工作液COD | 3768.0 | mg/L
QG-B01 | 2026-08-21 22:30 | FEED | 进给速度 | 0.877 | mm/min
QG-B01 | 2026-08-21 22:30 | ROLLER | 导轮转速 | 318.9 | rpm
QG-B01 | 2026-08-21 22:30 | SLURRY_D | 砂浆密度 | 1.6185 | g/cm3
QG-B01 | 2026-08-21 22:30 | SLURRY_T | 砂浆温度 | 26.68 | ℃
QG-B01 | 2026-08-21 22:30 | TENSION | 金刚线张力 | 38.06 | N
QG-B01 | 2026-08-21 22:30 | VIB | 切割振动 | 1.849 | mm/s
QG-B01 | 2026-08-21 23:00 | COD | 工作液COD | 3746.0 | mg/L
QG-B01 | 2026-08-21 23:00 | FEED | 进给速度 | 0.813 | mm/min
QG-B01 | 2026-08-21 23:00 | ROLLER | 导轮转速 | 326.8 | rpm
QG-B01 | 2026-08-21 23:00 | SLURRY_D | 砂浆密度 | 1.6206 | g/cm3
QG-B01 | 2026-08-21 23:00 | SLURRY_T | 砂浆温度 | 25.32 | ℃
QG-B01 | 2026-08-21 23:00 | TENSION | 金刚线张力 | 38.43 | N
QG-B01 | 2026-08-21 23:00 | VIB | 切割振动 | 2.032 | mm/s
QG-B01 | 2026-08-21 23:30 | COD | 工作液COD | 3895.0 | mg/L
QG-B01 | 2026-08-21 23:30 | FEED | 进给速度 | 0.874 | mm/min
QG-B01 | 2026-08-21 23:30 | ROLLER | 导轮转速 | 325.1 | rpm
QG-B01 | 2026-08-21 23:30 | SLURRY_D | 砂浆密度 | 1.6187 | g/cm3
QG-B01 | 2026-08-21 23:30 | SLURRY_T | 砂浆温度 | 26.41 | ℃
QG-B01 | 2026-08-21 23:30 | TENSION | 金刚线张力 | 37.88 | N
QG-B01 | 2026-08-21 23:30 | VIB | 切割振动 | 2.148 | mm/s
QG-B01 | 2026-08-22 00:00 | COD | 工作液COD | 4008.0 | mg/L
QG-B01 | 2026-08-22 00:00 | FEED | 进给速度 | 0.805 | mm/min
QG-B01 | 2026-08-22 00:00 | ROLLER | 导轮转速 | 321.4 | rpm
QG-B01 | 2026-08-22 00:00 | SLURRY_D | 砂浆密度 | 1.6305 | g/cm3
QG-B01 | 2026-08-22 00:00 | SLURRY_T | 砂浆温度 | 25.62 | ℃
QG-B01 | 2026-08-22 00:00 | TENSION | 金刚线张力 | 38.46 | N
QG-B01 | 2026-08-22 00:00 | VIB | 切割振动 | 1.984 | mm/s
QG-B01 | 2026-08-22 00:30 | COD | 工作液COD | 3898.0 | mg/L
QG-B01 | 2026-08-22 00:30 | FEED | 进给速度 | 0.771 | mm/min
QG-B01 | 2026-08-22 00:30 | ROLLER | 导轮转速 | 323.9 | rpm
QG-B01 | 2026-08-22 00:30 | SLURRY_D | 砂浆密度 | 1.6374 | g/cm3
QG-B01 | 2026-08-22 00:30 | SLURRY_T | 砂浆温度 | 25.9 | ℃
QG-B01 | 2026-08-22 00:30 | TENSION | 金刚线张力 | 38.32 | N
QG-B01 | 2026-08-22 00:30 | VIB | 切割振动 | 1.76 | mm/s
QG-B01 | 2026-08-22 01:00 | COD | 工作液COD | 3919.0 | mg/L
QG-B01 | 2026-08-22 01:00 | FEED | 进给速度 | 0.912 | mm/min
QG-B01 | 2026-08-22 01:00 | ROLLER | 导轮转速 | 316.6 | rpm
QG-B01 | 2026-08-22 01:00 | SLURRY_D | 砂浆密度 | 1.5908 | g/cm3
QG-B01 | 2026-08-22 01:00 | SLURRY_T | 砂浆温度 | 25.79 | ℃
QG-B01 | 2026-08-22 01:00 | TENSION | 金刚线张力 | 38.78 | N
QG-B01 | 2026-08-22 01:00 | VIB | 切割振动 | 2.21 | mm/s
QG-B01 | 2026-08-22 01:30 | COD | 工作液COD | 3889.0 | mg/L
QG-B01 | 2026-08-22 01:30 | FEED | 进给速度 | 0.792 | mm/min
QG-B01 | 2026-08-22 01:30 | ROLLER | 导轮转速 | 314.4 | rpm
QG-B01 | 2026-08-22 01:30 | SLURRY_D | 砂浆密度 | 1.6075 | g/cm3
QG-B01 | 2026-08-22 01:30 | SLURRY_T | 砂浆温度 | 25.68 | ℃
QG-B01 | 2026-08-22 01:30 | TENSION | 金刚线张力 | 38.43 | N
QG-B01 | 2026-08-22 01:30 | VIB | 切割振动 | 2.119 | mm/s
QG-B01 | 2026-08-22 02:00 | COD | 工作液COD | 4163.0 | mg/L
QG-B01 | 2026-08-22 02:00 | FEED | 进给速度 | 0.733 | mm/min
QG-B01 | 2026-08-22 02:00 | ROLLER | 导轮转速 | 323.1 | rpm
QG-B01 | 2026-08-22 02:00 | SLURRY_D | 砂浆密度 | 1.6224 | g/cm3
QG-B01 | 2026-08-22 02:00 | SLURRY_T | 砂浆温度 | 25.88 | ℃
QG-B01 | 2026-08-22 02:00 | TENSION | 金刚线张力 | 38.04 | N
QG-B01 | 2026-08-22 02:00 | VIB | 切割振动 | 2.132 | mm/s
QG-B01 | 2026-08-22 02:30 | COD | 工作液COD | 3886.0 | mg/L
QG-B01 | 2026-08-22 02:30 | FEED | 进给速度 | 0.777 | mm/min
QG-B01 | 2026-08-22 02:30 | ROLLER | 导轮转速 | 326.0 | rpm
QG-B01 | 2026-08-22 02:30 | SLURRY_D | 砂浆密度 | 1.6261 | g/cm3
QG-B01 | 2026-08-22 02:30 | SLURRY_T | 砂浆温度 | 25.48 | ℃
QG-B01 | 2026-08-22 02:30 | TENSION | 金刚线张力 | 37.39 | N
QG-B01 | 2026-08-22 02:30 | VIB | 切割振动 | 2.075 | mm/s
QG-B01 | 2026-08-22 03:00 | COD | 工作液COD | 3912.0 | mg/L
QG-B01 | 2026-08-22 03:00 | FEED | 进给速度 | 0.796 | mm/min
QG-B01 | 2026-08-22 03:00 | ROLLER | 导轮转速 | 318.0 | rpm
QG-B01 | 2026-08-22 03:00 | SLURRY_D | 砂浆密度 | 1.6256 | g/cm3
QG-B01 | 2026-08-22 03:00 | SLURRY_T | 砂浆温度 | 26.07 | ℃
QG-B01 | 2026-08-22 03:00 | TENSION | 金刚线张力 | 43.8 | N
QG-B01 | 2026-08-22 03:00 | VIB | 切割振动 | 2.869 | mm/s
QG-B01 | 2026-08-22 03:30 | COD | 工作液COD | 3854.0 | mg/L
QG-B01 | 2026-08-22 03:30 | FEED | 进给速度 | 0.833 | mm/min
QG-B01 | 2026-08-22 03:30 | ROLLER | 导轮转速 | 315.0 | rpm
QG-B01 | 2026-08-22 03:30 | SLURRY_D | 砂浆密度 | 1.5973 | g/cm3
QG-B01 | 2026-08-22 03:30 | SLURRY_T | 砂浆温度 | 24.93 | ℃
QG-B01 | 2026-08-22 03:30 | TENSION | 金刚线张力 | 43.87 | N
QG-B01 | 2026-08-22 03:30 | VIB | 切割振动 | 3.061 | mm/s
QG-B01 | 2026-08-22 04:00 | COD | 工作液COD | 4060.0 | mg/L
QG-B01 | 2026-08-22 04:00 | FEED | 进给速度 | 0.876 | mm/min
QG-B01 | 2026-08-22 04:00 | ROLLER | 导轮转速 | 314.9 | rpm
QG-B01 | 2026-08-22 04:00 | SLURRY_D | 砂浆密度 | 1.6134 | g/cm3
QG-B01 | 2026-08-22 04:00 | SLURRY_T | 砂浆温度 | 25.49 | ℃
QG-B01 | 2026-08-22 04:00 | TENSION | 金刚线张力 | 43.83 | N
QG-B01 | 2026-08-22 04:00 | VIB | 切割振动 | 2.869 | mm/s
QG-B01 | 2026-08-22 04:30 | COD | 工作液COD | 3836.0 | mg/L
QG-B01 | 2026-08-22 04:30 | FEED | 进给速度 | 0.827 | mm/min
QG-B01 | 2026-08-22 04:30 | ROLLER | 导轮转速 | 317.0 | rpm
QG-B01 | 2026-08-22 04:30 | SLURRY_D | 砂浆密度 | 1.6209 | g/cm3
QG-B01 | 2026-08-22 04:30 | SLURRY_T | 砂浆温度 | 27.22 | ℃
QG-B01 | 2026-08-22 04:30 | TENSION | 金刚线张力 | 43.84 | N
QG-B01 | 2026-08-22 04:30 | VIB | 切割振动 | 2.964 | mm/s
QG-B01 | 2026-08-22 05:00 | COD | 工作液COD | 3939.0 | mg/L
QG-B01 | 2026-08-22 05:00 | FEED | 进给速度 | 0.811 | mm/min
QG-B01 | 2026-08-22 05:00 | ROLLER | 导轮转速 | 321.0 | rpm
QG-B01 | 2026-08-22 05:00 | SLURRY_D | 砂浆密度 | 1.6055 | g/cm3
QG-B01 | 2026-08-22 05:00 | SLURRY_T | 砂浆温度 | 25.77 | ℃
QG-B01 | 2026-08-22 05:00 | TENSION | 金刚线张力 | 43.59 | N
QG-B01 | 2026-08-22 05:00 | VIB | 切割振动 | 2.916 | mm/s
QG-B01 | 2026-08-22 05:30 | COD | 工作液COD | 4078.0 | mg/L
QG-B01 | 2026-08-22 05:30 | FEED | 进给速度 | 0.871 | mm/min
QG-B01 | 2026-08-22 05:30 | ROLLER | 导轮转速 | 322.9 | rpm
QG-B01 | 2026-08-22 05:30 | SLURRY_D | 砂浆密度 | 1.6021 | g/cm3
QG-B01 | 2026-08-22 05:30 | SLURRY_T | 砂浆温度 | 25.07 | ℃
QG-B01 | 2026-08-22 05:30 | TENSION | 金刚线张力 | 43.82 | N
QG-B01 | 2026-08-22 05:30 | VIB | 切割振动 | 2.896 | mm/s
QG-B01 | 2026-08-22 06:00 | COD | 工作液COD | 4381.0 | mg/L
QG-B01 | 2026-08-22 06:00 | FEED | 进给速度 | 0.832 | mm/min
QG-B01 | 2026-08-22 06:00 | ROLLER | 导轮转速 | 321.2 | rpm
QG-B01 | 2026-08-22 06:00 | SLURRY_D | 砂浆密度 | 1.5866 | g/cm3
QG-B01 | 2026-08-22 06:00 | SLURRY_T | 砂浆温度 | 26.06 | ℃
QG-B01 | 2026-08-22 06:00 | TENSION | 金刚线张力 | 44.06 | N
QG-B01 | 2026-08-22 06:00 | VIB | 切割振动 | 2.927 | mm/s
QG-B01 | 2026-08-22 06:30 | COD | 工作液COD | 4375.0 | mg/L
QG-B01 | 2026-08-22 06:30 | FEED | 进给速度 | 0.85 | mm/min
QG-B01 | 2026-08-22 06:30 | ROLLER | 导轮转速 | 318.3 | rpm
QG-B01 | 2026-08-22 06:30 | SLURRY_D | 砂浆密度 | 1.5746 | g/cm3
QG-B01 | 2026-08-22 06:30 | SLURRY_T | 砂浆温度 | 25.89 | ℃
QG-B01 | 2026-08-22 06:30 | TENSION | 金刚线张力 | 43.76 | N
QG-B01 | 2026-08-22 06:30 | VIB | 切割振动 | 2.975 | mm/s
QG-B01 | 2026-08-22 07:00 | COD | 工作液COD | 3763.0 | mg/L
QG-B01 | 2026-08-22 07:00 | FEED | 进给速度 | 0.879 | mm/min
QG-B01 | 2026-08-22 07:00 | ROLLER | 导轮转速 | 319.9 | rpm
QG-B01 | 2026-08-22 07:00 | SLURRY_D | 砂浆密度 | 1.5837 | g/cm3
QG-B01 | 2026-08-22 07:00 | SLURRY_T | 砂浆温度 | 27.03 | ℃
QG-B01 | 2026-08-22 07:00 | TENSION | 金刚线张力 | 43.57 | N
QG-B01 | 2026-08-22 07:00 | VIB | 切割振动 | 2.904 | mm/s
QG-B01 | 2026-08-22 07:30 | COD | 工作液COD | 3905.0 | mg/L
QG-B01 | 2026-08-22 07:30 | FEED | 进给速度 | 0.851 | mm/min
QG-B01 | 2026-08-22 07:30 | ROLLER | 导轮转速 | 321.2 | rpm
QG-B01 | 2026-08-22 07:30 | SLURRY_D | 砂浆密度 | 1.5829 | g/cm3
QG-B01 | 2026-08-22 07:30 | SLURRY_T | 砂浆温度 | 25.95 | ℃
QG-B01 | 2026-08-22 07:30 | TENSION | 金刚线张力 | 43.89 | N
QG-B01 | 2026-08-22 07:30 | VIB | 切割振动 | 2.927 | mm/s
QG-B01 | 2026-08-22 08:00 | COD | 工作液COD | 4159.0 | mg/L
QG-B01 | 2026-08-22 08:00 | FEED | 进给速度 | 0.803 | mm/min
QG-B01 | 2026-08-22 08:00 | ROLLER | 导轮转速 | 316.3 | rpm
QG-B01 | 2026-08-22 08:00 | SLURRY_D | 砂浆密度 | 1.5917 | g/cm3
QG-B01 | 2026-08-22 08:00 | SLURRY_T | 砂浆温度 | 26.55 | ℃
QG-B01 | 2026-08-22 08:00 | TENSION | 金刚线张力 | 43.95 | N
QG-B01 | 2026-08-22 08:00 | VIB | 切割振动 | 2.967 | mm/s
QG-B01 | 2026-08-22 08:30 | COD | 工作液COD | 4122.0 | mg/L
QG-B01 | 2026-08-22 08:30 | FEED | 进给速度 | 0.883 | mm/min
QG-B01 | 2026-08-22 08:30 | ROLLER | 导轮转速 | 312.9 | rpm
QG-B01 | 2026-08-22 08:30 | SLURRY_D | 砂浆密度 | 1.5805 | g/cm3
QG-B01 | 2026-08-22 08:30 | SLURRY_T | 砂浆温度 | 25.61 | ℃
QG-B01 | 2026-08-22 08:30 | TENSION | 金刚线张力 | 43.73 | N
QG-B01 | 2026-08-22 08:30 | VIB | 切割振动 | 2.866 | mm/s
QG-B01 | 2026-08-22 09:00 | COD | 工作液COD | 3899.0 | mg/L
QG-B01 | 2026-08-22 09:00 | FEED | 进给速度 | 0.881 | mm/min
QG-B01 | 2026-08-22 09:00 | ROLLER | 导轮转速 | 324.3 | rpm
QG-B01 | 2026-08-22 09:00 | SLURRY_D | 砂浆密度 | 1.5918 | g/cm3
QG-B01 | 2026-08-22 09:00 | SLURRY_T | 砂浆温度 | 26.64 | ℃
QG-B01 | 2026-08-22 09:00 | TENSION | 金刚线张力 | 38.47 | N
QG-B01 | 2026-08-22 09:00 | VIB | 切割振动 | 1.954 | mm/s
QG-B01 | 2026-08-22 09:30 | COD | 工作液COD | 3658.0 | mg/L
QG-B01 | 2026-08-22 09:30 | FEED | 进给速度 | 0.777 | mm/min
QG-B01 | 2026-08-22 09:30 | ROLLER | 导轮转速 | 324.5 | rpm
QG-B01 | 2026-08-22 09:30 | SLURRY_D | 砂浆密度 | 1.5831 | g/cm3
QG-B01 | 2026-08-22 09:30 | SLURRY_T | 砂浆温度 | 25.66 | ℃
QG-B01 | 2026-08-22 09:30 | TENSION | 金刚线张力 | 37.99 | N
QG-B01 | 2026-08-22 09:30 | VIB | 切割振动 | 2.2 | mm/s
QG-B01 | 2026-08-22 10:00 | COD | 工作液COD | 3973.0 | mg/L
QG-B01 | 2026-08-22 10:00 | FEED | 进给速度 | 0.861 | mm/min
QG-B01 | 2026-08-22 10:00 | ROLLER | 导轮转速 | 325.0 | rpm
QG-B01 | 2026-08-22 10:00 | SLURRY_D | 砂浆密度 | 1.5873 | g/cm3
QG-B01 | 2026-08-22 10:00 | SLURRY_T | 砂浆温度 | 25.96 | ℃
QG-B01 | 2026-08-22 10:00 | TENSION | 金刚线张力 | 38.64 | N
QG-B01 | 2026-08-22 10:00 | VIB | 切割振动 | 2.114 | mm/s
QG-B01 | 2026-08-22 10:30 | COD | 工作液COD | 4405.0 | mg/L
QG-B01 | 2026-08-22 10:30 | FEED | 进给速度 | 0.844 | mm/min
QG-B01 | 2026-08-22 10:30 | ROLLER | 导轮转速 | 316.0 | rpm
QG-B01 | 2026-08-22 10:30 | SLURRY_D | 砂浆密度 | 1.5902 | g/cm3
QG-B01 | 2026-08-22 10:30 | SLURRY_T | 砂浆温度 | 25.84 | ℃
QG-B01 | 2026-08-22 10:30 | TENSION | 金刚线张力 | 38.7 | N
QG-B01 | 2026-08-22 10:30 | VIB | 切割振动 | 2.182 | mm/s
QG-B01 | 2026-08-22 11:00 | COD | 工作液COD | 4164.0 | mg/L
QG-B01 | 2026-08-22 11:00 | FEED | 进给速度 | 0.846 | mm/min
QG-B01 | 2026-08-22 11:00 | ROLLER | 导轮转速 | 322.6 | rpm
QG-B01 | 2026-08-22 11:00 | SLURRY_D | 砂浆密度 | 1.5795 | g/cm3
QG-B01 | 2026-08-22 11:00 | SLURRY_T | 砂浆温度 | 26.07 | ℃
QG-B01 | 2026-08-22 11:00 | TENSION | 金刚线张力 | 38.85 | N
QG-B01 | 2026-08-22 11:00 | VIB | 切割振动 | 1.957 | mm/s
QG-B01 | 2026-08-22 11:30 | COD | 工作液COD | 4548.0 | mg/L
QG-B01 | 2026-08-22 11:30 | FEED | 进给速度 | 0.827 | mm/min
QG-B01 | 2026-08-22 11:30 | ROLLER | 导轮转速 | 321.2 | rpm
QG-B01 | 2026-08-22 11:30 | SLURRY_D | 砂浆密度 | 1.5777 | g/cm3
QG-B01 | 2026-08-22 11:30 | SLURRY_T | 砂浆温度 | 26.7 | ℃
QG-B01 | 2026-08-22 11:30 | TENSION | 金刚线张力 | 38.01 | N
QG-B01 | 2026-08-22 11:30 | VIB | 切割振动 | 2.217 | mm/s
QG-B01 | 2026-08-22 12:00 | COD | 工作液COD | 3963.0 | mg/L
QG-B01 | 2026-08-22 12:00 | FEED | 进给速度 | 0.853 | mm/min
QG-B01 | 2026-08-22 12:00 | ROLLER | 导轮转速 | 320.1 | rpm
QG-B01 | 2026-08-22 12:00 | SLURRY_D | 砂浆密度 | 1.615 | g/cm3
QG-B01 | 2026-08-22 12:00 | SLURRY_T | 砂浆温度 | 26.43 | ℃
QG-B01 | 2026-08-22 12:00 | TENSION | 金刚线张力 | 38.42 | N
QG-B01 | 2026-08-22 12:00 | VIB | 切割振动 | 2.003 | mm/s
QG-B01 | 2026-08-22 12:30 | COD | 工作液COD | 4336.0 | mg/L
QG-B01 | 2026-08-22 12:30 | FEED | 进给速度 | 0.866 | mm/min
QG-B01 | 2026-08-22 12:30 | ROLLER | 导轮转速 | 323.3 | rpm
QG-B01 | 2026-08-22 12:30 | SLURRY_D | 砂浆密度 | 1.602 | g/cm3
QG-B01 | 2026-08-22 12:30 | SLURRY_T | 砂浆温度 | 26.18 | ℃
QG-B01 | 2026-08-22 12:30 | TENSION | 金刚线张力 | 38.34 | N
QG-B01 | 2026-08-22 12:30 | VIB | 切割振动 | 1.96 | mm/s
QG-B01 | 2026-08-22 13:00 | COD | 工作液COD | 3815.0 | mg/L
QG-B01 | 2026-08-22 13:00 | FEED | 进给速度 | 0.875 | mm/min
QG-B01 | 2026-08-22 13:00 | ROLLER | 导轮转速 | 323.1 | rpm
QG-B01 | 2026-08-22 13:00 | SLURRY_D | 砂浆密度 | 1.6067 | g/cm3
QG-B01 | 2026-08-22 13:00 | SLURRY_T | 砂浆温度 | 26.35 | ℃
QG-B01 | 2026-08-22 13:00 | TENSION | 金刚线张力 | 38.05 | N
QG-B01 | 2026-08-22 13:00 | VIB | 切割振动 | 2.082 | mm/s
QG-B01 | 2026-08-22 13:30 | COD | 工作液COD | 4180.0 | mg/L
QG-B01 | 2026-08-22 13:30 | FEED | 进给速度 | 0.78 | mm/min
QG-B01 | 2026-08-22 13:30 | ROLLER | 导轮转速 | 316.8 | rpm
QG-B01 | 2026-08-22 13:30 | SLURRY_D | 砂浆密度 | 1.6283 | g/cm3
QG-B01 | 2026-08-22 13:30 | SLURRY_T | 砂浆温度 | 26.2 | ℃
QG-B01 | 2026-08-22 13:30 | TENSION | 金刚线张力 | 39.46 | N
QG-B01 | 2026-08-22 13:30 | VIB | 切割振动 | 2.29 | mm/s
QG-B01 | 2026-08-22 14:00 | COD | 工作液COD | 3886.0 | mg/L
QG-B01 | 2026-08-22 14:00 | FEED | 进给速度 | 0.819 | mm/min
QG-B01 | 2026-08-22 14:00 | ROLLER | 导轮转速 | 318.7 | rpm
QG-B01 | 2026-08-22 14:00 | SLURRY_D | 砂浆密度 | 1.6462 | g/cm3
QG-B01 | 2026-08-22 14:00 | SLURRY_T | 砂浆温度 | 25.56 | ℃
QG-B01 | 2026-08-22 14:00 | TENSION | 金刚线张力 | 38.53 | N
QG-B01 | 2026-08-22 14:00 | VIB | 切割振动 | 2.097 | mm/s
QG-B01 | 2026-08-22 14:30 | COD | 工作液COD | 4103.0 | mg/L
QG-B01 | 2026-08-22 14:30 | FEED | 进给速度 | 0.836 | mm/min
QG-B01 | 2026-08-22 14:30 | ROLLER | 导轮转速 | 315.2 | rpm
QG-B01 | 2026-08-22 14:30 | SLURRY_D | 砂浆密度 | 1.6186 | g/cm3
QG-B01 | 2026-08-22 14:30 | SLURRY_T | 砂浆温度 | 24.78 | ℃
QG-B01 | 2026-08-22 14:30 | TENSION | 金刚线张力 | 37.97 | N
QG-B01 | 2026-08-22 14:30 | VIB | 切割振动 | 2.061 | mm/s
QG-B01 | 2026-08-22 15:00 | COD | 工作液COD | 3793.0 | mg/L
QG-B01 | 2026-08-22 15:00 | FEED | 进给速度 | 0.822 | mm/min
QG-B01 | 2026-08-22 15:00 | ROLLER | 导轮转速 | 323.0 | rpm
QG-B01 | 2026-08-22 15:00 | SLURRY_D | 砂浆密度 | 1.6056 | g/cm3
QG-B01 | 2026-08-22 15:00 | SLURRY_T | 砂浆温度 | 26.13 | ℃
QG-B01 | 2026-08-22 15:00 | TENSION | 金刚线张力 | 38.57 | N
QG-B01 | 2026-08-22 15:00 | VIB | 切割振动 | 2.024 | mm/s
QG-B01 | 2026-08-22 15:30 | COD | 工作液COD | 3768.0 | mg/L
QG-B01 | 2026-08-22 15:30 | FEED | 进给速度 | 0.881 | mm/min
QG-B01 | 2026-08-22 15:30 | ROLLER | 导轮转速 | 321.8 | rpm
QG-B01 | 2026-08-22 15:30 | SLURRY_D | 砂浆密度 | 1.6008 | g/cm3
QG-B01 | 2026-08-22 15:30 | SLURRY_T | 砂浆温度 | 25.76 | ℃
QG-B01 | 2026-08-22 15:30 | TENSION | 金刚线张力 | 39.03 | N
QG-B01 | 2026-08-22 15:30 | VIB | 切割振动 | 1.905 | mm/s
QG-B01 | 2026-08-22 16:00 | COD | 工作液COD | 4055.0 | mg/L
QG-B01 | 2026-08-22 16:00 | FEED | 进给速度 | 0.763 | mm/min
QG-B01 | 2026-08-22 16:00 | ROLLER | 导轮转速 | 319.2 | rpm
QG-B01 | 2026-08-22 16:00 | SLURRY_D | 砂浆密度 | 1.603 | g/cm3
QG-B01 | 2026-08-22 16:00 | SLURRY_T | 砂浆温度 | 25.66 | ℃
QG-B01 | 2026-08-22 16:00 | TENSION | 金刚线张力 | 38.64 | N
QG-B01 | 2026-08-22 16:00 | VIB | 切割振动 | 2.029 | mm/s
QG-B01 | 2026-08-22 16:30 | COD | 工作液COD | 3985.0 | mg/L
QG-B01 | 2026-08-22 16:30 | FEED | 进给速度 | 0.839 | mm/min
QG-B01 | 2026-08-22 16:30 | ROLLER | 导轮转速 | 321.4 | rpm
QG-B01 | 2026-08-22 16:30 | SLURRY_D | 砂浆密度 | 1.6393 | g/cm3
QG-B01 | 2026-08-22 16:30 | SLURRY_T | 砂浆温度 | 26.55 | ℃
QG-B01 | 2026-08-22 16:30 | TENSION | 金刚线张力 | 38.3 | N
QG-B01 | 2026-08-22 16:30 | VIB | 切割振动 | 2.248 | mm/s
QG-B01 | 2026-08-22 17:00 | COD | 工作液COD | 3953.0 | mg/L
QG-B01 | 2026-08-22 17:00 | FEED | 进给速度 | 0.874 | mm/min
QG-B01 | 2026-08-22 17:00 | ROLLER | 导轮转速 | 312.9 | rpm
QG-B01 | 2026-08-22 17:00 | SLURRY_D | 砂浆密度 | 1.6347 | g/cm3
QG-B01 | 2026-08-22 17:00 | SLURRY_T | 砂浆温度 | 26.65 | ℃
QG-B01 | 2026-08-22 17:00 | TENSION | 金刚线张力 | 38.53 | N
QG-B01 | 2026-08-22 17:00 | VIB | 切割振动 | 2.183 | mm/s
QG-B01 | 2026-08-22 17:30 | COD | 工作液COD | 3817.0 | mg/L
QG-B01 | 2026-08-22 17:30 | FEED | 进给速度 | 0.835 | mm/min
QG-B01 | 2026-08-22 17:30 | ROLLER | 导轮转速 | 323.0 | rpm
QG-B01 | 2026-08-22 17:30 | SLURRY_D | 砂浆密度 | 1.6196 | g/cm3
QG-B01 | 2026-08-22 17:30 | SLURRY_T | 砂浆温度 | 25.93 | ℃
QG-B01 | 2026-08-22 17:30 | TENSION | 金刚线张力 | 38.54 | N
QG-B01 | 2026-08-22 17:30 | VIB | 切割振动 | 2.004 | mm/s
QG-B01 | 2026-08-22 18:00 | COD | 工作液COD | 3233.0 | mg/L
QG-B01 | 2026-08-22 18:00 | FEED | 进给速度 | 0.815 | mm/min
QG-B01 | 2026-08-22 18:00 | ROLLER | 导轮转速 | 313.2 | rpm
QG-B01 | 2026-08-22 18:00 | SLURRY_D | 砂浆密度 | 1.6129 | g/cm3
QG-B01 | 2026-08-22 18:00 | SLURRY_T | 砂浆温度 | 26.07 | ℃
QG-B01 | 2026-08-22 18:00 | TENSION | 金刚线张力 | 38.03 | N
QG-B01 | 2026-08-22 18:00 | VIB | 切割振动 | 2.129 | mm/s
QG-B01 | 2026-08-22 18:30 | COD | 工作液COD | 3796.0 | mg/L
QG-B01 | 2026-08-22 18:30 | FEED | 进给速度 | 0.903 | mm/min
QG-B01 | 2026-08-22 18:30 | ROLLER | 导轮转速 | 310.4 | rpm
QG-B01 | 2026-08-22 18:30 | SLURRY_D | 砂浆密度 | 1.6096 | g/cm3
QG-B01 | 2026-08-22 18:30 | SLURRY_T | 砂浆温度 | 26.31 | ℃
QG-B01 | 2026-08-22 18:30 | TENSION | 金刚线张力 | 38.18 | N
QG-B01 | 2026-08-22 18:30 | VIB | 切割振动 | 2.259 | mm/s
QG-B01 | 2026-08-22 19:00 | COD | 工作液COD | 4071.0 | mg/L
QG-B01 | 2026-08-22 19:00 | FEED | 进给速度 | 0.832 | mm/min
QG-B01 | 2026-08-22 19:00 | ROLLER | 导轮转速 | 319.4 | rpm
QG-B01 | 2026-08-22 19:00 | SLURRY_D | 砂浆密度 | 1.6247 | g/cm3
QG-B01 | 2026-08-22 19:00 | SLURRY_T | 砂浆温度 | 25.53 | ℃
QG-B01 | 2026-08-22 19:00 | TENSION | 金刚线张力 | 38.33 | N
QG-B01 | 2026-08-22 19:00 | VIB | 切割振动 | 1.899 | mm/s
QG-B01 | 2026-08-22 19:30 | COD | 工作液COD | 4183.0 | mg/L
QG-B01 | 2026-08-22 19:30 | FEED | 进给速度 | 0.893 | mm/min
QG-B01 | 2026-08-22 19:30 | ROLLER | 导轮转速 | 319.0 | rpm
QG-B01 | 2026-08-22 19:30 | SLURRY_D | 砂浆密度 | 1.638 | g/cm3
QG-B01 | 2026-08-22 19:30 | SLURRY_T | 砂浆温度 | 26.14 | ℃
QG-B01 | 2026-08-22 19:30 | TENSION | 金刚线张力 | 37.18 | N
QG-B01 | 2026-08-22 19:30 | VIB | 切割振动 | 2.213 | mm/s
QG-B01 | 2026-08-22 20:00 | COD | 工作液COD | 4302.0 | mg/L
QG-B01 | 2026-08-22 20:00 | FEED | 进给速度 | 0.838 | mm/min
QG-B01 | 2026-08-22 20:00 | ROLLER | 导轮转速 | 318.3 | rpm
QG-B01 | 2026-08-22 20:00 | SLURRY_D | 砂浆密度 | 1.6074 | g/cm3
QG-B01 | 2026-08-22 20:00 | SLURRY_T | 砂浆温度 | 26.12 | ℃
QG-B01 | 2026-08-22 20:00 | TENSION | 金刚线张力 | 39.04 | N
QG-B01 | 2026-08-22 20:00 | VIB | 切割振动 | 2.089 | mm/s
QG-B01 | 2026-08-22 20:30 | COD | 工作液COD | 4089.0 | mg/L
QG-B01 | 2026-08-22 20:30 | FEED | 进给速度 | 0.869 | mm/min
QG-B01 | 2026-08-22 20:30 | ROLLER | 导轮转速 | 326.9 | rpm
QG-B01 | 2026-08-22 20:30 | SLURRY_D | 砂浆密度 | 1.6162 | g/cm3
QG-B01 | 2026-08-22 20:30 | SLURRY_T | 砂浆温度 | 25.45 | ℃
QG-B01 | 2026-08-22 20:30 | TENSION | 金刚线张力 | 38.21 | N
QG-B01 | 2026-08-22 20:30 | VIB | 切割振动 | 2.09 | mm/s
QG-B01 | 2026-08-22 21:00 | COD | 工作液COD | 4443.0 | mg/L
QG-B01 | 2026-08-22 21:00 | FEED | 进给速度 | 0.83 | mm/min
QG-B01 | 2026-08-22 21:00 | ROLLER | 导轮转速 | 317.9 | rpm
QG-B01 | 2026-08-22 21:00 | SLURRY_D | 砂浆密度 | 1.6196 | g/cm3
QG-B01 | 2026-08-22 21:00 | SLURRY_T | 砂浆温度 | 25.83 | ℃
QG-B01 | 2026-08-22 21:00 | TENSION | 金刚线张力 | 39.23 | N
QG-B01 | 2026-08-22 21:00 | VIB | 切割振动 | 2.208 | mm/s
QG-B01 | 2026-08-22 21:30 | COD | 工作液COD | 4362.0 | mg/L
QG-B01 | 2026-08-22 21:30 | FEED | 进给速度 | 0.924 | mm/min
QG-B01 | 2026-08-22 21:30 | ROLLER | 导轮转速 | 318.2 | rpm
QG-B01 | 2026-08-22 21:30 | SLURRY_D | 砂浆密度 | 1.6264 | g/cm3
QG-B01 | 2026-08-22 21:30 | SLURRY_T | 砂浆温度 | 26.14 | ℃
QG-B01 | 2026-08-22 21:30 | TENSION | 金刚线张力 | 38.93 | N
QG-B01 | 2026-08-22 21:30 | VIB | 切割振动 | 1.953 | mm/s
QG-B01 | 2026-08-22 22:00 | COD | 工作液COD | 3186.0 | mg/L
QG-B01 | 2026-08-22 22:00 | FEED | 进给速度 | 0.846 | mm/min
QG-B01 | 2026-08-22 22:00 | ROLLER | 导轮转速 | 322.0 | rpm
QG-B01 | 2026-08-22 22:00 | SLURRY_D | 砂浆密度 | 1.6111 | g/cm3
QG-B01 | 2026-08-22 22:00 | SLURRY_T | 砂浆温度 | 26.57 | ℃
QG-B01 | 2026-08-22 22:00 | TENSION | 金刚线张力 | 38.17 | N
QG-B01 | 2026-08-22 22:00 | VIB | 切割振动 | 2.11 | mm/s
QG-B01 | 2026-08-22 22:30 | COD | 工作液COD | 3586.0 | mg/L
QG-B01 | 2026-08-22 22:30 | FEED | 进给速度 | 0.835 | mm/min
QG-B01 | 2026-08-22 22:30 | ROLLER | 导轮转速 | 322.1 | rpm
QG-B01 | 2026-08-22 22:30 | SLURRY_D | 砂浆密度 | 1.6203 | g/cm3
QG-B01 | 2026-08-22 22:30 | SLURRY_T | 砂浆温度 | 25.93 | ℃
QG-B01 | 2026-08-22 22:30 | TENSION | 金刚线张力 | 38.09 | N
QG-B01 | 2026-08-22 22:30 | VIB | 切割振动 | 1.906 | mm/s
QG-B01 | 2026-08-22 23:00 | COD | 工作液COD | 4207.0 | mg/L
QG-B01 | 2026-08-22 23:00 | FEED | 进给速度 | 0.843 | mm/min
QG-B01 | 2026-08-22 23:00 | ROLLER | 导轮转速 | 312.6 | rpm
QG-B01 | 2026-08-22 23:00 | SLURRY_D | 砂浆密度 | 1.6406 | g/cm3
QG-B01 | 2026-08-22 23:00 | SLURRY_T | 砂浆温度 | 26.21 | ℃
QG-B01 | 2026-08-22 23:00 | TENSION | 金刚线张力 | 38.24 | N
QG-B01 | 2026-08-22 23:00 | VIB | 切割振动 | 2.211 | mm/s
QG-B01 | 2026-08-22 23:30 | COD | 工作液COD | 4284.0 | mg/L
QG-B01 | 2026-08-22 23:30 | FEED | 进给速度 | 0.774 | mm/min
QG-B01 | 2026-08-22 23:30 | ROLLER | 导轮转速 | 323.6 | rpm
QG-B01 | 2026-08-22 23:30 | SLURRY_D | 砂浆密度 | 1.6103 | g/cm3
QG-B01 | 2026-08-22 23:30 | SLURRY_T | 砂浆温度 | 25.63 | ℃
QG-B01 | 2026-08-22 23:30 | TENSION | 金刚线张力 | 39.08 | N
QG-B01 | 2026-08-22 23:30 | VIB | 切割振动 | 2.303 | mm/s
QG-B01 | 2026-08-23 00:00 | COD | 工作液COD | 3859.0 | mg/L
QG-B01 | 2026-08-23 00:00 | FEED | 进给速度 | 0.882 | mm/min
QG-B01 | 2026-08-23 00:00 | ROLLER | 导轮转速 | 319.7 | rpm
QG-B01 | 2026-08-23 00:00 | SLURRY_D | 砂浆密度 | 1.6501 | g/cm3
QG-B01 | 2026-08-23 00:00 | SLURRY_T | 砂浆温度 | 25.89 | ℃
QG-B01 | 2026-08-23 00:00 | TENSION | 金刚线张力 | 38.29 | N
QG-B01 | 2026-08-23 00:00 | VIB | 切割振动 | 2.173 | mm/s
QG-B01 | 2026-08-23 00:30 | COD | 工作液COD | 3859.0 | mg/L
QG-B01 | 2026-08-23 00:30 | FEED | 进给速度 | 0.834 | mm/min
QG-B01 | 2026-08-23 00:30 | ROLLER | 导轮转速 | 324.7 | rpm
QG-B01 | 2026-08-23 00:30 | SLURRY_D | 砂浆密度 | 1.6279 | g/cm3
QG-B01 | 2026-08-23 00:30 | SLURRY_T | 砂浆温度 | 25.99 | ℃
QG-B01 | 2026-08-23 00:30 | TENSION | 金刚线张力 | 38.55 | N
QG-B01 | 2026-08-23 00:30 | VIB | 切割振动 | 2.14 | mm/s
QG-B01 | 2026-08-23 01:00 | COD | 工作液COD | 4192.0 | mg/L
QG-B01 | 2026-08-23 01:00 | FEED | 进给速度 | 0.844 | mm/min
QG-B01 | 2026-08-23 01:00 | ROLLER | 导轮转速 | 308.4 | rpm
QG-B01 | 2026-08-23 01:00 | SLURRY_D | 砂浆密度 | 1.6274 | g/cm3
QG-B01 | 2026-08-23 01:00 | SLURRY_T | 砂浆温度 | 26.98 | ℃
QG-B01 | 2026-08-23 01:00 | TENSION | 金刚线张力 | 38.47 | N
QG-B01 | 2026-08-23 01:00 | VIB | 切割振动 | 2.341 | mm/s
QG-B01 | 2026-08-23 01:30 | COD | 工作液COD | 3774.0 | mg/L
QG-B01 | 2026-08-23 01:30 | FEED | 进给速度 | 0.847 | mm/min
QG-B01 | 2026-08-23 01:30 | ROLLER | 导轮转速 | 319.9 | rpm
QG-B01 | 2026-08-23 01:30 | SLURRY_D | 砂浆密度 | 1.6074 | g/cm3
QG-B01 | 2026-08-23 01:30 | SLURRY_T | 砂浆温度 | 26.74 | ℃
QG-B01 | 2026-08-23 01:30 | TENSION | 金刚线张力 | 38.7 | N
QG-B01 | 2026-08-23 01:30 | VIB | 切割振动 | 1.82 | mm/s
QG-B01 | 2026-08-23 02:00 | COD | 工作液COD | 3646.0 | mg/L
QG-B01 | 2026-08-23 02:00 | FEED | 进给速度 | 0.83 | mm/min
QG-B01 | 2026-08-23 02:00 | ROLLER | 导轮转速 | 313.0 | rpm
QG-B01 | 2026-08-23 02:00 | SLURRY_D | 砂浆密度 | 1.5824 | g/cm3
QG-B01 | 2026-08-23 02:00 | SLURRY_T | 砂浆温度 | 26.29 | ℃
QG-B01 | 2026-08-23 02:00 | TENSION | 金刚线张力 | 38.29 | N
QG-B01 | 2026-08-23 02:00 | VIB | 切割振动 | 2.109 | mm/s
QG-B01 | 2026-08-23 02:30 | COD | 工作液COD | 3972.0 | mg/L
QG-B01 | 2026-08-23 02:30 | FEED | 进给速度 | 0.86 | mm/min
QG-B01 | 2026-08-23 02:30 | ROLLER | 导轮转速 | 319.7 | rpm
QG-B01 | 2026-08-23 02:30 | SLURRY_D | 砂浆密度 | 1.6012 | g/cm3
QG-B01 | 2026-08-23 02:30 | SLURRY_T | 砂浆温度 | 25.05 | ℃
QG-B01 | 2026-08-23 02:30 | TENSION | 金刚线张力 | 38.23 | N
QG-B01 | 2026-08-23 02:30 | VIB | 切割振动 | 1.997 | mm/s
QG-B01 | 2026-08-23 03:00 | COD | 工作液COD | 3853.0 | mg/L
QG-B01 | 2026-08-23 03:00 | FEED | 进给速度 | 0.89 | mm/min
QG-B01 | 2026-08-23 03:00 | ROLLER | 导轮转速 | 316.5 | rpm
QG-B01 | 2026-08-23 03:00 | SLURRY_D | 砂浆密度 | 1.5974 | g/cm3
QG-B01 | 2026-08-23 03:00 | SLURRY_T | 砂浆温度 | 26.26 | ℃
QG-B01 | 2026-08-23 03:00 | TENSION | 金刚线张力 | 37.55 | N
QG-B01 | 2026-08-23 03:00 | VIB | 切割振动 | 2.061 | mm/s
QG-B01 | 2026-08-23 03:30 | COD | 工作液COD | 4305.0 | mg/L
QG-B01 | 2026-08-23 03:30 | FEED | 进给速度 | 0.869 | mm/min
QG-B01 | 2026-08-23 03:30 | ROLLER | 导轮转速 | 317.6 | rpm
QG-B01 | 2026-08-23 03:30 | SLURRY_D | 砂浆密度 | 1.6313 | g/cm3
QG-B01 | 2026-08-23 03:30 | SLURRY_T | 砂浆温度 | 25.92 | ℃
QG-B01 | 2026-08-23 03:30 | TENSION | 金刚线张力 | 38.86 | N
QG-B01 | 2026-08-23 03:30 | VIB | 切割振动 | 2.048 | mm/s
QG-B01 | 2026-08-23 04:00 | COD | 工作液COD | 3954.0 | mg/L
QG-B01 | 2026-08-23 04:00 | FEED | 进给速度 | 0.862 | mm/min
QG-B01 | 2026-08-23 04:00 | ROLLER | 导轮转速 | 319.0 | rpm
QG-B01 | 2026-08-23 04:00 | SLURRY_D | 砂浆密度 | 1.6081 | g/cm3
QG-B01 | 2026-08-23 04:00 | SLURRY_T | 砂浆温度 | 26.03 | ℃
QG-B01 | 2026-08-23 04:00 | TENSION | 金刚线张力 | 38.14 | N
QG-B01 | 2026-08-23 04:00 | VIB | 切割振动 | 2.081 | mm/s
QG-B01 | 2026-08-23 04:30 | COD | 工作液COD | 4477.0 | mg/L
QG-B01 | 2026-08-23 04:30 | FEED | 进给速度 | 0.902 | mm/min
QG-B01 | 2026-08-23 04:30 | ROLLER | 导轮转速 | 323.8 | rpm
QG-B01 | 2026-08-23 04:30 | SLURRY_D | 砂浆密度 | 1.6286 | g/cm3
QG-B01 | 2026-08-23 04:30 | SLURRY_T | 砂浆温度 | 26.51 | ℃
QG-B01 | 2026-08-23 04:30 | TENSION | 金刚线张力 | 37.87 | N
QG-B01 | 2026-08-23 04:30 | VIB | 切割振动 | 2.383 | mm/s
QG-B01 | 2026-08-23 05:00 | COD | 工作液COD | 4186.0 | mg/L
QG-B01 | 2026-08-23 05:00 | FEED | 进给速度 | 0.829 | mm/min
QG-B01 | 2026-08-23 05:00 | ROLLER | 导轮转速 | 322.1 | rpm
QG-B01 | 2026-08-23 05:00 | SLURRY_D | 砂浆密度 | 1.6316 | g/cm3
QG-B01 | 2026-08-23 05:00 | SLURRY_T | 砂浆温度 | 26.01 | ℃
QG-B01 | 2026-08-23 05:00 | TENSION | 金刚线张力 | 38.65 | N
QG-B01 | 2026-08-23 05:00 | VIB | 切割振动 | 2.088 | mm/s
QG-B01 | 2026-08-23 05:30 | COD | 工作液COD | 3606.0 | mg/L
QG-B01 | 2026-08-23 05:30 | FEED | 进给速度 | 0.794 | mm/min
QG-B01 | 2026-08-23 05:30 | ROLLER | 导轮转速 | 315.4 | rpm
QG-B01 | 2026-08-23 05:30 | SLURRY_D | 砂浆密度 | 1.5925 | g/cm3
QG-B01 | 2026-08-23 05:30 | SLURRY_T | 砂浆温度 | 24.76 | ℃
QG-B01 | 2026-08-23 05:30 | TENSION | 金刚线张力 | 38.59 | N
QG-B01 | 2026-08-23 05:30 | VIB | 切割振动 | 2.223 | mm/s
QG-B01 | 2026-08-23 06:00 | COD | 工作液COD | 4359.0 | mg/L
QG-B01 | 2026-08-23 06:00 | FEED | 进给速度 | 0.83 | mm/min
QG-B01 | 2026-08-23 06:00 | ROLLER | 导轮转速 | 323.2 | rpm
QG-B01 | 2026-08-23 06:00 | SLURRY_D | 砂浆密度 | 1.6038 | g/cm3
QG-B01 | 2026-08-23 06:00 | SLURRY_T | 砂浆温度 | 25.19 | ℃
QG-B01 | 2026-08-23 06:00 | TENSION | 金刚线张力 | 38.54 | N
QG-B01 | 2026-08-23 06:00 | VIB | 切割振动 | 2.073 | mm/s
QG-B01 | 2026-08-23 06:30 | COD | 工作液COD | 3202.0 | mg/L
QG-B01 | 2026-08-23 06:30 | FEED | 进给速度 | 0.864 | mm/min
QG-B01 | 2026-08-23 06:30 | ROLLER | 导轮转速 | 315.1 | rpm
QG-B01 | 2026-08-23 06:30 | SLURRY_D | 砂浆密度 | 1.6253 | g/cm3
QG-B01 | 2026-08-23 06:30 | SLURRY_T | 砂浆温度 | 26.68 | ℃
QG-B01 | 2026-08-23 06:30 | TENSION | 金刚线张力 | 38.25 | N
QG-B01 | 2026-08-23 06:30 | VIB | 切割振动 | 1.971 | mm/s
QG-B01 | 2026-08-23 07:00 | COD | 工作液COD | 3281.0 | mg/L
QG-B01 | 2026-08-23 07:00 | FEED | 进给速度 | 0.804 | mm/min
QG-B01 | 2026-08-23 07:00 | ROLLER | 导轮转速 | 320.8 | rpm
QG-B01 | 2026-08-23 07:00 | SLURRY_D | 砂浆密度 | 1.6177 | g/cm3
QG-B01 | 2026-08-23 07:00 | SLURRY_T | 砂浆温度 | 27.35 | ℃
QG-B01 | 2026-08-23 07:00 | TENSION | 金刚线张力 | 38.07 | N
QG-B01 | 2026-08-23 07:00 | VIB | 切割振动 | 2.176 | mm/s
QG-B01 | 2026-08-23 07:30 | COD | 工作液COD | 4117.0 | mg/L
QG-B01 | 2026-08-23 07:30 | FEED | 进给速度 | 0.875 | mm/min
QG-B01 | 2026-08-23 07:30 | ROLLER | 导轮转速 | 319.9 | rpm
QG-B01 | 2026-08-23 07:30 | SLURRY_D | 砂浆密度 | 1.6456 | g/cm3
QG-B01 | 2026-08-23 07:30 | SLURRY_T | 砂浆温度 | 25.35 | ℃
QG-B01 | 2026-08-23 07:30 | TENSION | 金刚线张力 | 38.16 | N
QG-B01 | 2026-08-23 07:30 | VIB | 切割振动 | 2.235 | mm/s
QG-B01 | 2026-08-23 08:00 | COD | 工作液COD | 3786.0 | mg/L
QG-B01 | 2026-08-23 08:00 | FEED | 进给速度 | 0.833 | mm/min
QG-B01 | 2026-08-23 08:00 | ROLLER | 导轮转速 | 326.0 | rpm
QG-B01 | 2026-08-23 08:00 | SLURRY_D | 砂浆密度 | 1.6254 | g/cm3
QG-B01 | 2026-08-23 08:00 | SLURRY_T | 砂浆温度 | 25.47 | ℃
QG-B01 | 2026-08-23 08:00 | TENSION | 金刚线张力 | 38.53 | N
QG-B01 | 2026-08-23 08:00 | VIB | 切割振动 | 1.988 | mm/s
QG-B01 | 2026-08-23 08:30 | COD | 工作液COD | 4146.0 | mg/L
QG-B01 | 2026-08-23 08:30 | FEED | 进给速度 | 0.789 | mm/min
QG-B01 | 2026-08-23 08:30 | ROLLER | 导轮转速 | 321.4 | rpm
QG-B01 | 2026-08-23 08:30 | SLURRY_D | 砂浆密度 | 1.617 | g/cm3
QG-B01 | 2026-08-23 08:30 | SLURRY_T | 砂浆温度 | 25.65 | ℃
QG-B01 | 2026-08-23 08:30 | TENSION | 金刚线张力 | 37.63 | N
QG-B01 | 2026-08-23 08:30 | VIB | 切割振动 | 2.116 | mm/s
QG-B01 | 2026-08-23 09:00 | COD | 工作液COD | 4798.0 | mg/L
QG-B01 | 2026-08-23 09:00 | FEED | 进给速度 | 0.867 | mm/min
QG-B01 | 2026-08-23 09:00 | ROLLER | 导轮转速 | 322.9 | rpm
QG-B01 | 2026-08-23 09:00 | SLURRY_D | 砂浆密度 | 1.6189 | g/cm3
QG-B01 | 2026-08-23 09:00 | SLURRY_T | 砂浆温度 | 26.05 | ℃
QG-B01 | 2026-08-23 09:00 | TENSION | 金刚线张力 | 37.92 | N
QG-B01 | 2026-08-23 09:00 | VIB | 切割振动 | 2.16 | mm/s
QG-B01 | 2026-08-23 09:30 | COD | 工作液COD | 4191.0 | mg/L
QG-B01 | 2026-08-23 09:30 | FEED | 进给速度 | 0.851 | mm/min
QG-B01 | 2026-08-23 09:30 | ROLLER | 导轮转速 | 319.5 | rpm
QG-B01 | 2026-08-23 09:30 | SLURRY_D | 砂浆密度 | 1.6031 | g/cm3
QG-B01 | 2026-08-23 09:30 | SLURRY_T | 砂浆温度 | 26.04 | ℃
QG-B01 | 2026-08-23 09:30 | TENSION | 金刚线张力 | 37.92 | N
QG-B01 | 2026-08-23 09:30 | VIB | 切割振动 | 1.964 | mm/s
QG-B01 | 2026-08-23 10:00 | COD | 工作液COD | 4861.0 | mg/L
QG-B01 | 2026-08-23 10:00 | FEED | 进给速度 | 0.776 | mm/min
QG-B01 | 2026-08-23 10:00 | ROLLER | 导轮转速 | 316.9 | rpm
QG-B01 | 2026-08-23 10:00 | SLURRY_D | 砂浆密度 | 1.6403 | g/cm3
QG-B01 | 2026-08-23 10:00 | SLURRY_T | 砂浆温度 | 27.2 | ℃
QG-B01 | 2026-08-23 10:00 | TENSION | 金刚线张力 | 38.8 | N
QG-B01 | 2026-08-23 10:00 | VIB | 切割振动 | 2.17 | mm/s
QG-B01 | 2026-08-23 10:30 | COD | 工作液COD | 3870.0 | mg/L
QG-B01 | 2026-08-23 10:30 | FEED | 进给速度 | 0.821 | mm/min
QG-B01 | 2026-08-23 10:30 | ROLLER | 导轮转速 | 325.4 | rpm
QG-B01 | 2026-08-23 10:30 | SLURRY_D | 砂浆密度 | 1.6433 | g/cm3
QG-B01 | 2026-08-23 10:30 | SLURRY_T | 砂浆温度 | 25.73 | ℃
QG-B01 | 2026-08-23 10:30 | TENSION | 金刚线张力 | 39.73 | N
QG-B01 | 2026-08-23 10:30 | VIB | 切割振动 | 2.046 | mm/s
QG-B01 | 2026-08-23 11:00 | COD | 工作液COD | 4163.0 | mg/L
QG-B01 | 2026-08-23 11:00 | FEED | 进给速度 | 0.913 | mm/min
QG-B01 | 2026-08-23 11:00 | ROLLER | 导轮转速 | 316.0 | rpm
QG-B01 | 2026-08-23 11:00 | SLURRY_D | 砂浆密度 | 1.6009 | g/cm3
QG-B01 | 2026-08-23 11:00 | SLURRY_T | 砂浆温度 | 25.75 | ℃
QG-B01 | 2026-08-23 11:00 | TENSION | 金刚线张力 | 38.09 | N
QG-B01 | 2026-08-23 11:00 | VIB | 切割振动 | 2.164 | mm/s
QG-B01 | 2026-08-23 11:30 | COD | 工作液COD | 4104.0 | mg/L
QG-B01 | 2026-08-23 11:30 | FEED | 进给速度 | 0.82 | mm/min
QG-B01 | 2026-08-23 11:30 | ROLLER | 导轮转速 | 313.6 | rpm
QG-B01 | 2026-08-23 11:30 | SLURRY_D | 砂浆密度 | 1.6182 | g/cm3
QG-B01 | 2026-08-23 11:30 | SLURRY_T | 砂浆温度 | 27.07 | ℃
QG-B01 | 2026-08-23 11:30 | TENSION | 金刚线张力 | 38.48 | N
QG-B01 | 2026-08-23 11:30 | VIB | 切割振动 | 2.332 | mm/s
QG-B01 | 2026-08-23 12:00 | COD | 工作液COD | 4538.0 | mg/L
QG-B01 | 2026-08-23 12:00 | FEED | 进给速度 | 0.805 | mm/min
QG-B01 | 2026-08-23 12:00 | ROLLER | 导轮转速 | 324.3 | rpm
QG-B01 | 2026-08-23 12:00 | SLURRY_D | 砂浆密度 | 1.62 | g/cm3
QG-B01 | 2026-08-23 12:00 | SLURRY_T | 砂浆温度 | 25.88 | ℃
QG-B01 | 2026-08-23 12:00 | TENSION | 金刚线张力 | 38.53 | N
QG-B01 | 2026-08-23 12:00 | VIB | 切割振动 | 2.074 | mm/s
QG-B01 | 2026-08-23 12:30 | COD | 工作液COD | 4408.0 | mg/L
QG-B01 | 2026-08-23 12:30 | FEED | 进给速度 | 0.811 | mm/min
QG-B01 | 2026-08-23 12:30 | ROLLER | 导轮转速 | 323.2 | rpm
QG-B01 | 2026-08-23 12:30 | SLURRY_D | 砂浆密度 | 1.6161 | g/cm3
QG-B01 | 2026-08-23 12:30 | SLURRY_T | 砂浆温度 | 27.16 | ℃
QG-B01 | 2026-08-23 12:30 | TENSION | 金刚线张力 | 38.3 | N
QG-B01 | 2026-08-23 12:30 | VIB | 切割振动 | 2.061 | mm/s
QG-B01 | 2026-08-23 13:00 | COD | 工作液COD | 3374.0 | mg/L
QG-B01 | 2026-08-23 13:00 | FEED | 进给速度 | 0.844 | mm/min
QG-B01 | 2026-08-23 13:00 | ROLLER | 导轮转速 | 320.3 | rpm
QG-B01 | 2026-08-23 13:00 | SLURRY_D | 砂浆密度 | 1.5991 | g/cm3
QG-B01 | 2026-08-23 13:00 | SLURRY_T | 砂浆温度 | 24.77 | ℃
QG-B01 | 2026-08-23 13:00 | TENSION | 金刚线张力 | 38.62 | N
QG-B01 | 2026-08-23 13:00 | VIB | 切割振动 | 2.208 | mm/s
QG-B01 | 2026-08-23 13:30 | COD | 工作液COD | 4386.0 | mg/L
QG-B01 | 2026-08-23 13:30 | FEED | 进给速度 | 0.869 | mm/min
QG-B01 | 2026-08-23 13:30 | ROLLER | 导轮转速 | 326.0 | rpm
QG-B01 | 2026-08-23 13:30 | SLURRY_D | 砂浆密度 | 1.6118 | g/cm3
QG-B01 | 2026-08-23 13:30 | SLURRY_T | 砂浆温度 | 25.52 | ℃
QG-B01 | 2026-08-23 13:30 | TENSION | 金刚线张力 | 39.29 | N
QG-B01 | 2026-08-23 13:30 | VIB | 切割振动 | 2.109 | mm/s
QG-B01 | 2026-08-23 14:00 | COD | 工作液COD | 4007.0 | mg/L
QG-B01 | 2026-08-23 14:00 | FEED | 进给速度 | 0.892 | mm/min
QG-B01 | 2026-08-23 14:00 | ROLLER | 导轮转速 | 320.0 | rpm
QG-B01 | 2026-08-23 14:00 | SLURRY_D | 砂浆密度 | 1.6003 | g/cm3
QG-B01 | 2026-08-23 14:00 | SLURRY_T | 砂浆温度 | 25.68 | ℃
QG-B01 | 2026-08-23 14:00 | TENSION | 金刚线张力 | 38.43 | N
QG-B01 | 2026-08-23 14:00 | VIB | 切割振动 | 1.893 | mm/s
QG-B01 | 2026-08-23 14:30 | COD | 工作液COD | 4429.0 | mg/L
QG-B01 | 2026-08-23 14:30 | FEED | 进给速度 | 0.859 | mm/min
QG-B01 | 2026-08-23 14:30 | ROLLER | 导轮转速 | 326.0 | rpm
QG-B01 | 2026-08-23 14:30 | SLURRY_D | 砂浆密度 | 1.6142 | g/cm3
QG-B01 | 2026-08-23 14:30 | SLURRY_T | 砂浆温度 | 26.43 | ℃
QG-B01 | 2026-08-23 14:30 | TENSION | 金刚线张力 | 38.43 | N
QG-B01 | 2026-08-23 14:30 | VIB | 切割振动 | 1.958 | mm/s
QG-B01 | 2026-08-23 15:00 | COD | 工作液COD | 4107.0 | mg/L
QG-B01 | 2026-08-23 15:00 | FEED | 进给速度 | 0.785 | mm/min
QG-B01 | 2026-08-23 15:00 | ROLLER | 导轮转速 | 314.0 | rpm
QG-B01 | 2026-08-23 15:00 | SLURRY_D | 砂浆密度 | 1.5891 | g/cm3
QG-B01 | 2026-08-23 15:00 | SLURRY_T | 砂浆温度 | 25.56 | ℃
QG-B01 | 2026-08-23 15:00 | TENSION | 金刚线张力 | 38.49 | N
QG-B01 | 2026-08-23 15:00 | VIB | 切割振动 | 2.144 | mm/s
QG-B01 | 2026-08-23 15:30 | COD | 工作液COD | 4526.0 | mg/L
QG-B01 | 2026-08-23 15:30 | FEED | 进给速度 | 0.919 | mm/min
QG-B01 | 2026-08-23 15:30 | ROLLER | 导轮转速 | 325.3 | rpm
QG-B01 | 2026-08-23 15:30 | SLURRY_D | 砂浆密度 | 1.6332 | g/cm3
QG-B01 | 2026-08-23 15:30 | SLURRY_T | 砂浆温度 | 25.72 | ℃
QG-B01 | 2026-08-23 15:30 | TENSION | 金刚线张力 | 38.29 | N
QG-B01 | 2026-08-23 15:30 | VIB | 切割振动 | 2.179 | mm/s
QG-B01 | 2026-08-23 16:00 | COD | 工作液COD | 3721.0 | mg/L
QG-B01 | 2026-08-23 16:00 | FEED | 进给速度 | 0.828 | mm/min
QG-B01 | 2026-08-23 16:00 | ROLLER | 导轮转速 | 317.0 | rpm
QG-B01 | 2026-08-23 16:00 | SLURRY_D | 砂浆密度 | 1.6366 | g/cm3
QG-B01 | 2026-08-23 16:00 | SLURRY_T | 砂浆温度 | 25.11 | ℃
QG-B01 | 2026-08-23 16:00 | TENSION | 金刚线张力 | 38.7 | N
QG-B01 | 2026-08-23 16:00 | VIB | 切割振动 | 2.162 | mm/s
QG-B01 | 2026-08-23 16:30 | COD | 工作液COD | 3667.0 | mg/L
QG-B01 | 2026-08-23 16:30 | FEED | 进给速度 | 0.812 | mm/min
QG-B01 | 2026-08-23 16:30 | ROLLER | 导轮转速 | 324.3 | rpm
QG-B01 | 2026-08-23 16:30 | SLURRY_D | 砂浆密度 | 1.6096 | g/cm3
QG-B01 | 2026-08-23 16:30 | SLURRY_T | 砂浆温度 | 27.12 | ℃
QG-B01 | 2026-08-23 16:30 | TENSION | 金刚线张力 | 38.31 | N
QG-B01 | 2026-08-23 16:30 | VIB | 切割振动 | 2.086 | mm/s
QG-B01 | 2026-08-23 17:00 | COD | 工作液COD | 3888.0 | mg/L
QG-B01 | 2026-08-23 17:00 | FEED | 进给速度 | 0.892 | mm/min
QG-B01 | 2026-08-23 17:00 | ROLLER | 导轮转速 | 319.8 | rpm
QG-B01 | 2026-08-23 17:00 | SLURRY_D | 砂浆密度 | 1.6066 | g/cm3
QG-B01 | 2026-08-23 17:00 | SLURRY_T | 砂浆温度 | 26.44 | ℃
QG-B01 | 2026-08-23 17:00 | TENSION | 金刚线张力 | 39.18 | N
QG-B01 | 2026-08-23 17:00 | VIB | 切割振动 | 2.111 | mm/s
QG-B01 | 2026-08-23 17:30 | COD | 工作液COD | 3672.0 | mg/L
QG-B01 | 2026-08-23 17:30 | FEED | 进给速度 | 0.854 | mm/min
QG-B01 | 2026-08-23 17:30 | ROLLER | 导轮转速 | 319.7 | rpm
QG-B01 | 2026-08-23 17:30 | SLURRY_D | 砂浆密度 | 1.6203 | g/cm3
QG-B01 | 2026-08-23 17:30 | SLURRY_T | 砂浆温度 | 26.44 | ℃
QG-B01 | 2026-08-23 17:30 | TENSION | 金刚线张力 | 39.29 | N
QG-B01 | 2026-08-23 17:30 | VIB | 切割振动 | 1.992 | mm/s
QG-B01 | 2026-08-23 18:00 | COD | 工作液COD | 4257.0 | mg/L
QG-B01 | 2026-08-23 18:00 | FEED | 进给速度 | 0.84 | mm/min
QG-B01 | 2026-08-23 18:00 | ROLLER | 导轮转速 | 325.4 | rpm
QG-B01 | 2026-08-23 18:00 | SLURRY_D | 砂浆密度 | 1.6165 | g/cm3
QG-B01 | 2026-08-23 18:00 | SLURRY_T | 砂浆温度 | 25.69 | ℃
QG-B01 | 2026-08-23 18:00 | TENSION | 金刚线张力 | 39.47 | N
QG-B01 | 2026-08-23 18:00 | VIB | 切割振动 | 1.787 | mm/s
QG-B01 | 2026-08-23 18:30 | COD | 工作液COD | 4346.0 | mg/L
QG-B01 | 2026-08-23 18:30 | FEED | 进给速度 | 0.807 | mm/min
QG-B01 | 2026-08-23 18:30 | ROLLER | 导轮转速 | 313.2 | rpm
QG-B01 | 2026-08-23 18:30 | SLURRY_D | 砂浆密度 | 1.6267 | g/cm3
QG-B01 | 2026-08-23 18:30 | SLURRY_T | 砂浆温度 | 25.89 | ℃
QG-B01 | 2026-08-23 18:30 | TENSION | 金刚线张力 | 38.75 | N
QG-B01 | 2026-08-23 18:30 | VIB | 切割振动 | 2.062 | mm/s
QG-B01 | 2026-08-23 19:00 | COD | 工作液COD | 3497.0 | mg/L
QG-B01 | 2026-08-23 19:00 | FEED | 进给速度 | 0.813 | mm/min
QG-B01 | 2026-08-23 19:00 | ROLLER | 导轮转速 | 319.9 | rpm
QG-B01 | 2026-08-23 19:00 | SLURRY_D | 砂浆密度 | 1.5982 | g/cm3
QG-B01 | 2026-08-23 19:00 | SLURRY_T | 砂浆温度 | 25.68 | ℃
QG-B01 | 2026-08-23 19:00 | TENSION | 金刚线张力 | 37.68 | N
QG-B01 | 2026-08-23 19:00 | VIB | 切割振动 | 2.076 | mm/s
QG-B01 | 2026-08-23 19:30 | COD | 工作液COD | 3480.0 | mg/L
QG-B01 | 2026-08-23 19:30 | FEED | 进给速度 | 0.859 | mm/min
QG-B01 | 2026-08-23 19:30 | ROLLER | 导轮转速 | 312.5 | rpm
QG-B01 | 2026-08-23 19:30 | SLURRY_D | 砂浆密度 | 1.6197 | g/cm3
QG-B01 | 2026-08-23 19:30 | SLURRY_T | 砂浆温度 | 26.29 | ℃
QG-B01 | 2026-08-23 19:30 | TENSION | 金刚线张力 | 38.85 | N
QG-B01 | 2026-08-23 19:30 | VIB | 切割振动 | 2.323 | mm/s
QG-B01 | 2026-08-23 20:00 | COD | 工作液COD | 4425.0 | mg/L
QG-B01 | 2026-08-23 20:00 | FEED | 进给速度 | 0.82 | mm/min
QG-B01 | 2026-08-23 20:00 | ROLLER | 导轮转速 | 312.1 | rpm
QG-B01 | 2026-08-23 20:00 | SLURRY_D | 砂浆密度 | 1.6252 | g/cm3
QG-B01 | 2026-08-23 20:00 | SLURRY_T | 砂浆温度 | 25.35 | ℃
QG-B01 | 2026-08-23 20:00 | TENSION | 金刚线张力 | 38.46 | N
QG-B01 | 2026-08-23 20:00 | VIB | 切割振动 | 1.999 | mm/s
QG-B01 | 2026-08-23 20:30 | COD | 工作液COD | 3914.0 | mg/L
QG-B01 | 2026-08-23 20:30 | FEED | 进给速度 | 0.837 | mm/min
QG-B01 | 2026-08-23 20:30 | ROLLER | 导轮转速 | 315.0 | rpm
QG-B01 | 2026-08-23 20:30 | SLURRY_D | 砂浆密度 | 1.6292 | g/cm3
QG-B01 | 2026-08-23 20:30 | SLURRY_T | 砂浆温度 | 27.03 | ℃
QG-B01 | 2026-08-23 20:30 | TENSION | 金刚线张力 | 39.12 | N
QG-B01 | 2026-08-23 20:30 | VIB | 切割振动 | 1.913 | mm/s
QG-B01 | 2026-08-23 21:00 | COD | 工作液COD | 4467.0 | mg/L
QG-B01 | 2026-08-23 21:00 | FEED | 进给速度 | 0.87 | mm/min
QG-B01 | 2026-08-23 21:00 | ROLLER | 导轮转速 | 318.1 | rpm
QG-B01 | 2026-08-23 21:00 | SLURRY_D | 砂浆密度 | 1.6238 | g/cm3
QG-B01 | 2026-08-23 21:00 | SLURRY_T | 砂浆温度 | 26.66 | ℃
QG-B01 | 2026-08-23 21:00 | TENSION | 金刚线张力 | 37.96 | N
QG-B01 | 2026-08-23 21:00 | VIB | 切割振动 | 1.993 | mm/s
QG-B01 | 2026-08-23 21:30 | COD | 工作液COD | 4438.0 | mg/L
QG-B01 | 2026-08-23 21:30 | FEED | 进给速度 | 0.855 | mm/min
QG-B01 | 2026-08-23 21:30 | ROLLER | 导轮转速 | 318.5 | rpm
QG-B01 | 2026-08-23 21:30 | SLURRY_D | 砂浆密度 | 1.6219 | g/cm3
QG-B01 | 2026-08-23 21:30 | SLURRY_T | 砂浆温度 | 25.49 | ℃
QG-B01 | 2026-08-23 21:30 | TENSION | 金刚线张力 | 39.15 | N
QG-B01 | 2026-08-23 21:30 | VIB | 切割振动 | 1.688 | mm/s
QG-B01 | 2026-08-23 22:00 | COD | 工作液COD | 4015.0 | mg/L
QG-B01 | 2026-08-23 22:00 | FEED | 进给速度 | 0.808 | mm/min
QG-B01 | 2026-08-23 22:00 | ROLLER | 导轮转速 | 322.6 | rpm
QG-B01 | 2026-08-23 22:00 | SLURRY_D | 砂浆密度 | 1.6418 | g/cm3
QG-B01 | 2026-08-23 22:00 | SLURRY_T | 砂浆温度 | 25.89 | ℃
QG-B01 | 2026-08-23 22:00 | TENSION | 金刚线张力 | 38.24 | N
QG-B01 | 2026-08-23 22:00 | VIB | 切割振动 | 2.287 | mm/s
QG-B01 | 2026-08-23 22:30 | COD | 工作液COD | 3897.0 | mg/L
QG-B01 | 2026-08-23 22:30 | FEED | 进给速度 | 0.752 | mm/min
QG-B01 | 2026-08-23 22:30 | ROLLER | 导轮转速 | 322.1 | rpm
QG-B01 | 2026-08-23 22:30 | SLURRY_D | 砂浆密度 | 1.6388 | g/cm3
QG-B01 | 2026-08-23 22:30 | SLURRY_T | 砂浆温度 | 27.12 | ℃
QG-B01 | 2026-08-23 22:30 | TENSION | 金刚线张力 | 38.94 | N
QG-B01 | 2026-08-23 22:30 | VIB | 切割振动 | 2.026 | mm/s
QG-B01 | 2026-08-23 23:00 | COD | 工作液COD | 4415.0 | mg/L
QG-B01 | 2026-08-23 23:00 | FEED | 进给速度 | 0.802 | mm/min
QG-B01 | 2026-08-23 23:00 | ROLLER | 导轮转速 | 324.8 | rpm
QG-B01 | 2026-08-23 23:00 | SLURRY_D | 砂浆密度 | 1.624 | g/cm3
QG-B01 | 2026-08-23 23:00 | SLURRY_T | 砂浆温度 | 26.01 | ℃
QG-B01 | 2026-08-23 23:00 | TENSION | 金刚线张力 | 38.11 | N
QG-B01 | 2026-08-23 23:00 | VIB | 切割振动 | 2.159 | mm/s
QG-B01 | 2026-08-23 23:30 | COD | 工作液COD | 3690.0 | mg/L
QG-B01 | 2026-08-23 23:30 | FEED | 进给速度 | 0.842 | mm/min
QG-B01 | 2026-08-23 23:30 | ROLLER | 导轮转速 | 316.6 | rpm
QG-B01 | 2026-08-23 23:30 | SLURRY_D | 砂浆密度 | 1.6228 | g/cm3
QG-B01 | 2026-08-23 23:30 | SLURRY_T | 砂浆温度 | 27.29 | ℃
QG-B01 | 2026-08-23 23:30 | TENSION | 金刚线张力 | 38.77 | N
QG-B01 | 2026-08-23 23:30 | VIB | 切割振动 | 2.208 | mm/s
QG-B01 | 2026-08-24 00:00 | COD | 工作液COD | 3824.0 | mg/L
QG-B01 | 2026-08-24 00:00 | FEED | 进给速度 | 0.934 | mm/min
QG-B01 | 2026-08-24 00:00 | ROLLER | 导轮转速 | 316.6 | rpm
QG-B01 | 2026-08-24 00:00 | SLURRY_D | 砂浆密度 | 1.6185 | g/cm3
QG-B01 | 2026-08-24 00:00 | SLURRY_T | 砂浆温度 | 26.89 | ℃
QG-B01 | 2026-08-24 00:00 | TENSION | 金刚线张力 | 37.83 | N
QG-B01 | 2026-08-24 00:00 | VIB | 切割振动 | 2.136 | mm/s
QG-B01 | 2026-08-24 00:30 | COD | 工作液COD | 3784.0 | mg/L
QG-B01 | 2026-08-24 00:30 | FEED | 进给速度 | 0.905 | mm/min
QG-B01 | 2026-08-24 00:30 | ROLLER | 导轮转速 | 317.4 | rpm
QG-B01 | 2026-08-24 00:30 | SLURRY_D | 砂浆密度 | 1.6262 | g/cm3
QG-B01 | 2026-08-24 00:30 | SLURRY_T | 砂浆温度 | 25.69 | ℃
QG-B01 | 2026-08-24 00:30 | TENSION | 金刚线张力 | 37.23 | N
QG-B01 | 2026-08-24 00:30 | VIB | 切割振动 | 2.133 | mm/s
QG-B01 | 2026-08-24 01:00 | COD | 工作液COD | 4370.0 | mg/L
QG-B01 | 2026-08-24 01:00 | FEED | 进给速度 | 0.818 | mm/min
QG-B01 | 2026-08-24 01:00 | ROLLER | 导轮转速 | 324.1 | rpm
QG-B01 | 2026-08-24 01:00 | SLURRY_D | 砂浆密度 | 1.6312 | g/cm3
QG-B01 | 2026-08-24 01:00 | SLURRY_T | 砂浆温度 | 26.57 | ℃
QG-B01 | 2026-08-24 01:00 | TENSION | 金刚线张力 | 38.29 | N
QG-B01 | 2026-08-24 01:00 | VIB | 切割振动 | 2.178 | mm/s
QG-B01 | 2026-08-24 01:30 | COD | 工作液COD | 4106.0 | mg/L
QG-B01 | 2026-08-24 01:30 | FEED | 进给速度 | 0.872 | mm/min
QG-B01 | 2026-08-24 01:30 | ROLLER | 导轮转速 | 322.3 | rpm
QG-B01 | 2026-08-24 01:30 | SLURRY_D | 砂浆密度 | 1.621 | g/cm3
QG-B01 | 2026-08-24 01:30 | SLURRY_T | 砂浆温度 | 25.5 | ℃
QG-B01 | 2026-08-24 01:30 | TENSION | 金刚线张力 | 38.59 | N
QG-B01 | 2026-08-24 01:30 | VIB | 切割振动 | 1.971 | mm/s
QG-B01 | 2026-08-24 02:00 | COD | 工作液COD | 3207.0 | mg/L
QG-B01 | 2026-08-24 02:00 | FEED | 进给速度 | 0.856 | mm/min
QG-B01 | 2026-08-24 02:00 | ROLLER | 导轮转速 | 317.6 | rpm
QG-B01 | 2026-08-24 02:00 | SLURRY_D | 砂浆密度 | 1.605 | g/cm3
QG-B01 | 2026-08-24 02:00 | SLURRY_T | 砂浆温度 | 26.45 | ℃
QG-B01 | 2026-08-24 02:00 | TENSION | 金刚线张力 | 38.86 | N
QG-B01 | 2026-08-24 02:00 | VIB | 切割振动 | 2.51 | mm/s
QG-B01 | 2026-08-24 02:30 | COD | 工作液COD | 3811.0 | mg/L
QG-B01 | 2026-08-24 02:30 | FEED | 进给速度 | 0.89 | mm/min
QG-B01 | 2026-08-24 02:30 | ROLLER | 导轮转速 | 320.9 | rpm
QG-B01 | 2026-08-24 02:30 | SLURRY_D | 砂浆密度 | 1.6211 | g/cm3
QG-B01 | 2026-08-24 02:30 | SLURRY_T | 砂浆温度 | 25.77 | ℃
QG-B01 | 2026-08-24 02:30 | TENSION | 金刚线张力 | 38.87 | N
QG-B01 | 2026-08-24 02:30 | VIB | 切割振动 | 2.163 | mm/s
QG-B01 | 2026-08-24 03:00 | COD | 工作液COD | 3897.0 | mg/L
QG-B01 | 2026-08-24 03:00 | FEED | 进给速度 | 0.823 | mm/min
QG-B01 | 2026-08-24 03:00 | ROLLER | 导轮转速 | 313.4 | rpm
QG-B01 | 2026-08-24 03:00 | SLURRY_D | 砂浆密度 | 1.6222 | g/cm3
QG-B01 | 2026-08-24 03:00 | SLURRY_T | 砂浆温度 | 25.58 | ℃
QG-B01 | 2026-08-24 03:00 | TENSION | 金刚线张力 | 39.32 | N
QG-B01 | 2026-08-24 03:00 | VIB | 切割振动 | 2.202 | mm/s
QG-B01 | 2026-08-24 03:30 | COD | 工作液COD | 3554.0 | mg/L
QG-B01 | 2026-08-24 03:30 | FEED | 进给速度 | 0.85 | mm/min
QG-B01 | 2026-08-24 03:30 | ROLLER | 导轮转速 | 325.9 | rpm
QG-B01 | 2026-08-24 03:30 | SLURRY_D | 砂浆密度 | 1.6318 | g/cm3
QG-B01 | 2026-08-24 03:30 | SLURRY_T | 砂浆温度 | 26.71 | ℃
QG-B01 | 2026-08-24 03:30 | TENSION | 金刚线张力 | 39.03 | N
QG-B01 | 2026-08-24 03:30 | VIB | 切割振动 | 2.134 | mm/s
QG-B01 | 2026-08-24 04:00 | COD | 工作液COD | 4402.0 | mg/L
QG-B01 | 2026-08-24 04:00 | FEED | 进给速度 | 0.775 | mm/min
QG-B01 | 2026-08-24 04:00 | ROLLER | 导轮转速 | 318.1 | rpm
QG-B01 | 2026-08-24 04:00 | SLURRY_D | 砂浆密度 | 1.593 | g/cm3
QG-B01 | 2026-08-24 04:00 | SLURRY_T | 砂浆温度 | 26.57 | ℃
QG-B01 | 2026-08-24 04:00 | TENSION | 金刚线张力 | 38.71 | N
QG-B01 | 2026-08-24 04:00 | VIB | 切割振动 | 2.142 | mm/s
QG-B01 | 2026-08-24 04:30 | COD | 工作液COD | 3870.0 | mg/L
QG-B01 | 2026-08-24 04:30 | FEED | 进给速度 | 0.907 | mm/min
QG-B01 | 2026-08-24 04:30 | ROLLER | 导轮转速 | 319.2 | rpm
QG-B01 | 2026-08-24 04:30 | SLURRY_D | 砂浆密度 | 1.6024 | g/cm3
QG-B01 | 2026-08-24 04:30 | SLURRY_T | 砂浆温度 | 25.53 | ℃
QG-B01 | 2026-08-24 04:30 | TENSION | 金刚线张力 | 38.75 | N
QG-B01 | 2026-08-24 04:30 | VIB | 切割振动 | 2.194 | mm/s
QG-B01 | 2026-08-24 05:00 | COD | 工作液COD | 4324.0 | mg/L
QG-B01 | 2026-08-24 05:00 | FEED | 进给速度 | 0.88 | mm/min
QG-B01 | 2026-08-24 05:00 | ROLLER | 导轮转速 | 320.0 | rpm
QG-B01 | 2026-08-24 05:00 | SLURRY_D | 砂浆密度 | 1.6194 | g/cm3
QG-B01 | 2026-08-24 05:00 | SLURRY_T | 砂浆温度 | 26.06 | ℃
QG-B01 | 2026-08-24 05:00 | TENSION | 金刚线张力 | 37.83 | N
QG-B01 | 2026-08-24 05:00 | VIB | 切割振动 | 2.151 | mm/s
QG-B01 | 2026-08-24 05:30 | COD | 工作液COD | 3718.0 | mg/L
QG-B01 | 2026-08-24 05:30 | FEED | 进给速度 | 0.84 | mm/min
QG-B01 | 2026-08-24 05:30 | ROLLER | 导轮转速 | 321.8 | rpm
QG-B01 | 2026-08-24 05:30 | SLURRY_D | 砂浆密度 | 1.6328 | g/cm3
QG-B01 | 2026-08-24 05:30 | SLURRY_T | 砂浆温度 | 25.21 | ℃
QG-B01 | 2026-08-24 05:30 | TENSION | 金刚线张力 | 38.08 | N
QG-B01 | 2026-08-24 05:30 | VIB | 切割振动 | 2.176 | mm/s
QG-B01 | 2026-08-24 06:00 | COD | 工作液COD | 3826.0 | mg/L
QG-B01 | 2026-08-24 06:00 | FEED | 进给速度 | 0.854 | mm/min
QG-B01 | 2026-08-24 06:00 | ROLLER | 导轮转速 | 321.1 | rpm
QG-B01 | 2026-08-24 06:00 | SLURRY_D | 砂浆密度 | 1.6229 | g/cm3
QG-B01 | 2026-08-24 06:00 | SLURRY_T | 砂浆温度 | 25.51 | ℃
QG-B01 | 2026-08-24 06:00 | TENSION | 金刚线张力 | 37.88 | N
QG-B01 | 2026-08-24 06:00 | VIB | 切割振动 | 2.201 | mm/s
QG-B01 | 2026-08-24 06:30 | COD | 工作液COD | 4072.0 | mg/L
QG-B01 | 2026-08-24 06:30 | FEED | 进给速度 | 0.902 | mm/min
QG-B01 | 2026-08-24 06:30 | ROLLER | 导轮转速 | 319.5 | rpm
QG-B01 | 2026-08-24 06:30 | SLURRY_D | 砂浆密度 | 1.6131 | g/cm3
QG-B01 | 2026-08-24 06:30 | SLURRY_T | 砂浆温度 | 25.62 | ℃
QG-B01 | 2026-08-24 06:30 | TENSION | 金刚线张力 | 38.89 | N
QG-B01 | 2026-08-24 06:30 | VIB | 切割振动 | 2.064 | mm/s
QG-B01 | 2026-08-24 07:00 | COD | 工作液COD | 4344.0 | mg/L
QG-B01 | 2026-08-24 07:00 | FEED | 进给速度 | 0.842 | mm/min
QG-B01 | 2026-08-24 07:00 | ROLLER | 导轮转速 | 321.8 | rpm
QG-B01 | 2026-08-24 07:00 | SLURRY_D | 砂浆密度 | 1.6042 | g/cm3
QG-B01 | 2026-08-24 07:00 | SLURRY_T | 砂浆温度 | 25.46 | ℃
QG-B01 | 2026-08-24 07:00 | TENSION | 金刚线张力 | 37.74 | N
QG-B01 | 2026-08-24 07:00 | VIB | 切割振动 | 2.135 | mm/s
QG-B01 | 2026-08-24 07:30 | COD | 工作液COD | 3969.0 | mg/L
QG-B01 | 2026-08-24 07:30 | FEED | 进给速度 | 0.931 | mm/min
QG-B01 | 2026-08-24 07:30 | ROLLER | 导轮转速 | 317.9 | rpm
QG-B01 | 2026-08-24 07:30 | SLURRY_D | 砂浆密度 | 1.6163 | g/cm3
QG-B01 | 2026-08-24 07:30 | SLURRY_T | 砂浆温度 | 25.65 | ℃
QG-B01 | 2026-08-24 07:30 | TENSION | 金刚线张力 | 38.25 | N
QG-B01 | 2026-08-24 07:30 | VIB | 切割振动 | 2.021 | mm/s
QG-B01 | 2026-08-24 08:00 | COD | 工作液COD | 4351.0 | mg/L
QG-B01 | 2026-08-24 08:00 | FEED | 进给速度 | 0.835 | mm/min
QG-B01 | 2026-08-24 08:00 | ROLLER | 导轮转速 | 319.5 | rpm
QG-B01 | 2026-08-24 08:00 | SLURRY_D | 砂浆密度 | 1.6405 | g/cm3
QG-B01 | 2026-08-24 08:00 | SLURRY_T | 砂浆温度 | 26.11 | ℃
QG-B01 | 2026-08-24 08:00 | TENSION | 金刚线张力 | 38.05 | N
QG-B01 | 2026-08-24 08:00 | VIB | 切割振动 | 2.31 | mm/s
QG-B01 | 2026-08-24 08:30 | COD | 工作液COD | 3955.0 | mg/L
QG-B01 | 2026-08-24 08:30 | FEED | 进给速度 | 0.858 | mm/min
QG-B01 | 2026-08-24 08:30 | ROLLER | 导轮转速 | 319.6 | rpm
QG-B01 | 2026-08-24 08:30 | SLURRY_D | 砂浆密度 | 1.5831 | g/cm3
QG-B01 | 2026-08-24 08:30 | SLURRY_T | 砂浆温度 | 25.73 | ℃
QG-B01 | 2026-08-24 08:30 | TENSION | 金刚线张力 | 38.67 | N
QG-B01 | 2026-08-24 08:30 | VIB | 切割振动 | 2.017 | mm/s
QG-B01 | 2026-08-24 09:00 | COD | 工作液COD | 4102.0 | mg/L
QG-B01 | 2026-08-24 09:00 | FEED | 进给速度 | 0.868 | mm/min
QG-B01 | 2026-08-24 09:00 | ROLLER | 导轮转速 | 320.9 | rpm
QG-B01 | 2026-08-24 09:00 | SLURRY_D | 砂浆密度 | 1.6357 | g/cm3
QG-B01 | 2026-08-24 09:00 | SLURRY_T | 砂浆温度 | 26.5 | ℃
QG-B01 | 2026-08-24 09:00 | TENSION | 金刚线张力 | 39.12 | N
QG-B01 | 2026-08-24 09:00 | VIB | 切割振动 | 2.011 | mm/s
QG-B01 | 2026-08-24 09:30 | COD | 工作液COD | 3839.0 | mg/L
QG-B01 | 2026-08-24 09:30 | FEED | 进给速度 | 0.869 | mm/min
QG-B01 | 2026-08-24 09:30 | ROLLER | 导轮转速 | 321.7 | rpm
QG-B01 | 2026-08-24 09:30 | SLURRY_D | 砂浆密度 | 1.6297 | g/cm3
QG-B01 | 2026-08-24 09:30 | SLURRY_T | 砂浆温度 | 26.78 | ℃
QG-B01 | 2026-08-24 09:30 | TENSION | 金刚线张力 | 38.55 | N
QG-B01 | 2026-08-24 09:30 | VIB | 切割振动 | 1.869 | mm/s
QG-B01 | 2026-08-24 10:00 | COD | 工作液COD | 3861.0 | mg/L
QG-B01 | 2026-08-24 10:00 | FEED | 进给速度 | 0.801 | mm/min
QG-B01 | 2026-08-24 10:00 | ROLLER | 导轮转速 | 315.0 | rpm
QG-B01 | 2026-08-24 10:00 | SLURRY_D | 砂浆密度 | 1.6195 | g/cm3
QG-B01 | 2026-08-24 10:00 | SLURRY_T | 砂浆温度 | 25.14 | ℃
QG-B01 | 2026-08-24 10:00 | TENSION | 金刚线张力 | 38.78 | N
QG-B01 | 2026-08-24 10:00 | VIB | 切割振动 | 2.33 | mm/s
QG-B01 | 2026-08-24 10:30 | COD | 工作液COD | 3860.0 | mg/L
QG-B01 | 2026-08-24 10:30 | FEED | 进给速度 | 0.835 | mm/min
QG-B01 | 2026-08-24 10:30 | ROLLER | 导轮转速 | 318.8 | rpm
QG-B01 | 2026-08-24 10:30 | SLURRY_D | 砂浆密度 | 1.6114 | g/cm3
QG-B01 | 2026-08-24 10:30 | SLURRY_T | 砂浆温度 | 26.25 | ℃
QG-B01 | 2026-08-24 10:30 | TENSION | 金刚线张力 | 38.08 | N
QG-B01 | 2026-08-24 10:30 | VIB | 切割振动 | 2.111 | mm/s
QG-B01 | 2026-08-24 11:00 | COD | 工作液COD | 3798.0 | mg/L
QG-B01 | 2026-08-24 11:00 | FEED | 进给速度 | 0.844 | mm/min
QG-B01 | 2026-08-24 11:00 | ROLLER | 导轮转速 | 324.8 | rpm
QG-B01 | 2026-08-24 11:00 | SLURRY_D | 砂浆密度 | 1.6334 | g/cm3
QG-B01 | 2026-08-24 11:00 | SLURRY_T | 砂浆温度 | 26.26 | ℃
QG-B01 | 2026-08-24 11:00 | TENSION | 金刚线张力 | 38.63 | N
QG-B01 | 2026-08-24 11:00 | VIB | 切割振动 | 2.006 | mm/s
QG-B01 | 2026-08-24 11:30 | COD | 工作液COD | 3712.0 | mg/L
QG-B01 | 2026-08-24 11:30 | FEED | 进给速度 | 0.842 | mm/min
QG-B01 | 2026-08-24 11:30 | ROLLER | 导轮转速 | 324.3 | rpm
QG-B01 | 2026-08-24 11:30 | SLURRY_D | 砂浆密度 | 1.6241 | g/cm3
QG-B01 | 2026-08-24 11:30 | SLURRY_T | 砂浆温度 | 26.46 | ℃
QG-B01 | 2026-08-24 11:30 | TENSION | 金刚线张力 | 38.06 | N
QG-B01 | 2026-08-24 11:30 | VIB | 切割振动 | 2.036 | mm/s
QG-B01 | 2026-08-24 12:00 | COD | 工作液COD | 3992.0 | mg/L
QG-B01 | 2026-08-24 12:00 | FEED | 进给速度 | 0.828 | mm/min
QG-B01 | 2026-08-24 12:00 | ROLLER | 导轮转速 | 322.1 | rpm
QG-B01 | 2026-08-24 12:00 | SLURRY_D | 砂浆密度 | 1.6249 | g/cm3
QG-B01 | 2026-08-24 12:00 | SLURRY_T | 砂浆温度 | 24.78 | ℃
QG-B01 | 2026-08-24 12:00 | TENSION | 金刚线张力 | 37.49 | N
QG-B01 | 2026-08-24 12:00 | VIB | 切割振动 | 2.131 | mm/s
QG-B01 | 2026-08-24 12:30 | COD | 工作液COD | 4930.0 | mg/L
QG-B01 | 2026-08-24 12:30 | FEED | 进给速度 | 0.81 | mm/min
QG-B01 | 2026-08-24 12:30 | ROLLER | 导轮转速 | 313.6 | rpm
QG-B01 | 2026-08-24 12:30 | SLURRY_D | 砂浆密度 | 1.6166 | g/cm3
QG-B01 | 2026-08-24 12:30 | SLURRY_T | 砂浆温度 | 26.0 | ℃
QG-B01 | 2026-08-24 12:30 | TENSION | 金刚线张力 | 38.78 | N
QG-B01 | 2026-08-24 12:30 | VIB | 切割振动 | 2.343 | mm/s
QG-B01 | 2026-08-24 13:00 | COD | 工作液COD | 4194.0 | mg/L
QG-B01 | 2026-08-24 13:00 | FEED | 进给速度 | 0.875 | mm/min
QG-B01 | 2026-08-24 13:00 | ROLLER | 导轮转速 | 323.1 | rpm
QG-B01 | 2026-08-24 13:00 | SLURRY_D | 砂浆密度 | 1.6065 | g/cm3
QG-B01 | 2026-08-24 13:00 | SLURRY_T | 砂浆温度 | 26.16 | ℃
QG-B01 | 2026-08-24 13:00 | TENSION | 金刚线张力 | 37.92 | N
QG-B01 | 2026-08-24 13:00 | VIB | 切割振动 | 1.967 | mm/s
QG-B01 | 2026-08-24 13:30 | COD | 工作液COD | 3636.0 | mg/L
QG-B01 | 2026-08-24 13:30 | FEED | 进给速度 | 0.848 | mm/min
QG-B01 | 2026-08-24 13:30 | ROLLER | 导轮转速 | 316.8 | rpm
QG-B01 | 2026-08-24 13:30 | SLURRY_D | 砂浆密度 | 1.6358 | g/cm3
QG-B01 | 2026-08-24 13:30 | SLURRY_T | 砂浆温度 | 25.03 | ℃
QG-B01 | 2026-08-24 13:30 | TENSION | 金刚线张力 | 38.49 | N
QG-B01 | 2026-08-24 13:30 | VIB | 切割振动 | 2.215 | mm/s
QG-B01 | 2026-08-24 14:00 | COD | 工作液COD | 4386.0 | mg/L
QG-B01 | 2026-08-24 14:00 | FEED | 进给速度 | 0.855 | mm/min
QG-B01 | 2026-08-24 14:00 | ROLLER | 导轮转速 | 321.5 | rpm
QG-B01 | 2026-08-24 14:00 | SLURRY_D | 砂浆密度 | 1.6318 | g/cm3
QG-B01 | 2026-08-24 14:00 | SLURRY_T | 砂浆温度 | 25.59 | ℃
QG-B01 | 2026-08-24 14:00 | TENSION | 金刚线张力 | 39.02 | N
QG-B01 | 2026-08-24 14:00 | VIB | 切割振动 | 2.597 | mm/s
QG-B01 | 2026-08-24 14:30 | COD | 工作液COD | 4035.0 | mg/L
QG-B01 | 2026-08-24 14:30 | FEED | 进给速度 | 0.87 | mm/min
QG-B01 | 2026-08-24 14:30 | ROLLER | 导轮转速 | 324.0 | rpm
QG-B01 | 2026-08-24 14:30 | SLURRY_D | 砂浆密度 | 1.6249 | g/cm3
QG-B01 | 2026-08-24 14:30 | SLURRY_T | 砂浆温度 | 25.36 | ℃
QG-B01 | 2026-08-24 14:30 | TENSION | 金刚线张力 | 37.55 | N
QG-B01 | 2026-08-24 14:30 | VIB | 切割振动 | 2.275 | mm/s
QG-B01 | 2026-08-24 15:00 | COD | 工作液COD | 3809.0 | mg/L
QG-B01 | 2026-08-24 15:00 | FEED | 进给速度 | 0.833 | mm/min
QG-B01 | 2026-08-24 15:00 | ROLLER | 导轮转速 | 313.2 | rpm
QG-B01 | 2026-08-24 15:00 | SLURRY_D | 砂浆密度 | 1.6162 | g/cm3
QG-B01 | 2026-08-24 15:00 | SLURRY_T | 砂浆温度 | 26.39 | ℃
QG-B01 | 2026-08-24 15:00 | TENSION | 金刚线张力 | 38.82 | N
QG-B01 | 2026-08-24 15:00 | VIB | 切割振动 | 2.03 | mm/s
QG-B01 | 2026-08-24 15:30 | COD | 工作液COD | 3771.0 | mg/L
QG-B01 | 2026-08-24 15:30 | FEED | 进给速度 | 0.852 | mm/min
QG-B01 | 2026-08-24 15:30 | ROLLER | 导轮转速 | 318.7 | rpm
QG-B01 | 2026-08-24 15:30 | SLURRY_D | 砂浆密度 | 1.6233 | g/cm3
QG-B01 | 2026-08-24 15:30 | SLURRY_T | 砂浆温度 | 25.7 | ℃
QG-B01 | 2026-08-24 15:30 | TENSION | 金刚线张力 | 39.01 | N
QG-B01 | 2026-08-24 15:30 | VIB | 切割振动 | 1.983 | mm/s
QG-B01 | 2026-08-24 16:00 | COD | 工作液COD | 3961.0 | mg/L
QG-B01 | 2026-08-24 16:00 | FEED | 进给速度 | 0.876 | mm/min
QG-B01 | 2026-08-24 16:00 | ROLLER | 导轮转速 | 317.8 | rpm
QG-B01 | 2026-08-24 16:00 | SLURRY_D | 砂浆密度 | 1.5935 | g/cm3
QG-B01 | 2026-08-24 16:00 | SLURRY_T | 砂浆温度 | 25.9 | ℃
QG-B01 | 2026-08-24 16:00 | TENSION | 金刚线张力 | 37.42 | N
QG-B01 | 2026-08-24 16:00 | VIB | 切割振动 | 2.275 | mm/s
QG-B01 | 2026-08-24 16:30 | COD | 工作液COD | 4045.0 | mg/L
QG-B01 | 2026-08-24 16:30 | FEED | 进给速度 | 0.874 | mm/min
QG-B01 | 2026-08-24 16:30 | ROLLER | 导轮转速 | 323.2 | rpm
QG-B01 | 2026-08-24 16:30 | SLURRY_D | 砂浆密度 | 1.5969 | g/cm3
QG-B01 | 2026-08-24 16:30 | SLURRY_T | 砂浆温度 | 25.82 | ℃
QG-B01 | 2026-08-24 16:30 | TENSION | 金刚线张力 | 39.17 | N
QG-B01 | 2026-08-24 16:30 | VIB | 切割振动 | 1.984 | mm/s
QG-B01 | 2026-08-24 17:00 | COD | 工作液COD | 3470.0 | mg/L
QG-B01 | 2026-08-24 17:00 | FEED | 进给速度 | 0.851 | mm/min
QG-B01 | 2026-08-24 17:00 | ROLLER | 导轮转速 | 321.6 | rpm
QG-B01 | 2026-08-24 17:00 | SLURRY_D | 砂浆密度 | 1.5982 | g/cm3
QG-B01 | 2026-08-24 17:00 | SLURRY_T | 砂浆温度 | 26.66 | ℃
QG-B01 | 2026-08-24 17:00 | TENSION | 金刚线张力 | 38.48 | N
QG-B01 | 2026-08-24 17:00 | VIB | 切割振动 | 2.245 | mm/s
QG-B01 | 2026-08-24 17:30 | COD | 工作液COD | 3751.0 | mg/L
QG-B01 | 2026-08-24 17:30 | FEED | 进给速度 | 0.84 | mm/min
QG-B01 | 2026-08-24 17:30 | ROLLER | 导轮转速 | 315.1 | rpm
QG-B01 | 2026-08-24 17:30 | SLURRY_D | 砂浆密度 | 1.6207 | g/cm3
QG-B01 | 2026-08-24 17:30 | SLURRY_T | 砂浆温度 | 26.4 | ℃
QG-B01 | 2026-08-24 17:30 | TENSION | 金刚线张力 | 38.6 | N
QG-B01 | 2026-08-24 17:30 | VIB | 切割振动 | 1.741 | mm/s
QG-B01 | 2026-08-24 18:00 | COD | 工作液COD | 3673.0 | mg/L
QG-B01 | 2026-08-24 18:00 | FEED | 进给速度 | 0.87 | mm/min
QG-B01 | 2026-08-24 18:00 | ROLLER | 导轮转速 | 312.0 | rpm
QG-B01 | 2026-08-24 18:00 | SLURRY_D | 砂浆密度 | 1.6312 | g/cm3
QG-B01 | 2026-08-24 18:00 | SLURRY_T | 砂浆温度 | 26.21 | ℃
QG-B01 | 2026-08-24 18:00 | TENSION | 金刚线张力 | 38.15 | N
QG-B01 | 2026-08-24 18:00 | VIB | 切割振动 | 2.222 | mm/s
QG-B01 | 2026-08-24 18:30 | COD | 工作液COD | 4006.0 | mg/L
QG-B01 | 2026-08-24 18:30 | FEED | 进给速度 | 0.857 | mm/min
QG-B01 | 2026-08-24 18:30 | ROLLER | 导轮转速 | 321.9 | rpm
QG-B01 | 2026-08-24 18:30 | SLURRY_D | 砂浆密度 | 1.6426 | g/cm3
QG-B01 | 2026-08-24 18:30 | SLURRY_T | 砂浆温度 | 26.47 | ℃
QG-B01 | 2026-08-24 18:30 | TENSION | 金刚线张力 | 39.02 | N
QG-B01 | 2026-08-24 18:30 | VIB | 切割振动 | 2.291 | mm/s
QG-B01 | 2026-08-24 19:00 | COD | 工作液COD | 3584.0 | mg/L
QG-B01 | 2026-08-24 19:00 | FEED | 进给速度 | 0.938 | mm/min
QG-B01 | 2026-08-24 19:00 | ROLLER | 导轮转速 | 318.5 | rpm
QG-B01 | 2026-08-24 19:00 | SLURRY_D | 砂浆密度 | 1.634 | g/cm3
QG-B01 | 2026-08-24 19:00 | SLURRY_T | 砂浆温度 | 25.58 | ℃
QG-B01 | 2026-08-24 19:00 | TENSION | 金刚线张力 | 37.58 | N
QG-B01 | 2026-08-24 19:00 | VIB | 切割振动 | 2.276 | mm/s
QG-B01 | 2026-08-24 19:30 | COD | 工作液COD | 3391.0 | mg/L
QG-B01 | 2026-08-24 19:30 | FEED | 进给速度 | 0.9 | mm/min
QG-B01 | 2026-08-24 19:30 | ROLLER | 导轮转速 | 319.3 | rpm
QG-B01 | 2026-08-24 19:30 | SLURRY_D | 砂浆密度 | 1.623 | g/cm3
QG-B01 | 2026-08-24 19:30 | SLURRY_T | 砂浆温度 | 25.99 | ℃
QG-B01 | 2026-08-24 19:30 | TENSION | 金刚线张力 | 38.85 | N
QG-B01 | 2026-08-24 19:30 | VIB | 切割振动 | 2.228 | mm/s
QG-B01 | 2026-08-24 20:00 | COD | 工作液COD | 4392.0 | mg/L
QG-B01 | 2026-08-24 20:00 | FEED | 进给速度 | 0.851 | mm/min
QG-B01 | 2026-08-24 20:00 | ROLLER | 导轮转速 | 313.6 | rpm
QG-B01 | 2026-08-24 20:00 | SLURRY_D | 砂浆密度 | 1.5953 | g/cm3
QG-B01 | 2026-08-24 20:00 | SLURRY_T | 砂浆温度 | 25.91 | ℃
QG-B01 | 2026-08-24 20:00 | TENSION | 金刚线张力 | 38.52 | N
QG-B01 | 2026-08-24 20:00 | VIB | 切割振动 | 2.173 | mm/s
QG-B01 | 2026-08-24 20:30 | COD | 工作液COD | 4084.0 | mg/L
QG-B01 | 2026-08-24 20:30 | FEED | 进给速度 | 0.793 | mm/min
QG-B01 | 2026-08-24 20:30 | ROLLER | 导轮转速 | 320.7 | rpm
QG-B01 | 2026-08-24 20:30 | SLURRY_D | 砂浆密度 | 1.615 | g/cm3
QG-B01 | 2026-08-24 20:30 | SLURRY_T | 砂浆温度 | 25.97 | ℃
QG-B01 | 2026-08-24 20:30 | TENSION | 金刚线张力 | 38.68 | N
QG-B01 | 2026-08-24 20:30 | VIB | 切割振动 | 2.054 | mm/s
QG-B01 | 2026-08-24 21:00 | COD | 工作液COD | 4139.0 | mg/L
QG-B01 | 2026-08-24 21:00 | FEED | 进给速度 | 0.892 | mm/min
QG-B01 | 2026-08-24 21:00 | ROLLER | 导轮转速 | 316.3 | rpm
QG-B01 | 2026-08-24 21:00 | SLURRY_D | 砂浆密度 | 1.6063 | g/cm3
QG-B01 | 2026-08-24 21:00 | SLURRY_T | 砂浆温度 | 25.83 | ℃
QG-B01 | 2026-08-24 21:00 | TENSION | 金刚线张力 | 38.58 | N
QG-B01 | 2026-08-24 21:00 | VIB | 切割振动 | 2.032 | mm/s
QG-B01 | 2026-08-24 21:30 | COD | 工作液COD | 4611.0 | mg/L
QG-B01 | 2026-08-24 21:30 | FEED | 进给速度 | 0.845 | mm/min
QG-B01 | 2026-08-24 21:30 | ROLLER | 导轮转速 | 321.6 | rpm
QG-B01 | 2026-08-24 21:30 | SLURRY_D | 砂浆密度 | 1.6334 | g/cm3
QG-B01 | 2026-08-24 21:30 | SLURRY_T | 砂浆温度 | 27.53 | ℃
QG-B01 | 2026-08-24 21:30 | TENSION | 金刚线张力 | 37.81 | N
QG-B01 | 2026-08-24 21:30 | VIB | 切割振动 | 2.286 | mm/s
QG-B01 | 2026-08-24 22:00 | COD | 工作液COD | 4272.0 | mg/L
QG-B01 | 2026-08-24 22:00 | FEED | 进给速度 | 0.849 | mm/min
QG-B01 | 2026-08-24 22:00 | ROLLER | 导轮转速 | 319.4 | rpm
QG-B01 | 2026-08-24 22:00 | SLURRY_D | 砂浆密度 | 1.635 | g/cm3
QG-B01 | 2026-08-24 22:00 | SLURRY_T | 砂浆温度 | 25.83 | ℃
QG-B01 | 2026-08-24 22:00 | TENSION | 金刚线张力 | 38.49 | N
QG-B01 | 2026-08-24 22:00 | VIB | 切割振动 | 1.944 | mm/s
QG-B01 | 2026-08-24 22:30 | COD | 工作液COD | 3586.0 | mg/L
QG-B01 | 2026-08-24 22:30 | FEED | 进给速度 | 0.863 | mm/min
QG-B01 | 2026-08-24 22:30 | ROLLER | 导轮转速 | 320.1 | rpm
QG-B01 | 2026-08-24 22:30 | SLURRY_D | 砂浆密度 | 1.6301 | g/cm3
QG-B01 | 2026-08-24 22:30 | SLURRY_T | 砂浆温度 | 25.71 | ℃
QG-B01 | 2026-08-24 22:30 | TENSION | 金刚线张力 | 39.11 | N
QG-B01 | 2026-08-24 22:30 | VIB | 切割振动 | 2.138 | mm/s
QG-B01 | 2026-08-24 23:00 | COD | 工作液COD | 4483.0 | mg/L
QG-B01 | 2026-08-24 23:00 | FEED | 进给速度 | 0.838 | mm/min
QG-B01 | 2026-08-24 23:00 | ROLLER | 导轮转速 | 319.0 | rpm
QG-B01 | 2026-08-24 23:00 | SLURRY_D | 砂浆密度 | 1.6595 | g/cm3
QG-B01 | 2026-08-24 23:00 | SLURRY_T | 砂浆温度 | 25.66 | ℃
QG-B01 | 2026-08-24 23:00 | TENSION | 金刚线张力 | 38.83 | N
QG-B01 | 2026-08-24 23:00 | VIB | 切割振动 | 2.252 | mm/s
QG-B01 | 2026-08-24 23:30 | COD | 工作液COD | 3768.0 | mg/L
QG-B01 | 2026-08-24 23:30 | FEED | 进给速度 | 0.765 | mm/min
QG-B01 | 2026-08-24 23:30 | ROLLER | 导轮转速 | 321.6 | rpm
QG-B01 | 2026-08-24 23:30 | SLURRY_D | 砂浆密度 | 1.6036 | g/cm3
QG-B01 | 2026-08-24 23:30 | SLURRY_T | 砂浆温度 | 26.17 | ℃
QG-B01 | 2026-08-24 23:30 | TENSION | 金刚线张力 | 39.45 | N
QG-B01 | 2026-08-24 23:30 | VIB | 切割振动 | 1.92 | mm/s
QG-B01 | 2026-08-25 00:00 | COD | 工作液COD | 3892.0 | mg/L
QG-B01 | 2026-08-25 00:00 | FEED | 进给速度 | 0.785 | mm/min
QG-B01 | 2026-08-25 00:00 | ROLLER | 导轮转速 | 318.5 | rpm
QG-B01 | 2026-08-25 00:00 | SLURRY_D | 砂浆密度 | 1.6093 | g/cm3
QG-B01 | 2026-08-25 00:00 | SLURRY_T | 砂浆温度 | 26.38 | ℃
QG-B01 | 2026-08-25 00:00 | TENSION | 金刚线张力 | 37.94 | N
QG-B01 | 2026-08-25 00:00 | VIB | 切割振动 | 2.399 | mm/s
QG-B01 | 2026-08-25 00:30 | COD | 工作液COD | 3710.0 | mg/L
QG-B01 | 2026-08-25 00:30 | FEED | 进给速度 | 0.85 | mm/min
QG-B01 | 2026-08-25 00:30 | ROLLER | 导轮转速 | 316.9 | rpm
QG-B01 | 2026-08-25 00:30 | SLURRY_D | 砂浆密度 | 1.6062 | g/cm3
QG-B01 | 2026-08-25 00:30 | SLURRY_T | 砂浆温度 | 26.04 | ℃
QG-B01 | 2026-08-25 00:30 | TENSION | 金刚线张力 | 37.4 | N
QG-B01 | 2026-08-25 00:30 | VIB | 切割振动 | 2.251 | mm/s
QG-B01 | 2026-08-25 01:00 | COD | 工作液COD | 4346.0 | mg/L
QG-B01 | 2026-08-25 01:00 | FEED | 进给速度 | 0.806 | mm/min
QG-B01 | 2026-08-25 01:00 | ROLLER | 导轮转速 | 318.8 | rpm
QG-B01 | 2026-08-25 01:00 | SLURRY_D | 砂浆密度 | 1.617 | g/cm3
QG-B01 | 2026-08-25 01:00 | SLURRY_T | 砂浆温度 | 25.68 | ℃
QG-B01 | 2026-08-25 01:00 | TENSION | 金刚线张力 | 37.88 | N
QG-B01 | 2026-08-25 01:00 | VIB | 切割振动 | 2.298 | mm/s
QG-B01 | 2026-08-25 01:30 | COD | 工作液COD | 4125.0 | mg/L
QG-B01 | 2026-08-25 01:30 | FEED | 进给速度 | 0.858 | mm/min
QG-B01 | 2026-08-25 01:30 | ROLLER | 导轮转速 | 323.2 | rpm
QG-B01 | 2026-08-25 01:30 | SLURRY_D | 砂浆密度 | 1.6105 | g/cm3
QG-B01 | 2026-08-25 01:30 | SLURRY_T | 砂浆温度 | 26.98 | ℃
QG-B01 | 2026-08-25 01:30 | TENSION | 金刚线张力 | 39.07 | N
QG-B01 | 2026-08-25 01:30 | VIB | 切割振动 | 2.047 | mm/s
QG-B01 | 2026-08-25 02:00 | COD | 工作液COD | 3905.0 | mg/L
QG-B01 | 2026-08-25 02:00 | FEED | 进给速度 | 0.835 | mm/min
QG-B01 | 2026-08-25 02:00 | ROLLER | 导轮转速 | 313.3 | rpm
QG-B01 | 2026-08-25 02:00 | SLURRY_D | 砂浆密度 | 1.6118 | g/cm3
QG-B01 | 2026-08-25 02:00 | SLURRY_T | 砂浆温度 | 26.27 | ℃
QG-B01 | 2026-08-25 02:00 | TENSION | 金刚线张力 | 38.76 | N
QG-B01 | 2026-08-25 02:00 | VIB | 切割振动 | 1.952 | mm/s
QG-B01 | 2026-08-25 02:30 | COD | 工作液COD | 3696.0 | mg/L
QG-B01 | 2026-08-25 02:30 | FEED | 进给速度 | 0.851 | mm/min
QG-B01 | 2026-08-25 02:30 | ROLLER | 导轮转速 | 313.4 | rpm
QG-B01 | 2026-08-25 02:30 | SLURRY_D | 砂浆密度 | 1.5974 | g/cm3
QG-B01 | 2026-08-25 02:30 | SLURRY_T | 砂浆温度 | 26.12 | ℃
QG-B01 | 2026-08-25 02:30 | TENSION | 金刚线张力 | 38.68 | N
QG-B01 | 2026-08-25 02:30 | VIB | 切割振动 | 2.16 | mm/s
QG-B01 | 2026-08-25 03:00 | COD | 工作液COD | 3994.0 | mg/L
QG-B01 | 2026-08-25 03:00 | FEED | 进给速度 | 0.764 | mm/min
QG-B01 | 2026-08-25 03:00 | ROLLER | 导轮转速 | 320.0 | rpm
QG-B01 | 2026-08-25 03:00 | SLURRY_D | 砂浆密度 | 1.6065 | g/cm3
QG-B01 | 2026-08-25 03:00 | SLURRY_T | 砂浆温度 | 25.94 | ℃
QG-B01 | 2026-08-25 03:00 | TENSION | 金刚线张力 | 38.46 | N
QG-B01 | 2026-08-25 03:00 | VIB | 切割振动 | 2.129 | mm/s
QG-B01 | 2026-08-25 03:30 | COD | 工作液COD | 3903.0 | mg/L
QG-B01 | 2026-08-25 03:30 | FEED | 进给速度 | 0.798 | mm/min
QG-B01 | 2026-08-25 03:30 | ROLLER | 导轮转速 | 321.4 | rpm
QG-B01 | 2026-08-25 03:30 | SLURRY_D | 砂浆密度 | 1.6241 | g/cm3
QG-B01 | 2026-08-25 03:30 | SLURRY_T | 砂浆温度 | 26.55 | ℃
QG-B01 | 2026-08-25 03:30 | TENSION | 金刚线张力 | 37.6 | N
QG-B01 | 2026-08-25 03:30 | VIB | 切割振动 | 2.33 | mm/s
QG-B01 | 2026-08-25 04:00 | COD | 工作液COD | 4026.0 | mg/L
QG-B01 | 2026-08-25 04:00 | FEED | 进给速度 | 0.848 | mm/min
QG-B01 | 2026-08-25 04:00 | ROLLER | 导轮转速 | 319.2 | rpm
QG-B01 | 2026-08-25 04:00 | SLURRY_D | 砂浆密度 | 1.6097 | g/cm3
QG-B01 | 2026-08-25 04:00 | SLURRY_T | 砂浆温度 | 26.82 | ℃
QG-B01 | 2026-08-25 04:00 | TENSION | 金刚线张力 | 38.3 | N
QG-B01 | 2026-08-25 04:00 | VIB | 切割振动 | 2.158 | mm/s
QG-B01 | 2026-08-25 04:30 | COD | 工作液COD | 4037.0 | mg/L
QG-B01 | 2026-08-25 04:30 | FEED | 进给速度 | 0.823 | mm/min
QG-B01 | 2026-08-25 04:30 | ROLLER | 导轮转速 | 321.9 | rpm
QG-B01 | 2026-08-25 04:30 | SLURRY_D | 砂浆密度 | 1.6239 | g/cm3
QG-B01 | 2026-08-25 04:30 | SLURRY_T | 砂浆温度 | 26.54 | ℃
QG-B01 | 2026-08-25 04:30 | TENSION | 金刚线张力 | 38.09 | N
QG-B01 | 2026-08-25 04:30 | VIB | 切割振动 | 2.234 | mm/s
QG-B01 | 2026-08-25 05:00 | COD | 工作液COD | 4206.0 | mg/L
QG-B01 | 2026-08-25 05:00 | FEED | 进给速度 | 0.829 | mm/min
QG-B01 | 2026-08-25 05:00 | ROLLER | 导轮转速 | 317.7 | rpm
QG-B01 | 2026-08-25 05:00 | SLURRY_D | 砂浆密度 | 1.6121 | g/cm3
QG-B01 | 2026-08-25 05:00 | SLURRY_T | 砂浆温度 | 26.15 | ℃
QG-B01 | 2026-08-25 05:00 | TENSION | 金刚线张力 | 37.9 | N
QG-B01 | 2026-08-25 05:00 | VIB | 切割振动 | 2.199 | mm/s
QG-B01 | 2026-08-25 05:30 | COD | 工作液COD | 4483.0 | mg/L
QG-B01 | 2026-08-25 05:30 | FEED | 进给速度 | 0.835 | mm/min
QG-B01 | 2026-08-25 05:30 | ROLLER | 导轮转速 | 319.0 | rpm
QG-B01 | 2026-08-25 05:30 | SLURRY_D | 砂浆密度 | 1.6354 | g/cm3
QG-B01 | 2026-08-25 05:30 | SLURRY_T | 砂浆温度 | 26.68 | ℃
QG-B01 | 2026-08-25 05:30 | TENSION | 金刚线张力 | 38.93 | N
QG-B01 | 2026-08-25 05:30 | VIB | 切割振动 | 2.181 | mm/s
QG-B01 | 2026-08-25 06:00 | COD | 工作液COD | 4215.0 | mg/L
QG-B01 | 2026-08-25 06:00 | FEED | 进给速度 | 0.894 | mm/min
QG-B01 | 2026-08-25 06:00 | ROLLER | 导轮转速 | 324.5 | rpm
QG-B01 | 2026-08-25 06:00 | SLURRY_D | 砂浆密度 | 1.6067 | g/cm3
QG-B01 | 2026-08-25 06:00 | SLURRY_T | 砂浆温度 | 26.32 | ℃
QG-B01 | 2026-08-25 06:00 | TENSION | 金刚线张力 | 37.97 | N
QG-B01 | 2026-08-25 06:00 | VIB | 切割振动 | 1.91 | mm/s
QG-B01 | 2026-08-25 06:30 | COD | 工作液COD | 4072.0 | mg/L
QG-B01 | 2026-08-25 06:30 | FEED | 进给速度 | 0.885 | mm/min
QG-B01 | 2026-08-25 06:30 | ROLLER | 导轮转速 | 319.9 | rpm
QG-B01 | 2026-08-25 06:30 | SLURRY_D | 砂浆密度 | 1.6289 | g/cm3
QG-B01 | 2026-08-25 06:30 | SLURRY_T | 砂浆温度 | 26.06 | ℃
QG-B01 | 2026-08-25 06:30 | TENSION | 金刚线张力 | 38.45 | N
QG-B01 | 2026-08-25 06:30 | VIB | 切割振动 | 2.381 | mm/s
QG-B01 | 2026-08-25 07:00 | COD | 工作液COD | 4178.0 | mg/L
QG-B01 | 2026-08-25 07:00 | FEED | 进给速度 | 0.875 | mm/min
QG-B01 | 2026-08-25 07:00 | ROLLER | 导轮转速 | 321.9 | rpm
QG-B01 | 2026-08-25 07:00 | SLURRY_D | 砂浆密度 | 1.5979 | g/cm3
QG-B01 | 2026-08-25 07:00 | SLURRY_T | 砂浆温度 | 27.07 | ℃
QG-B01 | 2026-08-25 07:00 | TENSION | 金刚线张力 | 38.0 | N
QG-B01 | 2026-08-25 07:00 | VIB | 切割振动 | 1.965 | mm/s
QG-B01 | 2026-08-25 07:30 | COD | 工作液COD | 4402.0 | mg/L
QG-B01 | 2026-08-25 07:30 | FEED | 进给速度 | 0.853 | mm/min
QG-B01 | 2026-08-25 07:30 | ROLLER | 导轮转速 | 319.6 | rpm
QG-B01 | 2026-08-25 07:30 | SLURRY_D | 砂浆密度 | 1.5889 | g/cm3
QG-B01 | 2026-08-25 07:30 | SLURRY_T | 砂浆温度 | 26.07 | ℃
QG-B01 | 2026-08-25 07:30 | TENSION | 金刚线张力 | 37.88 | N
QG-B01 | 2026-08-25 07:30 | VIB | 切割振动 | 2.338 | mm/s
QG-B01 | 2026-08-25 08:00 | COD | 工作液COD | 4030.0 | mg/L
QG-B01 | 2026-08-25 08:00 | FEED | 进给速度 | 0.887 | mm/min
QG-B01 | 2026-08-25 08:00 | ROLLER | 导轮转速 | 324.6 | rpm
QG-B01 | 2026-08-25 08:00 | SLURRY_D | 砂浆密度 | 1.6218 | g/cm3
QG-B01 | 2026-08-25 08:00 | SLURRY_T | 砂浆温度 | 25.86 | ℃
QG-B01 | 2026-08-25 08:00 | TENSION | 金刚线张力 | 38.46 | N
QG-B01 | 2026-08-25 08:00 | VIB | 切割振动 | 2.175 | mm/s
QG-B01 | 2026-08-25 08:30 | COD | 工作液COD | 3517.0 | mg/L
QG-B01 | 2026-08-25 08:30 | FEED | 进给速度 | 0.884 | mm/min
QG-B01 | 2026-08-25 08:30 | ROLLER | 导轮转速 | 313.4 | rpm
QG-B01 | 2026-08-25 08:30 | SLURRY_D | 砂浆密度 | 1.6167 | g/cm3
QG-B01 | 2026-08-25 08:30 | SLURRY_T | 砂浆温度 | 24.76 | ℃
QG-B01 | 2026-08-25 08:30 | TENSION | 金刚线张力 | 38.16 | N
QG-B01 | 2026-08-25 08:30 | VIB | 切割振动 | 2.126 | mm/s
QG-B01 | 2026-08-25 09:00 | COD | 工作液COD | 3802.0 | mg/L
QG-B01 | 2026-08-25 09:00 | FEED | 进给速度 | 0.802 | mm/min
QG-B01 | 2026-08-25 09:00 | ROLLER | 导轮转速 | 320.9 | rpm
QG-B01 | 2026-08-25 09:00 | SLURRY_D | 砂浆密度 | 1.6207 | g/cm3
QG-B01 | 2026-08-25 09:00 | SLURRY_T | 砂浆温度 | 26.17 | ℃
QG-B01 | 2026-08-25 09:00 | TENSION | 金刚线张力 | 39.02 | N
QG-B01 | 2026-08-25 09:00 | VIB | 切割振动 | 2.213 | mm/s
QG-B01 | 2026-08-25 09:30 | COD | 工作液COD | 4150.0 | mg/L
QG-B01 | 2026-08-25 09:30 | FEED | 进给速度 | 0.846 | mm/min
QG-B01 | 2026-08-25 09:30 | ROLLER | 导轮转速 | 316.8 | rpm
QG-B01 | 2026-08-25 09:30 | SLURRY_D | 砂浆密度 | 1.6214 | g/cm3
QG-B01 | 2026-08-25 09:30 | SLURRY_T | 砂浆温度 | 25.98 | ℃
QG-B01 | 2026-08-25 09:30 | TENSION | 金刚线张力 | 38.43 | N
QG-B01 | 2026-08-25 09:30 | VIB | 切割振动 | 2.201 | mm/s
QG-B01 | 2026-08-25 10:00 | COD | 工作液COD | 3243.0 | mg/L
QG-B01 | 2026-08-25 10:00 | FEED | 进给速度 | 0.855 | mm/min
QG-B01 | 2026-08-25 10:00 | ROLLER | 导轮转速 | 318.4 | rpm
QG-B01 | 2026-08-25 10:00 | SLURRY_D | 砂浆密度 | 1.6018 | g/cm3
QG-B01 | 2026-08-25 10:00 | SLURRY_T | 砂浆温度 | 24.68 | ℃
QG-B01 | 2026-08-25 10:00 | TENSION | 金刚线张力 | 38.28 | N
QG-B01 | 2026-08-25 10:00 | VIB | 切割振动 | 2.145 | mm/s
QG-B01 | 2026-08-25 10:30 | COD | 工作液COD | 4146.0 | mg/L
QG-B01 | 2026-08-25 10:30 | FEED | 进给速度 | 0.81 | mm/min
QG-B01 | 2026-08-25 10:30 | ROLLER | 导轮转速 | 321.9 | rpm
QG-B01 | 2026-08-25 10:30 | SLURRY_D | 砂浆密度 | 1.6201 | g/cm3
QG-B01 | 2026-08-25 10:30 | SLURRY_T | 砂浆温度 | 25.26 | ℃
QG-B01 | 2026-08-25 10:30 | TENSION | 金刚线张力 | 38.36 | N
QG-B01 | 2026-08-25 10:30 | VIB | 切割振动 | 1.971 | mm/s
QG-B01 | 2026-08-25 11:00 | COD | 工作液COD | 3935.0 | mg/L
QG-B01 | 2026-08-25 11:00 | FEED | 进给速度 | 0.909 | mm/min
QG-B01 | 2026-08-25 11:00 | ROLLER | 导轮转速 | 321.8 | rpm
QG-B01 | 2026-08-25 11:00 | SLURRY_D | 砂浆密度 | 1.6348 | g/cm3
QG-B01 | 2026-08-25 11:00 | SLURRY_T | 砂浆温度 | 26.59 | ℃
QG-B01 | 2026-08-25 11:00 | TENSION | 金刚线张力 | 39.08 | N
QG-B01 | 2026-08-25 11:00 | VIB | 切割振动 | 2.259 | mm/s
QG-B01 | 2026-08-25 11:30 | COD | 工作液COD | 3801.0 | mg/L
QG-B01 | 2026-08-25 11:30 | FEED | 进给速度 | 0.811 | mm/min
QG-B01 | 2026-08-25 11:30 | ROLLER | 导轮转速 | 316.4 | rpm
QG-B01 | 2026-08-25 11:30 | SLURRY_D | 砂浆密度 | 1.6157 | g/cm3
QG-B01 | 2026-08-25 11:30 | SLURRY_T | 砂浆温度 | 25.36 | ℃
QG-B01 | 2026-08-25 11:30 | TENSION | 金刚线张力 | 38.21 | N
QG-B01 | 2026-08-25 11:30 | VIB | 切割振动 | 2.123 | mm/s
QG-B01 | 2026-08-25 12:00 | COD | 工作液COD | 4148.0 | mg/L
QG-B01 | 2026-08-25 12:00 | FEED | 进给速度 | 0.877 | mm/min
QG-B01 | 2026-08-25 12:00 | ROLLER | 导轮转速 | 316.8 | rpm
QG-B01 | 2026-08-25 12:00 | SLURRY_D | 砂浆密度 | 1.631 | g/cm3
QG-B01 | 2026-08-25 12:00 | SLURRY_T | 砂浆温度 | 26.15 | ℃
QG-B01 | 2026-08-25 12:00 | TENSION | 金刚线张力 | 38.32 | N
QG-B01 | 2026-08-25 12:00 | VIB | 切割振动 | 2.254 | mm/s
QG-B01 | 2026-08-25 12:30 | COD | 工作液COD | 4270.0 | mg/L
QG-B01 | 2026-08-25 12:30 | FEED | 进给速度 | 0.914 | mm/min
QG-B01 | 2026-08-25 12:30 | ROLLER | 导轮转速 | 319.8 | rpm
QG-B01 | 2026-08-25 12:30 | SLURRY_D | 砂浆密度 | 1.6088 | g/cm3
QG-B01 | 2026-08-25 12:30 | SLURRY_T | 砂浆温度 | 25.2 | ℃
QG-B01 | 2026-08-25 12:30 | TENSION | 金刚线张力 | 38.96 | N
QG-B01 | 2026-08-25 12:30 | VIB | 切割振动 | 2.573 | mm/s
QG-B01 | 2026-08-25 13:00 | COD | 工作液COD | 3792.0 | mg/L
QG-B01 | 2026-08-25 13:00 | FEED | 进给速度 | 0.819 | mm/min
QG-B01 | 2026-08-25 13:00 | ROLLER | 导轮转速 | 324.2 | rpm
QG-B01 | 2026-08-25 13:00 | SLURRY_D | 砂浆密度 | 1.6155 | g/cm3
QG-B01 | 2026-08-25 13:00 | SLURRY_T | 砂浆温度 | 25.85 | ℃
QG-B01 | 2026-08-25 13:00 | TENSION | 金刚线张力 | 39.16 | N
QG-B01 | 2026-08-25 13:00 | VIB | 切割振动 | 2.545 | mm/s
QG-B01 | 2026-08-25 13:30 | COD | 工作液COD | 4217.0 | mg/L
QG-B01 | 2026-08-25 13:30 | FEED | 进给速度 | 0.823 | mm/min
QG-B01 | 2026-08-25 13:30 | ROLLER | 导轮转速 | 318.5 | rpm
QG-B01 | 2026-08-25 13:30 | SLURRY_D | 砂浆密度 | 1.609 | g/cm3
QG-B01 | 2026-08-25 13:30 | SLURRY_T | 砂浆温度 | 26.57 | ℃
QG-B01 | 2026-08-25 13:30 | TENSION | 金刚线张力 | 38.42 | N
QG-B01 | 2026-08-25 13:30 | VIB | 切割振动 | 2.115 | mm/s
QG-B01 | 2026-08-25 14:00 | COD | 工作液COD | 3855.0 | mg/L
QG-B01 | 2026-08-25 14:00 | FEED | 进给速度 | 0.958 | mm/min
QG-B01 | 2026-08-25 14:00 | ROLLER | 导轮转速 | 319.2 | rpm
QG-B01 | 2026-08-25 14:00 | SLURRY_D | 砂浆密度 | 1.6075 | g/cm3
QG-B01 | 2026-08-25 14:00 | SLURRY_T | 砂浆温度 | 26.49 | ℃
QG-B01 | 2026-08-25 14:00 | TENSION | 金刚线张力 | 38.25 | N
QG-B01 | 2026-08-25 14:00 | VIB | 切割振动 | 2.133 | mm/s
QG-B01 | 2026-08-25 14:30 | COD | 工作液COD | 4100.0 | mg/L
QG-B01 | 2026-08-25 14:30 | FEED | 进给速度 | 0.911 | mm/min
QG-B01 | 2026-08-25 14:30 | ROLLER | 导轮转速 | 325.7 | rpm
QG-B01 | 2026-08-25 14:30 | SLURRY_D | 砂浆密度 | 1.6182 | g/cm3
QG-B01 | 2026-08-25 14:30 | SLURRY_T | 砂浆温度 | 26.61 | ℃
QG-B01 | 2026-08-25 14:30 | TENSION | 金刚线张力 | 38.05 | N
QG-B01 | 2026-08-25 14:30 | VIB | 切割振动 | 2.023 | mm/s
QG-B01 | 2026-08-25 15:00 | COD | 工作液COD | 3926.0 | mg/L
QG-B01 | 2026-08-25 15:00 | FEED | 进给速度 | 0.917 | mm/min
QG-B01 | 2026-08-25 15:00 | ROLLER | 导轮转速 | 321.0 | rpm
QG-B01 | 2026-08-25 15:00 | SLURRY_D | 砂浆密度 | 1.6357 | g/cm3
QG-B01 | 2026-08-25 15:00 | SLURRY_T | 砂浆温度 | 25.84 | ℃
QG-B01 | 2026-08-25 15:00 | TENSION | 金刚线张力 | 39.26 | N
QG-B01 | 2026-08-25 15:00 | VIB | 切割振动 | 2.025 | mm/s
QG-B01 | 2026-08-25 15:30 | COD | 工作液COD | 3931.0 | mg/L
QG-B01 | 2026-08-25 15:30 | FEED | 进给速度 | 0.85 | mm/min
QG-B01 | 2026-08-25 15:30 | ROLLER | 导轮转速 | 321.0 | rpm
QG-B01 | 2026-08-25 15:30 | SLURRY_D | 砂浆密度 | 1.63 | g/cm3
QG-B01 | 2026-08-25 15:30 | SLURRY_T | 砂浆温度 | 25.82 | ℃
QG-B01 | 2026-08-25 15:30 | TENSION | 金刚线张力 | 38.12 | N
QG-B01 | 2026-08-25 15:30 | VIB | 切割振动 | 2.155 | mm/s
QG-B01 | 2026-08-25 16:00 | COD | 工作液COD | 4361.0 | mg/L
QG-B01 | 2026-08-25 16:00 | FEED | 进给速度 | 0.892 | mm/min
QG-B01 | 2026-08-25 16:00 | ROLLER | 导轮转速 | 319.1 | rpm
QG-B01 | 2026-08-25 16:00 | SLURRY_D | 砂浆密度 | 1.6237 | g/cm3
QG-B01 | 2026-08-25 16:00 | SLURRY_T | 砂浆温度 | 26.43 | ℃
QG-B01 | 2026-08-25 16:00 | TENSION | 金刚线张力 | 38.98 | N
QG-B01 | 2026-08-25 16:00 | VIB | 切割振动 | 1.976 | mm/s
QG-B01 | 2026-08-25 16:30 | COD | 工作液COD | 3674.0 | mg/L
QG-B01 | 2026-08-25 16:30 | FEED | 进给速度 | 0.904 | mm/min
QG-B01 | 2026-08-25 16:30 | ROLLER | 导轮转速 | 316.7 | rpm
QG-B01 | 2026-08-25 16:30 | SLURRY_D | 砂浆密度 | 1.617 | g/cm3
QG-B01 | 2026-08-25 16:30 | SLURRY_T | 砂浆温度 | 26.19 | ℃
QG-B01 | 2026-08-25 16:30 | TENSION | 金刚线张力 | 37.69 | N
QG-B01 | 2026-08-25 16:30 | VIB | 切割振动 | 2.212 | mm/s
QG-B01 | 2026-08-25 17:00 | COD | 工作液COD | 3635.0 | mg/L
QG-B01 | 2026-08-25 17:00 | FEED | 进给速度 | 0.893 | mm/min
QG-B01 | 2026-08-25 17:00 | ROLLER | 导轮转速 | 322.9 | rpm
QG-B01 | 2026-08-25 17:00 | SLURRY_D | 砂浆密度 | 1.6374 | g/cm3
QG-B01 | 2026-08-25 17:00 | SLURRY_T | 砂浆温度 | 25.56 | ℃
QG-B01 | 2026-08-25 17:00 | TENSION | 金刚线张力 | 38.38 | N
QG-B01 | 2026-08-25 17:00 | VIB | 切割振动 | 2.266 | mm/s
QG-B01 | 2026-08-25 17:30 | COD | 工作液COD | 3721.0 | mg/L
QG-B01 | 2026-08-25 17:30 | FEED | 进给速度 | 0.866 | mm/min
QG-B01 | 2026-08-25 17:30 | ROLLER | 导轮转速 | 326.0 | rpm
QG-B01 | 2026-08-25 17:30 | SLURRY_D | 砂浆密度 | 1.6215 | g/cm3
QG-B01 | 2026-08-25 17:30 | SLURRY_T | 砂浆温度 | 24.84 | ℃
QG-B01 | 2026-08-25 17:30 | TENSION | 金刚线张力 | 38.93 | N
QG-B01 | 2026-08-25 17:30 | VIB | 切割振动 | 2.039 | mm/s
QG-B01 | 2026-08-25 18:00 | COD | 工作液COD | 3807.0 | mg/L
QG-B01 | 2026-08-25 18:00 | FEED | 进给速度 | 0.838 | mm/min
QG-B01 | 2026-08-25 18:00 | ROLLER | 导轮转速 | 318.7 | rpm
QG-B01 | 2026-08-25 18:00 | SLURRY_D | 砂浆密度 | 1.6159 | g/cm3
QG-B01 | 2026-08-25 18:00 | SLURRY_T | 砂浆温度 | 26.15 | ℃
QG-B01 | 2026-08-25 18:00 | TENSION | 金刚线张力 | 38.51 | N
QG-B01 | 2026-08-25 18:00 | VIB | 切割振动 | 1.971 | mm/s
QG-B01 | 2026-08-25 18:30 | COD | 工作液COD | 4107.0 | mg/L
QG-B01 | 2026-08-25 18:30 | FEED | 进给速度 | 0.811 | mm/min
QG-B01 | 2026-08-25 18:30 | ROLLER | 导轮转速 | 319.7 | rpm
QG-B01 | 2026-08-25 18:30 | SLURRY_D | 砂浆密度 | 1.6306 | g/cm3
QG-B01 | 2026-08-25 18:30 | SLURRY_T | 砂浆温度 | 25.68 | ℃
QG-B01 | 2026-08-25 18:30 | TENSION | 金刚线张力 | 38.08 | N
QG-B01 | 2026-08-25 18:30 | VIB | 切割振动 | 2.047 | mm/s
QG-B01 | 2026-08-25 19:00 | COD | 工作液COD | 4193.0 | mg/L
QG-B01 | 2026-08-25 19:00 | FEED | 进给速度 | 0.84 | mm/min
QG-B01 | 2026-08-25 19:00 | ROLLER | 导轮转速 | 323.7 | rpm
QG-B01 | 2026-08-25 19:00 | SLURRY_D | 砂浆密度 | 1.6237 | g/cm3
QG-B01 | 2026-08-25 19:00 | SLURRY_T | 砂浆温度 | 25.28 | ℃
QG-B01 | 2026-08-25 19:00 | TENSION | 金刚线张力 | 38.77 | N
QG-B01 | 2026-08-25 19:00 | VIB | 切割振动 | 2.408 | mm/s
QG-B01 | 2026-08-25 19:30 | COD | 工作液COD | 4553.0 | mg/L
QG-B01 | 2026-08-25 19:30 | FEED | 进给速度 | 0.801 | mm/min
QG-B01 | 2026-08-25 19:30 | ROLLER | 导轮转速 | 319.3 | rpm
QG-B01 | 2026-08-25 19:30 | SLURRY_D | 砂浆密度 | 1.6218 | g/cm3
QG-B01 | 2026-08-25 19:30 | SLURRY_T | 砂浆温度 | 25.84 | ℃
QG-B01 | 2026-08-25 19:30 | TENSION | 金刚线张力 | 38.08 | N
QG-B01 | 2026-08-25 19:30 | VIB | 切割振动 | 1.971 | mm/s
QG-B01 | 2026-08-25 20:00 | COD | 工作液COD | 3860.0 | mg/L
QG-B01 | 2026-08-25 20:00 | FEED | 进给速度 | 0.824 | mm/min
QG-B01 | 2026-08-25 20:00 | ROLLER | 导轮转速 | 324.8 | rpm
QG-B01 | 2026-08-25 20:00 | SLURRY_D | 砂浆密度 | 1.6207 | g/cm3
QG-B01 | 2026-08-25 20:00 | SLURRY_T | 砂浆温度 | 25.62 | ℃
QG-B01 | 2026-08-25 20:00 | TENSION | 金刚线张力 | 38.12 | N
QG-B01 | 2026-08-25 20:00 | VIB | 切割振动 | 2.013 | mm/s
QG-B01 | 2026-08-25 20:30 | COD | 工作液COD | 4003.0 | mg/L
QG-B01 | 2026-08-25 20:30 | FEED | 进给速度 | 0.833 | mm/min
QG-B01 | 2026-08-25 20:30 | ROLLER | 导轮转速 | 315.4 | rpm
QG-B01 | 2026-08-25 20:30 | SLURRY_D | 砂浆密度 | 1.6503 | g/cm3
QG-B01 | 2026-08-25 20:30 | SLURRY_T | 砂浆温度 | 25.72 | ℃
QG-B01 | 2026-08-25 20:30 | TENSION | 金刚线张力 | 38.5 | N
QG-B01 | 2026-08-25 20:30 | VIB | 切割振动 | 2.14 | mm/s
QG-B01 | 2026-08-25 21:00 | COD | 工作液COD | 3895.0 | mg/L
QG-B01 | 2026-08-25 21:00 | FEED | 进给速度 | 0.863 | mm/min
QG-B01 | 2026-08-25 21:00 | ROLLER | 导轮转速 | 316.6 | rpm
QG-B01 | 2026-08-25 21:00 | SLURRY_D | 砂浆密度 | 1.5908 | g/cm3
QG-B01 | 2026-08-25 21:00 | SLURRY_T | 砂浆温度 | 25.02 | ℃
QG-B01 | 2026-08-25 21:00 | TENSION | 金刚线张力 | 38.81 | N
QG-B01 | 2026-08-25 21:00 | VIB | 切割振动 | 1.842 | mm/s
QG-B01 | 2026-08-25 21:30 | COD | 工作液COD | 4130.0 | mg/L
QG-B01 | 2026-08-25 21:30 | FEED | 进给速度 | 0.851 | mm/min
QG-B01 | 2026-08-25 21:30 | ROLLER | 导轮转速 | 317.6 | rpm
QG-B01 | 2026-08-25 21:30 | SLURRY_D | 砂浆密度 | 1.5865 | g/cm3
QG-B01 | 2026-08-25 21:30 | SLURRY_T | 砂浆温度 | 25.96 | ℃
QG-B01 | 2026-08-25 21:30 | TENSION | 金刚线张力 | 38.72 | N
QG-B01 | 2026-08-25 21:30 | VIB | 切割振动 | 2.254 | mm/s
QG-B01 | 2026-08-25 22:00 | COD | 工作液COD | 3832.0 | mg/L
QG-B01 | 2026-08-25 22:00 | FEED | 进给速度 | 0.879 | mm/min
QG-B01 | 2026-08-25 22:00 | ROLLER | 导轮转速 | 318.1 | rpm
QG-B01 | 2026-08-25 22:00 | SLURRY_D | 砂浆密度 | 1.6425 | g/cm3
QG-B01 | 2026-08-25 22:00 | SLURRY_T | 砂浆温度 | 27.02 | ℃
QG-B01 | 2026-08-25 22:00 | TENSION | 金刚线张力 | 38.11 | N
QG-B01 | 2026-08-25 22:00 | VIB | 切割振动 | 2.022 | mm/s
QG-B01 | 2026-08-25 22:30 | COD | 工作液COD | 4253.0 | mg/L
QG-B01 | 2026-08-25 22:30 | FEED | 进给速度 | 0.909 | mm/min
QG-B01 | 2026-08-25 22:30 | ROLLER | 导轮转速 | 317.9 | rpm
QG-B01 | 2026-08-25 22:30 | SLURRY_D | 砂浆密度 | 1.6105 | g/cm3
QG-B01 | 2026-08-25 22:30 | SLURRY_T | 砂浆温度 | 26.07 | ℃
QG-B01 | 2026-08-25 22:30 | TENSION | 金刚线张力 | 38.42 | N
QG-B01 | 2026-08-25 22:30 | VIB | 切割振动 | 2.231 | mm/s
QG-B01 | 2026-08-25 23:00 | COD | 工作液COD | 4033.0 | mg/L
QG-B01 | 2026-08-25 23:00 | FEED | 进给速度 | 0.857 | mm/min
QG-B01 | 2026-08-25 23:00 | ROLLER | 导轮转速 | 320.0 | rpm
QG-B01 | 2026-08-25 23:00 | SLURRY_D | 砂浆密度 | 1.6372 | g/cm3
QG-B01 | 2026-08-25 23:00 | SLURRY_T | 砂浆温度 | 26.07 | ℃
QG-B01 | 2026-08-25 23:00 | TENSION | 金刚线张力 | 38.41 | N
QG-B01 | 2026-08-25 23:00 | VIB | 切割振动 | 1.838 | mm/s
QG-B01 | 2026-08-25 23:30 | COD | 工作液COD | 3937.0 | mg/L
QG-B01 | 2026-08-25 23:30 | FEED | 进给速度 | 0.835 | mm/min
QG-B01 | 2026-08-25 23:30 | ROLLER | 导轮转速 | 320.6 | rpm
QG-B01 | 2026-08-25 23:30 | SLURRY_D | 砂浆密度 | 1.6047 | g/cm3
QG-B01 | 2026-08-25 23:30 | SLURRY_T | 砂浆温度 | 25.97 | ℃
QG-B01 | 2026-08-25 23:30 | TENSION | 金刚线张力 | 38.15 | N
QG-B01 | 2026-08-25 23:30 | VIB | 切割振动 | 2.007 | mm/s
QG-B01 | 2026-08-26 00:00 | COD | 工作液COD | 3307.0 | mg/L
QG-B01 | 2026-08-26 00:00 | FEED | 进给速度 | 0.906 | mm/min
QG-B01 | 2026-08-26 00:00 | ROLLER | 导轮转速 | 315.4 | rpm
QG-B01 | 2026-08-26 00:00 | SLURRY_D | 砂浆密度 | 1.6216 | g/cm3
QG-B01 | 2026-08-26 00:00 | SLURRY_T | 砂浆温度 | 26.99 | ℃
QG-B01 | 2026-08-26 00:00 | TENSION | 金刚线张力 | 39.28 | N
QG-B01 | 2026-08-26 00:00 | VIB | 切割振动 | 2.051 | mm/s
QG-B01 | 2026-08-26 00:30 | COD | 工作液COD | 4426.0 | mg/L
QG-B01 | 2026-08-26 00:30 | FEED | 进给速度 | 0.827 | mm/min
QG-B01 | 2026-08-26 00:30 | ROLLER | 导轮转速 | 323.5 | rpm
QG-B01 | 2026-08-26 00:30 | SLURRY_D | 砂浆密度 | 1.6404 | g/cm3
QG-B01 | 2026-08-26 00:30 | SLURRY_T | 砂浆温度 | 26.31 | ℃
QG-B01 | 2026-08-26 00:30 | TENSION | 金刚线张力 | 37.7 | N
QG-B01 | 2026-08-26 00:30 | VIB | 切割振动 | 1.873 | mm/s
QG-B01 | 2026-08-26 01:00 | COD | 工作液COD | 4296.0 | mg/L
QG-B01 | 2026-08-26 01:00 | FEED | 进给速度 | 0.867 | mm/min
QG-B01 | 2026-08-26 01:00 | ROLLER | 导轮转速 | 320.1 | rpm
QG-B01 | 2026-08-26 01:00 | SLURRY_D | 砂浆密度 | 1.6134 | g/cm3
QG-B01 | 2026-08-26 01:00 | SLURRY_T | 砂浆温度 | 25.8 | ℃
QG-B01 | 2026-08-26 01:00 | TENSION | 金刚线张力 | 39.06 | N
QG-B01 | 2026-08-26 01:00 | VIB | 切割振动 | 1.977 | mm/s
QG-B01 | 2026-08-26 01:30 | COD | 工作液COD | 3689.0 | mg/L
QG-B01 | 2026-08-26 01:30 | FEED | 进给速度 | 0.869 | mm/min
QG-B01 | 2026-08-26 01:30 | ROLLER | 导轮转速 | 329.3 | rpm
QG-B01 | 2026-08-26 01:30 | SLURRY_D | 砂浆密度 | 1.6095 | g/cm3
QG-B01 | 2026-08-26 01:30 | SLURRY_T | 砂浆温度 | 26.07 | ℃
QG-B01 | 2026-08-26 01:30 | TENSION | 金刚线张力 | 40.06 | N
QG-B01 | 2026-08-26 01:30 | VIB | 切割振动 | 1.889 | mm/s
QG-B01 | 2026-08-26 02:00 | COD | 工作液COD | 3920.0 | mg/L
QG-B01 | 2026-08-26 02:00 | FEED | 进给速度 | 0.882 | mm/min
QG-B01 | 2026-08-26 02:00 | ROLLER | 导轮转速 | 323.9 | rpm
QG-B01 | 2026-08-26 02:00 | SLURRY_D | 砂浆密度 | 1.631 | g/cm3
QG-B01 | 2026-08-26 02:00 | SLURRY_T | 砂浆温度 | 25.7 | ℃
QG-B01 | 2026-08-26 02:00 | TENSION | 金刚线张力 | 38.86 | N
QG-B01 | 2026-08-26 02:00 | VIB | 切割振动 | 2.16 | mm/s
QG-B01 | 2026-08-26 02:30 | COD | 工作液COD | 4362.0 | mg/L
QG-B01 | 2026-08-26 02:30 | FEED | 进给速度 | 0.859 | mm/min
QG-B01 | 2026-08-26 02:30 | ROLLER | 导轮转速 | 309.4 | rpm
QG-B01 | 2026-08-26 02:30 | SLURRY_D | 砂浆密度 | 1.6319 | g/cm3
QG-B01 | 2026-08-26 02:30 | SLURRY_T | 砂浆温度 | 25.73 | ℃
QG-B01 | 2026-08-26 02:30 | TENSION | 金刚线张力 | 39.04 | N
QG-B01 | 2026-08-26 02:30 | VIB | 切割振动 | 2.001 | mm/s
QG-B01 | 2026-08-26 03:00 | COD | 工作液COD | 4263.0 | mg/L
QG-B01 | 2026-08-26 03:00 | FEED | 进给速度 | 0.789 | mm/min
QG-B01 | 2026-08-26 03:00 | ROLLER | 导轮转速 | 320.9 | rpm
QG-B01 | 2026-08-26 03:00 | SLURRY_D | 砂浆密度 | 1.5883 | g/cm3
QG-B01 | 2026-08-26 03:00 | SLURRY_T | 砂浆温度 | 26.78 | ℃
QG-B01 | 2026-08-26 03:00 | TENSION | 金刚线张力 | 36.66 | N
QG-B01 | 2026-08-26 03:00 | VIB | 切割振动 | 2.059 | mm/s
QG-B01 | 2026-08-26 03:30 | COD | 工作液COD | 4328.0 | mg/L
QG-B01 | 2026-08-26 03:30 | FEED | 进给速度 | 0.883 | mm/min
QG-B01 | 2026-08-26 03:30 | ROLLER | 导轮转速 | 322.5 | rpm
QG-B01 | 2026-08-26 03:30 | SLURRY_D | 砂浆密度 | 1.6166 | g/cm3
QG-B01 | 2026-08-26 03:30 | SLURRY_T | 砂浆温度 | 26.73 | ℃
QG-B01 | 2026-08-26 03:30 | TENSION | 金刚线张力 | 39.93 | N
QG-B01 | 2026-08-26 03:30 | VIB | 切割振动 | 2.06 | mm/s
QG-B01 | 2026-08-26 04:00 | COD | 工作液COD | 3884.0 | mg/L
QG-B01 | 2026-08-26 04:00 | FEED | 进给速度 | 0.821 | mm/min
QG-B01 | 2026-08-26 04:00 | ROLLER | 导轮转速 | 322.7 | rpm
QG-B01 | 2026-08-26 04:00 | SLURRY_D | 砂浆密度 | 1.6133 | g/cm3
QG-B01 | 2026-08-26 04:00 | SLURRY_T | 砂浆温度 | 25.54 | ℃
QG-B01 | 2026-08-26 04:00 | TENSION | 金刚线张力 | 35.66 | N
QG-B01 | 2026-08-26 04:00 | VIB | 切割振动 | 1.896 | mm/s
QG-B01 | 2026-08-26 04:30 | COD | 工作液COD | 3977.0 | mg/L
QG-B01 | 2026-08-26 04:30 | FEED | 进给速度 | 0.877 | mm/min
QG-B01 | 2026-08-26 04:30 | ROLLER | 导轮转速 | 317.2 | rpm
QG-B01 | 2026-08-26 04:30 | SLURRY_D | 砂浆密度 | 1.6225 | g/cm3
QG-B01 | 2026-08-26 04:30 | SLURRY_T | 砂浆温度 | 27.54 | ℃
QG-B01 | 2026-08-26 04:30 | TENSION | 金刚线张力 | 39.5 | N
QG-B01 | 2026-08-26 04:30 | VIB | 切割振动 | 2.32 | mm/s
QG-B01 | 2026-08-26 05:00 | COD | 工作液COD | 4513.0 | mg/L
QG-B01 | 2026-08-26 05:00 | FEED | 进给速度 | 0.81 | mm/min
QG-B01 | 2026-08-26 05:00 | ROLLER | 导轮转速 | 314.0 | rpm
QG-B01 | 2026-08-26 05:00 | SLURRY_D | 砂浆密度 | 1.6263 | g/cm3
QG-B01 | 2026-08-26 05:00 | SLURRY_T | 砂浆温度 | 26.42 | ℃
QG-B01 | 2026-08-26 05:00 | TENSION | 金刚线张力 | 38.9 | N
QG-B01 | 2026-08-26 05:00 | VIB | 切割振动 | 2.059 | mm/s
QG-B01 | 2026-08-26 05:30 | COD | 工作液COD | 3609.0 | mg/L
QG-B01 | 2026-08-26 05:30 | FEED | 进给速度 | 0.838 | mm/min
QG-B01 | 2026-08-26 05:30 | ROLLER | 导轮转速 | 317.0 | rpm
QG-B01 | 2026-08-26 05:30 | SLURRY_D | 砂浆密度 | 1.6116 | g/cm3
QG-B01 | 2026-08-26 05:30 | SLURRY_T | 砂浆温度 | 25.55 | ℃
QG-B01 | 2026-08-26 05:30 | TENSION | 金刚线张力 | 38.93 | N
QG-B01 | 2026-08-26 05:30 | VIB | 切割振动 | 2.15 | mm/s
QG-B01 | 2026-08-26 06:00 | COD | 工作液COD | 3847.0 | mg/L
QG-B01 | 2026-08-26 06:00 | FEED | 进给速度 | 0.861 | mm/min
QG-B01 | 2026-08-26 06:00 | ROLLER | 导轮转速 | 317.9 | rpm
QG-B01 | 2026-08-26 06:00 | SLURRY_D | 砂浆密度 | 1.6149 | g/cm3
QG-B01 | 2026-08-26 06:00 | SLURRY_T | 砂浆温度 | 26.17 | ℃
QG-B01 | 2026-08-26 06:00 | TENSION | 金刚线张力 | 39.22 | N
QG-B01 | 2026-08-26 06:00 | VIB | 切割振动 | 1.99 | mm/s
QG-B01 | 2026-08-26 06:30 | COD | 工作液COD | 3991.0 | mg/L
QG-B01 | 2026-08-26 06:30 | FEED | 进给速度 | 0.836 | mm/min
QG-B01 | 2026-08-26 06:30 | ROLLER | 导轮转速 | 317.1 | rpm
QG-B01 | 2026-08-26 06:30 | SLURRY_D | 砂浆密度 | 1.6301 | g/cm3
QG-B01 | 2026-08-26 06:30 | SLURRY_T | 砂浆温度 | 26.26 | ℃
QG-B01 | 2026-08-26 06:30 | TENSION | 金刚线张力 | 39.38 | N
QG-B01 | 2026-08-26 06:30 | VIB | 切割振动 | 2.102 | mm/s
QG-B01 | 2026-08-26 07:00 | COD | 工作液COD | 3846.0 | mg/L
QG-B01 | 2026-08-26 07:00 | FEED | 进给速度 | 0.838 | mm/min
QG-B01 | 2026-08-26 07:00 | ROLLER | 导轮转速 | 322.0 | rpm
QG-B01 | 2026-08-26 07:00 | SLURRY_D | 砂浆密度 | 1.6179 | g/cm3
QG-B01 | 2026-08-26 07:00 | SLURRY_T | 砂浆温度 | 26.11 | ℃
QG-B01 | 2026-08-26 07:00 | TENSION | 金刚线张力 | 38.08 | N
QG-B01 | 2026-08-26 07:00 | VIB | 切割振动 | 2.289 | mm/s
QG-B01 | 2026-08-26 07:30 | COD | 工作液COD | 4482.0 | mg/L
QG-B01 | 2026-08-26 07:30 | FEED | 进给速度 | 0.87 | mm/min
QG-B01 | 2026-08-26 07:30 | ROLLER | 导轮转速 | 320.4 | rpm
QG-B01 | 2026-08-26 07:30 | SLURRY_D | 砂浆密度 | 1.6025 | g/cm3
QG-B01 | 2026-08-26 07:30 | SLURRY_T | 砂浆温度 | 25.87 | ℃
QG-B01 | 2026-08-26 07:30 | TENSION | 金刚线张力 | 38.32 | N
QG-B01 | 2026-08-26 07:30 | VIB | 切割振动 | 2.237 | mm/s
QG-B01 | 2026-08-26 08:00 | COD | 工作液COD | 4264.0 | mg/L
QG-B01 | 2026-08-26 08:00 | FEED | 进给速度 | 0.872 | mm/min
QG-B01 | 2026-08-26 08:00 | ROLLER | 导轮转速 | 316.9 | rpm
QG-B01 | 2026-08-26 08:00 | SLURRY_D | 砂浆密度 | 1.6498 | g/cm3
QG-B01 | 2026-08-26 08:00 | SLURRY_T | 砂浆温度 | 26.6 | ℃
QG-B01 | 2026-08-26 08:00 | TENSION | 金刚线张力 | 38.72 | N
QG-B01 | 2026-08-26 08:00 | VIB | 切割振动 | 1.591 | mm/s
QG-B01 | 2026-08-26 08:30 | COD | 工作液COD | 4122.0 | mg/L
QG-B01 | 2026-08-26 08:30 | FEED | 进给速度 | 0.908 | mm/min
QG-B01 | 2026-08-26 08:30 | ROLLER | 导轮转速 | 321.4 | rpm
QG-B01 | 2026-08-26 08:30 | SLURRY_D | 砂浆密度 | 1.6153 | g/cm3
QG-B01 | 2026-08-26 08:30 | SLURRY_T | 砂浆温度 | 26.54 | ℃
QG-B01 | 2026-08-26 08:30 | TENSION | 金刚线张力 | 37.97 | N
QG-B01 | 2026-08-26 08:30 | VIB | 切割振动 | 2.263 | mm/s
QG-B01 | 2026-08-26 09:00 | COD | 工作液COD | 3809.0 | mg/L
QG-B01 | 2026-08-26 09:00 | FEED | 进给速度 | 0.827 | mm/min
QG-B01 | 2026-08-26 09:00 | ROLLER | 导轮转速 | 319.3 | rpm
QG-B01 | 2026-08-26 09:00 | SLURRY_D | 砂浆密度 | 1.5817 | g/cm3
QG-B01 | 2026-08-26 09:00 | SLURRY_T | 砂浆温度 | 26.07 | ℃
QG-B01 | 2026-08-26 09:00 | TENSION | 金刚线张力 | 38.67 | N
QG-B01 | 2026-08-26 09:00 | VIB | 切割振动 | 2.229 | mm/s
QG-B01 | 2026-08-26 09:30 | COD | 工作液COD | 3903.0 | mg/L
QG-B01 | 2026-08-26 09:30 | FEED | 进给速度 | 0.882 | mm/min
QG-B01 | 2026-08-26 09:30 | ROLLER | 导轮转速 | 321.5 | rpm
QG-B01 | 2026-08-26 09:30 | SLURRY_D | 砂浆密度 | 1.5903 | g/cm3
QG-B01 | 2026-08-26 09:30 | SLURRY_T | 砂浆温度 | 25.4 | ℃
QG-B01 | 2026-08-26 09:30 | TENSION | 金刚线张力 | 39.24 | N
QG-B01 | 2026-08-26 09:30 | VIB | 切割振动 | 1.979 | mm/s
QG-B01 | 2026-08-26 10:00 | COD | 工作液COD | 4070.0 | mg/L
QG-B01 | 2026-08-26 10:00 | FEED | 进给速度 | 0.8 | mm/min
QG-B01 | 2026-08-26 10:00 | ROLLER | 导轮转速 | 323.0 | rpm
QG-B01 | 2026-08-26 10:00 | SLURRY_D | 砂浆密度 | 1.5968 | g/cm3
QG-B01 | 2026-08-26 10:00 | SLURRY_T | 砂浆温度 | 25.66 | ℃
QG-B01 | 2026-08-26 10:00 | TENSION | 金刚线张力 | 38.28 | N
QG-B01 | 2026-08-26 10:00 | VIB | 切割振动 | 1.99 | mm/s
QG-B01 | 2026-08-26 10:30 | COD | 工作液COD | 3944.0 | mg/L
QG-B01 | 2026-08-26 10:30 | FEED | 进给速度 | 0.793 | mm/min
QG-B01 | 2026-08-26 10:30 | ROLLER | 导轮转速 | 326.2 | rpm
QG-B01 | 2026-08-26 10:30 | SLURRY_D | 砂浆密度 | 1.5803 | g/cm3
QG-B01 | 2026-08-26 10:30 | SLURRY_T | 砂浆温度 | 25.61 | ℃
QG-B01 | 2026-08-26 10:30 | TENSION | 金刚线张力 | 38.19 | N
QG-B01 | 2026-08-26 10:30 | VIB | 切割振动 | 1.963 | mm/s
QG-B01 | 2026-08-26 11:00 | COD | 工作液COD | 4531.0 | mg/L
QG-B01 | 2026-08-26 11:00 | FEED | 进给速度 | 0.828 | mm/min
QG-B01 | 2026-08-26 11:00 | ROLLER | 导轮转速 | 316.8 | rpm
QG-B01 | 2026-08-26 11:00 | SLURRY_D | 砂浆密度 | 1.5822 | g/cm3
QG-B01 | 2026-08-26 11:00 | SLURRY_T | 砂浆温度 | 26.18 | ℃
QG-B01 | 2026-08-26 11:00 | TENSION | 金刚线张力 | 37.85 | N
QG-B01 | 2026-08-26 11:00 | VIB | 切割振动 | 2.271 | mm/s
QG-B01 | 2026-08-26 11:30 | COD | 工作液COD | 4456.0 | mg/L
QG-B01 | 2026-08-26 11:30 | FEED | 进给速度 | 0.798 | mm/min
QG-B01 | 2026-08-26 11:30 | ROLLER | 导轮转速 | 318.0 | rpm
QG-B01 | 2026-08-26 11:30 | SLURRY_D | 砂浆密度 | 1.5796 | g/cm3
QG-B01 | 2026-08-26 11:30 | SLURRY_T | 砂浆温度 | 26.86 | ℃
QG-B01 | 2026-08-26 11:30 | TENSION | 金刚线张力 | 37.6 | N
QG-B01 | 2026-08-26 11:30 | VIB | 切割振动 | 2.315 | mm/s
QG-B01 | 2026-08-26 12:00 | COD | 工作液COD | 3738.0 | mg/L
QG-B01 | 2026-08-26 12:00 | FEED | 进给速度 | 0.837 | mm/min
QG-B01 | 2026-08-26 12:00 | ROLLER | 导轮转速 | 328.7 | rpm
QG-B01 | 2026-08-26 12:00 | SLURRY_D | 砂浆密度 | 1.5904 | g/cm3
QG-B01 | 2026-08-26 12:00 | SLURRY_T | 砂浆温度 | 25.41 | ℃
QG-B01 | 2026-08-26 12:00 | TENSION | 金刚线张力 | 38.72 | N
QG-B01 | 2026-08-26 12:00 | VIB | 切割振动 | 1.992 | mm/s
QG-B01 | 2026-08-26 12:30 | COD | 工作液COD | 4442.0 | mg/L
QG-B01 | 2026-08-26 12:30 | FEED | 进给速度 | 0.852 | mm/min
QG-B01 | 2026-08-26 12:30 | ROLLER | 导轮转速 | 318.4 | rpm
QG-B01 | 2026-08-26 12:30 | SLURRY_D | 砂浆密度 | 1.5839 | g/cm3
QG-B01 | 2026-08-26 12:30 | SLURRY_T | 砂浆温度 | 25.84 | ℃
QG-B01 | 2026-08-26 12:30 | TENSION | 金刚线张力 | 38.03 | N
QG-B01 | 2026-08-26 12:30 | VIB | 切割振动 | 2.186 | mm/s
QG-B01 | 2026-08-26 13:00 | COD | 工作液COD | 3801.0 | mg/L
QG-B01 | 2026-08-26 13:00 | FEED | 进给速度 | 0.881 | mm/min
QG-B01 | 2026-08-26 13:00 | ROLLER | 导轮转速 | 323.9 | rpm
QG-B01 | 2026-08-26 13:00 | SLURRY_D | 砂浆密度 | 1.5951 | g/cm3
QG-B01 | 2026-08-26 13:00 | SLURRY_T | 砂浆温度 | 25.62 | ℃
QG-B01 | 2026-08-26 13:00 | TENSION | 金刚线张力 | 38.67 | N
QG-B01 | 2026-08-26 13:00 | VIB | 切割振动 | 2.194 | mm/s
QG-B01 | 2026-08-26 13:30 | COD | 工作液COD | 3889.0 | mg/L
QG-B01 | 2026-08-26 13:30 | FEED | 进给速度 | 0.865 | mm/min
QG-B01 | 2026-08-26 13:30 | ROLLER | 导轮转速 | 314.3 | rpm
QG-B01 | 2026-08-26 13:30 | SLURRY_D | 砂浆密度 | 1.5864 | g/cm3
QG-B01 | 2026-08-26 13:30 | SLURRY_T | 砂浆温度 | 25.42 | ℃
QG-B01 | 2026-08-26 13:30 | TENSION | 金刚线张力 | 38.62 | N
QG-B01 | 2026-08-26 13:30 | VIB | 切割振动 | 2.018 | mm/s
QG-B01 | 2026-08-26 14:00 | COD | 工作液COD | 3998.0 | mg/L
QG-B01 | 2026-08-26 14:00 | FEED | 进给速度 | 0.896 | mm/min
QG-B01 | 2026-08-26 14:00 | ROLLER | 导轮转速 | 320.3 | rpm
QG-B01 | 2026-08-26 14:00 | SLURRY_D | 砂浆密度 | 1.585 | g/cm3
QG-B01 | 2026-08-26 14:00 | SLURRY_T | 砂浆温度 | 25.67 | ℃
QG-B01 | 2026-08-26 14:00 | TENSION | 金刚线张力 | 38.68 | N
QG-B01 | 2026-08-26 14:00 | VIB | 切割振动 | 2.07 | mm/s
QG-B01 | 2026-08-26 14:30 | COD | 工作液COD | 4671.0 | mg/L
QG-B01 | 2026-08-26 14:30 | FEED | 进给速度 | 0.853 | mm/min
QG-B01 | 2026-08-26 14:30 | ROLLER | 导轮转速 | 326.4 | rpm
QG-B01 | 2026-08-26 14:30 | SLURRY_D | 砂浆密度 | 1.5903 | g/cm3
QG-B01 | 2026-08-26 14:30 | SLURRY_T | 砂浆温度 | 26.31 | ℃
QG-B01 | 2026-08-26 14:30 | TENSION | 金刚线张力 | 37.75 | N
QG-B01 | 2026-08-26 14:30 | VIB | 切割振动 | 2.085 | mm/s
QG-B01 | 2026-08-26 15:00 | COD | 工作液COD | 3840.0 | mg/L
QG-B01 | 2026-08-26 15:00 | FEED | 进给速度 | 0.914 | mm/min
QG-B01 | 2026-08-26 15:00 | ROLLER | 导轮转速 | 321.2 | rpm
QG-B01 | 2026-08-26 15:00 | SLURRY_D | 砂浆密度 | 1.6216 | g/cm3
QG-B01 | 2026-08-26 15:00 | SLURRY_T | 砂浆温度 | 26.35 | ℃
QG-B01 | 2026-08-26 15:00 | TENSION | 金刚线张力 | 38.32 | N
QG-B01 | 2026-08-26 15:00 | VIB | 切割振动 | 1.935 | mm/s
QG-B01 | 2026-08-26 15:30 | COD | 工作液COD | 4341.0 | mg/L
QG-B01 | 2026-08-26 15:30 | FEED | 进给速度 | 0.88 | mm/min
QG-B01 | 2026-08-26 15:30 | ROLLER | 导轮转速 | 320.4 | rpm
QG-B01 | 2026-08-26 15:30 | SLURRY_D | 砂浆密度 | 1.6413 | g/cm3
QG-B01 | 2026-08-26 15:30 | SLURRY_T | 砂浆温度 | 26.43 | ℃
QG-B01 | 2026-08-26 15:30 | TENSION | 金刚线张力 | 37.8 | N
QG-B01 | 2026-08-26 15:30 | VIB | 切割振动 | 1.81 | mm/s
QG-B01 | 2026-08-26 16:00 | COD | 工作液COD | 4411.0 | mg/L
QG-B01 | 2026-08-26 16:00 | FEED | 进给速度 | 0.908 | mm/min
QG-B01 | 2026-08-26 16:00 | ROLLER | 导轮转速 | 322.3 | rpm
QG-B01 | 2026-08-26 16:00 | SLURRY_D | 砂浆密度 | 1.6121 | g/cm3
QG-B01 | 2026-08-26 16:00 | SLURRY_T | 砂浆温度 | 26.59 | ℃
QG-B01 | 2026-08-26 16:00 | TENSION | 金刚线张力 | 37.89 | N
QG-B01 | 2026-08-26 16:00 | VIB | 切割振动 | 2.068 | mm/s
QG-B01 | 2026-08-26 16:30 | COD | 工作液COD | 4243.0 | mg/L
QG-B01 | 2026-08-26 16:30 | FEED | 进给速度 | 0.872 | mm/min
QG-B01 | 2026-08-26 16:30 | ROLLER | 导轮转速 | 315.0 | rpm
QG-B01 | 2026-08-26 16:30 | SLURRY_D | 砂浆密度 | 1.6281 | g/cm3
QG-B01 | 2026-08-26 16:30 | SLURRY_T | 砂浆温度 | 25.99 | ℃
QG-B01 | 2026-08-26 16:30 | TENSION | 金刚线张力 | 38.11 | N
QG-B01 | 2026-08-26 16:30 | VIB | 切割振动 | 2.041 | mm/s
QG-B01 | 2026-08-26 17:00 | COD | 工作液COD | 3639.0 | mg/L
QG-B01 | 2026-08-26 17:00 | FEED | 进给速度 | 0.878 | mm/min
QG-B01 | 2026-08-26 17:00 | ROLLER | 导轮转速 | 325.1 | rpm
QG-B01 | 2026-08-26 17:00 | SLURRY_D | 砂浆密度 | 1.589 | g/cm3
QG-B01 | 2026-08-26 17:00 | SLURRY_T | 砂浆温度 | 26.04 | ℃
QG-B01 | 2026-08-26 17:00 | TENSION | 金刚线张力 | 38.74 | N
QG-B01 | 2026-08-26 17:00 | VIB | 切割振动 | 2.12 | mm/s
QG-B01 | 2026-08-26 17:30 | COD | 工作液COD | 3770.0 | mg/L
QG-B01 | 2026-08-26 17:30 | FEED | 进给速度 | 0.817 | mm/min
QG-B01 | 2026-08-26 17:30 | ROLLER | 导轮转速 | 329.7 | rpm
QG-B01 | 2026-08-26 17:30 | SLURRY_D | 砂浆密度 | 1.6183 | g/cm3
QG-B01 | 2026-08-26 17:30 | SLURRY_T | 砂浆温度 | 26.46 | ℃
QG-B01 | 2026-08-26 17:30 | TENSION | 金刚线张力 | 38.17 | N
QG-B01 | 2026-08-26 17:30 | VIB | 切割振动 | 2.098 | mm/s
QG-B01 | 2026-08-26 18:00 | COD | 工作液COD | 3465.0 | mg/L
QG-B01 | 2026-08-26 18:00 | FEED | 进给速度 | 0.862 | mm/min
QG-B01 | 2026-08-26 18:00 | ROLLER | 导轮转速 | 320.6 | rpm
QG-B01 | 2026-08-26 18:00 | SLURRY_D | 砂浆密度 | 1.6087 | g/cm3
QG-B01 | 2026-08-26 18:00 | SLURRY_T | 砂浆温度 | 25.17 | ℃
QG-B01 | 2026-08-26 18:00 | TENSION | 金刚线张力 | 38.82 | N
QG-B01 | 2026-08-26 18:00 | VIB | 切割振动 | 1.96 | mm/s
QG-B01 | 2026-08-26 18:30 | COD | 工作液COD | 4108.0 | mg/L
QG-B01 | 2026-08-26 18:30 | FEED | 进给速度 | 0.862 | mm/min
QG-B01 | 2026-08-26 18:30 | ROLLER | 导轮转速 | 322.7 | rpm
QG-B01 | 2026-08-26 18:30 | SLURRY_D | 砂浆密度 | 1.6132 | g/cm3
QG-B01 | 2026-08-26 18:30 | SLURRY_T | 砂浆温度 | 26.13 | ℃
QG-B01 | 2026-08-26 18:30 | TENSION | 金刚线张力 | 38.73 | N
QG-B01 | 2026-08-26 18:30 | VIB | 切割振动 | 2.123 | mm/s
QG-B01 | 2026-08-26 19:00 | COD | 工作液COD | 4164.0 | mg/L
QG-B01 | 2026-08-26 19:00 | FEED | 进给速度 | 0.865 | mm/min
QG-B01 | 2026-08-26 19:00 | ROLLER | 导轮转速 | 319.1 | rpm
QG-B01 | 2026-08-26 19:00 | SLURRY_D | 砂浆密度 | 1.6292 | g/cm3
QG-B01 | 2026-08-26 19:00 | SLURRY_T | 砂浆温度 | 25.62 | ℃
QG-B01 | 2026-08-26 19:00 | TENSION | 金刚线张力 | 38.61 | N
QG-B01 | 2026-08-26 19:00 | VIB | 切割振动 | 2.268 | mm/s
QG-B01 | 2026-08-26 19:30 | COD | 工作液COD | 4414.0 | mg/L
QG-B01 | 2026-08-26 19:30 | FEED | 进给速度 | 0.846 | mm/min
QG-B01 | 2026-08-26 19:30 | ROLLER | 导轮转速 | 321.0 | rpm
QG-B01 | 2026-08-26 19:30 | SLURRY_D | 砂浆密度 | 1.5951 | g/cm3
QG-B01 | 2026-08-26 19:30 | SLURRY_T | 砂浆温度 | 24.91 | ℃
QG-B01 | 2026-08-26 19:30 | TENSION | 金刚线张力 | 38.87 | N
QG-B01 | 2026-08-26 19:30 | VIB | 切割振动 | 2.159 | mm/s
QG-B01 | 2026-08-26 20:00 | COD | 工作液COD | 3893.0 | mg/L
QG-B01 | 2026-08-26 20:00 | FEED | 进给速度 | 0.847 | mm/min
QG-B01 | 2026-08-26 20:00 | ROLLER | 导轮转速 | 317.0 | rpm
QG-B01 | 2026-08-26 20:00 | SLURRY_D | 砂浆密度 | 1.6232 | g/cm3
QG-B01 | 2026-08-26 20:00 | SLURRY_T | 砂浆温度 | 26.42 | ℃
QG-B01 | 2026-08-26 20:00 | TENSION | 金刚线张力 | 38.31 | N
QG-B01 | 2026-08-26 20:00 | VIB | 切割振动 | 2.245 | mm/s
QG-B01 | 2026-08-26 20:30 | COD | 工作液COD | 3963.0 | mg/L
QG-B01 | 2026-08-26 20:30 | FEED | 进给速度 | 0.814 | mm/min
QG-B01 | 2026-08-26 20:30 | ROLLER | 导轮转速 | 312.8 | rpm
QG-B01 | 2026-08-26 20:30 | SLURRY_D | 砂浆密度 | 1.622 | g/cm3
QG-B01 | 2026-08-26 20:30 | SLURRY_T | 砂浆温度 | 26.34 | ℃
QG-B01 | 2026-08-26 20:30 | TENSION | 金刚线张力 | 38.94 | N
QG-B01 | 2026-08-26 20:30 | VIB | 切割振动 | 2.014 | mm/s
QG-B01 | 2026-08-26 21:00 | COD | 工作液COD | 4118.0 | mg/L
QG-B01 | 2026-08-26 21:00 | FEED | 进给速度 | 0.882 | mm/min
QG-B01 | 2026-08-26 21:00 | ROLLER | 导轮转速 | 321.1 | rpm
QG-B01 | 2026-08-26 21:00 | SLURRY_D | 砂浆密度 | 1.612 | g/cm3
QG-B01 | 2026-08-26 21:00 | SLURRY_T | 砂浆温度 | 25.63 | ℃
QG-B01 | 2026-08-26 21:00 | TENSION | 金刚线张力 | 38.0 | N
QG-B01 | 2026-08-26 21:00 | VIB | 切割振动 | 2.12 | mm/s
QG-B01 | 2026-08-26 21:30 | COD | 工作液COD | 3946.0 | mg/L
QG-B01 | 2026-08-26 21:30 | FEED | 进给速度 | 0.817 | mm/min
QG-B01 | 2026-08-26 21:30 | ROLLER | 导轮转速 | 316.7 | rpm
QG-B01 | 2026-08-26 21:30 | SLURRY_D | 砂浆密度 | 1.6179 | g/cm3
QG-B01 | 2026-08-26 21:30 | SLURRY_T | 砂浆温度 | 27.62 | ℃
QG-B01 | 2026-08-26 21:30 | TENSION | 金刚线张力 | 37.47 | N
QG-B01 | 2026-08-26 21:30 | VIB | 切割振动 | 1.875 | mm/s
QG-B01 | 2026-08-26 22:00 | COD | 工作液COD | 3454.0 | mg/L
QG-B01 | 2026-08-26 22:00 | FEED | 进给速度 | 0.869 | mm/min
QG-B01 | 2026-08-26 22:00 | ROLLER | 导轮转速 | 325.8 | rpm
QG-B01 | 2026-08-26 22:00 | SLURRY_D | 砂浆密度 | 1.6082 | g/cm3
QG-B01 | 2026-08-26 22:00 | SLURRY_T | 砂浆温度 | 26.06 | ℃
QG-B01 | 2026-08-26 22:00 | TENSION | 金刚线张力 | 39.02 | N
QG-B01 | 2026-08-26 22:00 | VIB | 切割振动 | 2.162 | mm/s
QG-B01 | 2026-08-26 22:30 | COD | 工作液COD | 4154.0 | mg/L
QG-B01 | 2026-08-26 22:30 | FEED | 进给速度 | 0.782 | mm/min
QG-B01 | 2026-08-26 22:30 | ROLLER | 导轮转速 | 319.7 | rpm
QG-B01 | 2026-08-26 22:30 | SLURRY_D | 砂浆密度 | 1.6328 | g/cm3
QG-B01 | 2026-08-26 22:30 | SLURRY_T | 砂浆温度 | 25.87 | ℃
QG-B01 | 2026-08-26 22:30 | TENSION | 金刚线张力 | 38.64 | N
QG-B01 | 2026-08-26 22:30 | VIB | 切割振动 | 2.046 | mm/s
QG-B01 | 2026-08-26 23:00 | COD | 工作液COD | 4798.0 | mg/L
QG-B01 | 2026-08-26 23:00 | FEED | 进给速度 | 0.781 | mm/min
QG-B01 | 2026-08-26 23:00 | ROLLER | 导轮转速 | 328.3 | rpm
QG-B01 | 2026-08-26 23:00 | SLURRY_D | 砂浆密度 | 1.6202 | g/cm3
QG-B01 | 2026-08-26 23:00 | SLURRY_T | 砂浆温度 | 26.18 | ℃
QG-B01 | 2026-08-26 23:00 | TENSION | 金刚线张力 | 38.35 | N
QG-B01 | 2026-08-26 23:00 | VIB | 切割振动 | 2.088 | mm/s
QG-B01 | 2026-08-26 23:30 | COD | 工作液COD | 4091.0 | mg/L
QG-B01 | 2026-08-26 23:30 | FEED | 进给速度 | 0.896 | mm/min
QG-B01 | 2026-08-26 23:30 | ROLLER | 导轮转速 | 320.8 | rpm
QG-B01 | 2026-08-26 23:30 | SLURRY_D | 砂浆密度 | 1.6381 | g/cm3
QG-B01 | 2026-08-26 23:30 | SLURRY_T | 砂浆温度 | 25.97 | ℃
QG-B01 | 2026-08-26 23:30 | TENSION | 金刚线张力 | 38.98 | N
QG-B01 | 2026-08-26 23:30 | VIB | 切割振动 | 1.963 | mm/s
QG-B01 | 2026-08-27 00:00 | COD | 工作液COD | 4529.0 | mg/L
QG-B01 | 2026-08-27 00:00 | FEED | 进给速度 | 0.808 | mm/min
QG-B01 | 2026-08-27 00:00 | ROLLER | 导轮转速 | 316.4 | rpm
QG-B01 | 2026-08-27 00:00 | SLURRY_D | 砂浆密度 | 1.6013 | g/cm3
QG-B01 | 2026-08-27 00:00 | SLURRY_T | 砂浆温度 | 26.77 | ℃
QG-B01 | 2026-08-27 00:00 | TENSION | 金刚线张力 | 38.77 | N
QG-B01 | 2026-08-27 00:00 | VIB | 切割振动 | 1.996 | mm/s
QG-B01 | 2026-08-27 00:30 | COD | 工作液COD | 4292.0 | mg/L
QG-B01 | 2026-08-27 00:30 | FEED | 进给速度 | 0.881 | mm/min
QG-B01 | 2026-08-27 00:30 | ROLLER | 导轮转速 | 314.0 | rpm
QG-B01 | 2026-08-27 00:30 | SLURRY_D | 砂浆密度 | 1.6345 | g/cm3
QG-B01 | 2026-08-27 00:30 | SLURRY_T | 砂浆温度 | 26.15 | ℃
QG-B01 | 2026-08-27 00:30 | TENSION | 金刚线张力 | 38.59 | N
QG-B01 | 2026-08-27 00:30 | VIB | 切割振动 | 1.91 | mm/s
QG-B01 | 2026-08-27 01:00 | COD | 工作液COD | 3671.0 | mg/L
QG-B01 | 2026-08-27 01:00 | FEED | 进给速度 | 0.838 | mm/min
QG-B01 | 2026-08-27 01:00 | ROLLER | 导轮转速 | 325.1 | rpm
QG-B01 | 2026-08-27 01:00 | SLURRY_D | 砂浆密度 | 1.6349 | g/cm3
QG-B01 | 2026-08-27 01:00 | SLURRY_T | 砂浆温度 | 26.4 | ℃
QG-B01 | 2026-08-27 01:00 | TENSION | 金刚线张力 | 39.07 | N
QG-B01 | 2026-08-27 01:00 | VIB | 切割振动 | 2.116 | mm/s
QG-B01 | 2026-08-27 01:30 | COD | 工作液COD | 4552.0 | mg/L
QG-B01 | 2026-08-27 01:30 | FEED | 进给速度 | 0.901 | mm/min
QG-B01 | 2026-08-27 01:30 | ROLLER | 导轮转速 | 315.7 | rpm
QG-B01 | 2026-08-27 01:30 | SLURRY_D | 砂浆密度 | 1.6141 | g/cm3
QG-B01 | 2026-08-27 01:30 | SLURRY_T | 砂浆温度 | 27.58 | ℃
QG-B01 | 2026-08-27 01:30 | TENSION | 金刚线张力 | 38.07 | N
QG-B01 | 2026-08-27 01:30 | VIB | 切割振动 | 2.028 | mm/s
QG-B01 | 2026-08-27 02:00 | COD | 工作液COD | 4265.0 | mg/L
QG-B01 | 2026-08-27 02:00 | FEED | 进给速度 | 0.833 | mm/min
QG-B01 | 2026-08-27 02:00 | ROLLER | 导轮转速 | 320.2 | rpm
QG-B01 | 2026-08-27 02:00 | SLURRY_D | 砂浆密度 | 1.6066 | g/cm3
QG-B01 | 2026-08-27 02:00 | SLURRY_T | 砂浆温度 | 25.79 | ℃
QG-B01 | 2026-08-27 02:00 | TENSION | 金刚线张力 | 38.06 | N
QG-B01 | 2026-08-27 02:00 | VIB | 切割振动 | 2.301 | mm/s
QG-B01 | 2026-08-27 02:30 | COD | 工作液COD | 3740.0 | mg/L
QG-B01 | 2026-08-27 02:30 | FEED | 进给速度 | 0.833 | mm/min
QG-B01 | 2026-08-27 02:30 | ROLLER | 导轮转速 | 328.7 | rpm
QG-B01 | 2026-08-27 02:30 | SLURRY_D | 砂浆密度 | 1.5901 | g/cm3
QG-B01 | 2026-08-27 02:30 | SLURRY_T | 砂浆温度 | 27.02 | ℃
QG-B01 | 2026-08-27 02:30 | TENSION | 金刚线张力 | 38.56 | N
QG-B01 | 2026-08-27 02:30 | VIB | 切割振动 | 2.223 | mm/s
QG-B01 | 2026-08-27 03:00 | COD | 工作液COD | 4084.0 | mg/L
QG-B01 | 2026-08-27 03:00 | FEED | 进给速度 | 0.833 | mm/min
QG-B01 | 2026-08-27 03:00 | ROLLER | 导轮转速 | 320.3 | rpm
QG-B01 | 2026-08-27 03:00 | SLURRY_D | 砂浆密度 | 1.6165 | g/cm3
QG-B01 | 2026-08-27 03:00 | SLURRY_T | 砂浆温度 | 25.58 | ℃
QG-B01 | 2026-08-27 03:00 | TENSION | 金刚线张力 | 38.67 | N
QG-B01 | 2026-08-27 03:00 | VIB | 切割振动 | 2.276 | mm/s
QG-B01 | 2026-08-27 03:30 | COD | 工作液COD | 4272.0 | mg/L
QG-B01 | 2026-08-27 03:30 | FEED | 进给速度 | 0.845 | mm/min
QG-B01 | 2026-08-27 03:30 | ROLLER | 导轮转速 | 319.9 | rpm
QG-B01 | 2026-08-27 03:30 | SLURRY_D | 砂浆密度 | 1.6229 | g/cm3
QG-B01 | 2026-08-27 03:30 | SLURRY_T | 砂浆温度 | 26.69 | ℃
QG-B01 | 2026-08-27 03:30 | TENSION | 金刚线张力 | 38.97 | N
QG-B01 | 2026-08-27 03:30 | VIB | 切割振动 | 2.038 | mm/s
QG-B01 | 2026-08-27 04:00 | COD | 工作液COD | 4140.0 | mg/L
QG-B01 | 2026-08-27 04:00 | FEED | 进给速度 | 0.863 | mm/min
QG-B01 | 2026-08-27 04:00 | ROLLER | 导轮转速 | 320.0 | rpm
QG-B01 | 2026-08-27 04:00 | SLURRY_D | 砂浆密度 | 1.6208 | g/cm3
QG-B01 | 2026-08-27 04:00 | SLURRY_T | 砂浆温度 | 26.42 | ℃
QG-B01 | 2026-08-27 04:00 | TENSION | 金刚线张力 | 39.0 | N
QG-B01 | 2026-08-27 04:00 | VIB | 切割振动 | 2.102 | mm/s
QG-B01 | 2026-08-27 04:30 | COD | 工作液COD | 3935.0 | mg/L
QG-B01 | 2026-08-27 04:30 | FEED | 进给速度 | 0.805 | mm/min
QG-B01 | 2026-08-27 04:30 | ROLLER | 导轮转速 | 319.0 | rpm
QG-B01 | 2026-08-27 04:30 | SLURRY_D | 砂浆密度 | 1.6426 | g/cm3
QG-B01 | 2026-08-27 04:30 | SLURRY_T | 砂浆温度 | 25.8 | ℃
QG-B01 | 2026-08-27 04:30 | TENSION | 金刚线张力 | 38.05 | N
QG-B01 | 2026-08-27 04:30 | VIB | 切割振动 | 1.922 | mm/s
QG-B01 | 2026-08-27 05:00 | COD | 工作液COD | 3495.0 | mg/L
QG-B01 | 2026-08-27 05:00 | FEED | 进给速度 | 0.809 | mm/min
QG-B01 | 2026-08-27 05:00 | ROLLER | 导轮转速 | 320.1 | rpm
QG-B01 | 2026-08-27 05:00 | SLURRY_D | 砂浆密度 | 1.6168 | g/cm3
QG-B01 | 2026-08-27 05:00 | SLURRY_T | 砂浆温度 | 26.54 | ℃
QG-B01 | 2026-08-27 05:00 | TENSION | 金刚线张力 | 37.98 | N
QG-B01 | 2026-08-27 05:00 | VIB | 切割振动 | 2.017 | mm/s
QG-B01 | 2026-08-27 05:30 | COD | 工作液COD | 3918.0 | mg/L
QG-B01 | 2026-08-27 05:30 | FEED | 进给速度 | 0.871 | mm/min
QG-B01 | 2026-08-27 05:30 | ROLLER | 导轮转速 | 317.1 | rpm
QG-B01 | 2026-08-27 05:30 | SLURRY_D | 砂浆密度 | 1.614 | g/cm3
QG-B01 | 2026-08-27 05:30 | SLURRY_T | 砂浆温度 | 25.11 | ℃
QG-B01 | 2026-08-27 05:30 | TENSION | 金刚线张力 | 38.51 | N
QG-B01 | 2026-08-27 05:30 | VIB | 切割振动 | 1.926 | mm/s
QG-B01 | 2026-08-27 06:00 | COD | 工作液COD | 4566.0 | mg/L
QG-B01 | 2026-08-27 06:00 | FEED | 进给速度 | 0.877 | mm/min
QG-B01 | 2026-08-27 06:00 | ROLLER | 导轮转速 | 316.7 | rpm
QG-B01 | 2026-08-27 06:00 | SLURRY_D | 砂浆密度 | 1.6261 | g/cm3
QG-B01 | 2026-08-27 06:00 | SLURRY_T | 砂浆温度 | 27.11 | ℃
QG-B01 | 2026-08-27 06:00 | TENSION | 金刚线张力 | 38.29 | N
QG-B01 | 2026-08-27 06:00 | VIB | 切割振动 | 2.394 | mm/s
QG-B01 | 2026-08-27 06:30 | COD | 工作液COD | 4321.0 | mg/L
QG-B01 | 2026-08-27 06:30 | FEED | 进给速度 | 0.87 | mm/min
QG-B01 | 2026-08-27 06:30 | ROLLER | 导轮转速 | 309.9 | rpm
QG-B01 | 2026-08-27 06:30 | SLURRY_D | 砂浆密度 | 1.6112 | g/cm3
QG-B01 | 2026-08-27 06:30 | SLURRY_T | 砂浆温度 | 26.64 | ℃
QG-B01 | 2026-08-27 06:30 | TENSION | 金刚线张力 | 37.73 | N
QG-B01 | 2026-08-27 06:30 | VIB | 切割振动 | 2.315 | mm/s
QG-B01 | 2026-08-27 07:00 | COD | 工作液COD | 4088.0 | mg/L
QG-B01 | 2026-08-27 07:00 | FEED | 进给速度 | 0.872 | mm/min
QG-B01 | 2026-08-27 07:00 | ROLLER | 导轮转速 | 324.2 | rpm
QG-B01 | 2026-08-27 07:00 | SLURRY_D | 砂浆密度 | 1.605 | g/cm3
QG-B01 | 2026-08-27 07:00 | SLURRY_T | 砂浆温度 | 25.59 | ℃
QG-B01 | 2026-08-27 07:00 | TENSION | 金刚线张力 | 37.94 | N
QG-B01 | 2026-08-27 07:00 | VIB | 切割振动 | 1.903 | mm/s
QG-B01 | 2026-08-27 07:30 | COD | 工作液COD | 4088.0 | mg/L
QG-B01 | 2026-08-27 07:30 | FEED | 进给速度 | 0.868 | mm/min
QG-B01 | 2026-08-27 07:30 | ROLLER | 导轮转速 | 322.3 | rpm
QG-B01 | 2026-08-27 07:30 | SLURRY_D | 砂浆密度 | 1.6212 | g/cm3
QG-B01 | 2026-08-27 07:30 | SLURRY_T | 砂浆温度 | 26.46 | ℃
QG-B01 | 2026-08-27 07:30 | TENSION | 金刚线张力 | 38.23 | N
QG-B01 | 2026-08-27 07:30 | VIB | 切割振动 | 2.215 | mm/s
QG-B01 | 2026-08-27 08:00 | COD | 工作液COD | 4014.0 | mg/L
QG-B01 | 2026-08-27 08:00 | FEED | 进给速度 | 0.876 | mm/min
QG-B01 | 2026-08-27 08:00 | ROLLER | 导轮转速 | 313.7 | rpm
QG-B01 | 2026-08-27 08:00 | SLURRY_D | 砂浆密度 | 1.5956 | g/cm3
QG-B01 | 2026-08-27 08:00 | SLURRY_T | 砂浆温度 | 26.51 | ℃
QG-B01 | 2026-08-27 08:00 | TENSION | 金刚线张力 | 38.22 | N
QG-B01 | 2026-08-27 08:00 | VIB | 切割振动 | 2.211 | mm/s
QG-B01 | 2026-08-27 08:30 | COD | 工作液COD | 4112.0 | mg/L
QG-B01 | 2026-08-27 08:30 | FEED | 进给速度 | 0.814 | mm/min
QG-B01 | 2026-08-27 08:30 | ROLLER | 导轮转速 | 322.9 | rpm
QG-B01 | 2026-08-27 08:30 | SLURRY_D | 砂浆密度 | 1.6222 | g/cm3
QG-B01 | 2026-08-27 08:30 | SLURRY_T | 砂浆温度 | 26.14 | ℃
QG-B01 | 2026-08-27 08:30 | TENSION | 金刚线张力 | 38.36 | N
QG-B01 | 2026-08-27 08:30 | VIB | 切割振动 | 2.264 | mm/s
QG-B01 | 2026-08-27 09:00 | COD | 工作液COD | 4263.0 | mg/L
QG-B01 | 2026-08-27 09:00 | FEED | 进给速度 | 0.87 | mm/min
QG-B01 | 2026-08-27 09:00 | ROLLER | 导轮转速 | 316.2 | rpm
QG-B01 | 2026-08-27 09:00 | SLURRY_D | 砂浆密度 | 1.6302 | g/cm3
QG-B01 | 2026-08-27 09:00 | SLURRY_T | 砂浆温度 | 26.22 | ℃
QG-B01 | 2026-08-27 09:00 | TENSION | 金刚线张力 | 38.33 | N
QG-B01 | 2026-08-27 09:00 | VIB | 切割振动 | 2.042 | mm/s
QG-B01 | 2026-08-27 09:30 | COD | 工作液COD | 3718.0 | mg/L
QG-B01 | 2026-08-27 09:30 | FEED | 进给速度 | 0.903 | mm/min
QG-B01 | 2026-08-27 09:30 | ROLLER | 导轮转速 | 324.4 | rpm
QG-B01 | 2026-08-27 09:30 | SLURRY_D | 砂浆密度 | 1.6261 | g/cm3
QG-B01 | 2026-08-27 09:30 | SLURRY_T | 砂浆温度 | 26.0 | ℃
QG-B01 | 2026-08-27 09:30 | TENSION | 金刚线张力 | 39.07 | N
QG-B01 | 2026-08-27 09:30 | VIB | 切割振动 | 2.17 | mm/s
QG-B01 | 2026-08-27 10:00 | COD | 工作液COD | 4231.0 | mg/L
QG-B01 | 2026-08-27 10:00 | FEED | 进给速度 | 0.789 | mm/min
QG-B01 | 2026-08-27 10:00 | ROLLER | 导轮转速 | 317.5 | rpm
QG-B01 | 2026-08-27 10:00 | SLURRY_D | 砂浆密度 | 1.6368 | g/cm3
QG-B01 | 2026-08-27 10:00 | SLURRY_T | 砂浆温度 | 24.79 | ℃
QG-B01 | 2026-08-27 10:00 | TENSION | 金刚线张力 | 38.29 | N
QG-B01 | 2026-08-27 10:00 | VIB | 切割振动 | 2.195 | mm/s
QG-B01 | 2026-08-27 10:30 | COD | 工作液COD | 3887.0 | mg/L
QG-B01 | 2026-08-27 10:30 | FEED | 进给速度 | 0.919 | mm/min
QG-B01 | 2026-08-27 10:30 | ROLLER | 导轮转速 | 316.1 | rpm
QG-B01 | 2026-08-27 10:30 | SLURRY_D | 砂浆密度 | 1.6158 | g/cm3
QG-B01 | 2026-08-27 10:30 | SLURRY_T | 砂浆温度 | 26.17 | ℃
QG-B01 | 2026-08-27 10:30 | TENSION | 金刚线张力 | 38.79 | N
QG-B01 | 2026-08-27 10:30 | VIB | 切割振动 | 2.091 | mm/s
QG-B01 | 2026-08-27 11:00 | COD | 工作液COD | 3853.0 | mg/L
QG-B01 | 2026-08-27 11:00 | FEED | 进给速度 | 0.842 | mm/min
QG-B01 | 2026-08-27 11:00 | ROLLER | 导轮转速 | 318.2 | rpm
QG-B01 | 2026-08-27 11:00 | SLURRY_D | 砂浆密度 | 1.61 | g/cm3
QG-B01 | 2026-08-27 11:00 | SLURRY_T | 砂浆温度 | 26.47 | ℃
QG-B01 | 2026-08-27 11:00 | TENSION | 金刚线张力 | 38.5 | N
QG-B01 | 2026-08-27 11:00 | VIB | 切割振动 | 2.031 | mm/s
QG-B01 | 2026-08-27 11:30 | COD | 工作液COD | 4047.0 | mg/L
QG-B01 | 2026-08-27 11:30 | FEED | 进给速度 | 0.847 | mm/min
QG-B01 | 2026-08-27 11:30 | ROLLER | 导轮转速 | 315.3 | rpm
QG-B01 | 2026-08-27 11:30 | SLURRY_D | 砂浆密度 | 1.6378 | g/cm3
QG-B01 | 2026-08-27 11:30 | SLURRY_T | 砂浆温度 | 26.01 | ℃
QG-B01 | 2026-08-27 11:30 | TENSION | 金刚线张力 | 38.81 | N
QG-B01 | 2026-08-27 11:30 | VIB | 切割振动 | 2.392 | mm/s
QG-B01 | 2026-08-27 12:00 | COD | 工作液COD | 4028.0 | mg/L
QG-B01 | 2026-08-27 12:00 | FEED | 进给速度 | 0.774 | mm/min
QG-B01 | 2026-08-27 12:00 | ROLLER | 导轮转速 | 320.5 | rpm
QG-B01 | 2026-08-27 12:00 | SLURRY_D | 砂浆密度 | 1.6471 | g/cm3
QG-B01 | 2026-08-27 12:00 | SLURRY_T | 砂浆温度 | 26.65 | ℃
QG-B01 | 2026-08-27 12:00 | TENSION | 金刚线张力 | 38.67 | N
QG-B01 | 2026-08-27 12:00 | VIB | 切割振动 | 2.198 | mm/s
QG-B01 | 2026-08-27 12:30 | COD | 工作液COD | 4228.0 | mg/L
QG-B01 | 2026-08-27 12:30 | FEED | 进给速度 | 0.825 | mm/min
QG-B01 | 2026-08-27 12:30 | ROLLER | 导轮转速 | 314.9 | rpm
QG-B01 | 2026-08-27 12:30 | SLURRY_D | 砂浆密度 | 1.6627 | g/cm3
QG-B01 | 2026-08-27 12:30 | SLURRY_T | 砂浆温度 | 25.26 | ℃
QG-B01 | 2026-08-27 12:30 | TENSION | 金刚线张力 | 39.47 | N
QG-B01 | 2026-08-27 12:30 | VIB | 切割振动 | 1.985 | mm/s
QG-B01 | 2026-08-27 13:00 | COD | 工作液COD | 3960.0 | mg/L
QG-B01 | 2026-08-27 13:00 | FEED | 进给速度 | 0.872 | mm/min
QG-B01 | 2026-08-27 13:00 | ROLLER | 导轮转速 | 332.5 | rpm
QG-B01 | 2026-08-27 13:00 | SLURRY_D | 砂浆密度 | 1.6239 | g/cm3
QG-B01 | 2026-08-27 13:00 | SLURRY_T | 砂浆温度 | 26.1 | ℃
QG-B01 | 2026-08-27 13:00 | TENSION | 金刚线张力 | 38.06 | N
QG-B01 | 2026-08-27 13:00 | VIB | 切割振动 | 2.307 | mm/s
QG-B01 | 2026-08-27 13:30 | COD | 工作液COD | 3534.0 | mg/L
QG-B01 | 2026-08-27 13:30 | FEED | 进给速度 | 0.88 | mm/min
QG-B01 | 2026-08-27 13:30 | ROLLER | 导轮转速 | 323.6 | rpm
QG-B01 | 2026-08-27 13:30 | SLURRY_D | 砂浆密度 | 1.6286 | g/cm3
QG-B01 | 2026-08-27 13:30 | SLURRY_T | 砂浆温度 | 26.25 | ℃
QG-B01 | 2026-08-27 13:30 | TENSION | 金刚线张力 | 38.3 | N
QG-B01 | 2026-08-27 13:30 | VIB | 切割振动 | 2.062 | mm/s
QG-B01 | 2026-08-27 14:00 | COD | 工作液COD | 3457.0 | mg/L
QG-B01 | 2026-08-27 14:00 | FEED | 进给速度 | 0.856 | mm/min
QG-B01 | 2026-08-27 14:00 | ROLLER | 导轮转速 | 321.3 | rpm
QG-B01 | 2026-08-27 14:00 | SLURRY_D | 砂浆密度 | 1.6443 | g/cm3
QG-B01 | 2026-08-27 14:00 | SLURRY_T | 砂浆温度 | 26.19 | ℃
QG-B01 | 2026-08-27 14:00 | TENSION | 金刚线张力 | 38.11 | N
QG-B01 | 2026-08-27 14:00 | VIB | 切割振动 | 1.814 | mm/s
QG-B01 | 2026-08-27 14:30 | COD | 工作液COD | 4090.0 | mg/L
QG-B01 | 2026-08-27 14:30 | FEED | 进给速度 | 0.869 | mm/min
QG-B01 | 2026-08-27 14:30 | ROLLER | 导轮转速 | 326.9 | rpm
QG-B01 | 2026-08-27 14:30 | SLURRY_D | 砂浆密度 | 1.6343 | g/cm3
QG-B01 | 2026-08-27 14:30 | SLURRY_T | 砂浆温度 | 26.07 | ℃
QG-B01 | 2026-08-27 14:30 | TENSION | 金刚线张力 | 38.84 | N
QG-B01 | 2026-08-27 14:30 | VIB | 切割振动 | 2.051 | mm/s
QG-B01 | 2026-08-27 15:00 | COD | 工作液COD | 3876.0 | mg/L
QG-B01 | 2026-08-27 15:00 | FEED | 进给速度 | 0.813 | mm/min
QG-B01 | 2026-08-27 15:00 | ROLLER | 导轮转速 | 319.4 | rpm
QG-B01 | 2026-08-27 15:00 | SLURRY_D | 砂浆密度 | 1.6224 | g/cm3
QG-B01 | 2026-08-27 15:00 | SLURRY_T | 砂浆温度 | 25.91 | ℃
QG-B01 | 2026-08-27 15:00 | TENSION | 金刚线张力 | 37.67 | N
QG-B01 | 2026-08-27 15:00 | VIB | 切割振动 | 2.334 | mm/s
QG-B01 | 2026-08-27 15:30 | COD | 工作液COD | 3957.0 | mg/L
QG-B01 | 2026-08-27 15:30 | FEED | 进给速度 | 0.813 | mm/min
QG-B01 | 2026-08-27 15:30 | ROLLER | 导轮转速 | 318.2 | rpm
QG-B01 | 2026-08-27 15:30 | SLURRY_D | 砂浆密度 | 1.6131 | g/cm3
QG-B01 | 2026-08-27 15:30 | SLURRY_T | 砂浆温度 | 26.5 | ℃
QG-B01 | 2026-08-27 15:30 | TENSION | 金刚线张力 | 38.65 | N
QG-B01 | 2026-08-27 15:30 | VIB | 切割振动 | 2.085 | mm/s
QG-B01 | 2026-08-27 16:00 | COD | 工作液COD | 4008.0 | mg/L
QG-B01 | 2026-08-27 16:00 | FEED | 进给速度 | 0.882 | mm/min
QG-B01 | 2026-08-27 16:00 | ROLLER | 导轮转速 | 319.5 | rpm
QG-B01 | 2026-08-27 16:00 | SLURRY_D | 砂浆密度 | 1.6204 | g/cm3
QG-B01 | 2026-08-27 16:00 | SLURRY_T | 砂浆温度 | 27.26 | ℃
QG-B01 | 2026-08-27 16:00 | TENSION | 金刚线张力 | 37.85 | N
QG-B01 | 2026-08-27 16:00 | VIB | 切割振动 | 2.071 | mm/s
QG-B01 | 2026-08-27 16:30 | COD | 工作液COD | 4097.0 | mg/L
QG-B01 | 2026-08-27 16:30 | FEED | 进给速度 | 0.85 | mm/min
QG-B01 | 2026-08-27 16:30 | ROLLER | 导轮转速 | 323.2 | rpm
QG-B01 | 2026-08-27 16:30 | SLURRY_D | 砂浆密度 | 1.5924 | g/cm3
QG-B01 | 2026-08-27 16:30 | SLURRY_T | 砂浆温度 | 27.06 | ℃
QG-B01 | 2026-08-27 16:30 | TENSION | 金刚线张力 | 39.1 | N
QG-B01 | 2026-08-27 16:30 | VIB | 切割振动 | 2.064 | mm/s
QG-B01 | 2026-08-27 17:00 | COD | 工作液COD | 3684.0 | mg/L
QG-B01 | 2026-08-27 17:00 | FEED | 进给速度 | 0.827 | mm/min
QG-B01 | 2026-08-27 17:00 | ROLLER | 导轮转速 | 314.8 | rpm
QG-B01 | 2026-08-27 17:00 | SLURRY_D | 砂浆密度 | 1.6154 | g/cm3
QG-B01 | 2026-08-27 17:00 | SLURRY_T | 砂浆温度 | 26.06 | ℃
QG-B01 | 2026-08-27 17:00 | TENSION | 金刚线张力 | 38.39 | N
QG-B01 | 2026-08-27 17:00 | VIB | 切割振动 | 2.155 | mm/s
QG-B01 | 2026-08-27 17:30 | COD | 工作液COD | 4064.0 | mg/L
QG-B01 | 2026-08-27 17:30 | FEED | 进给速度 | 0.87 | mm/min
QG-B01 | 2026-08-27 17:30 | ROLLER | 导轮转速 | 315.0 | rpm
QG-B01 | 2026-08-27 17:30 | SLURRY_D | 砂浆密度 | 1.6297 | g/cm3
QG-B01 | 2026-08-27 17:30 | SLURRY_T | 砂浆温度 | 25.7 | ℃
QG-B01 | 2026-08-27 17:30 | TENSION | 金刚线张力 | 38.32 | N
QG-B01 | 2026-08-27 17:30 | VIB | 切割振动 | 1.942 | mm/s
QG-B01 | 2026-08-27 18:00 | COD | 工作液COD | 3522.0 | mg/L
QG-B01 | 2026-08-27 18:00 | FEED | 进给速度 | 0.869 | mm/min
QG-B01 | 2026-08-27 18:00 | ROLLER | 导轮转速 | 325.7 | rpm
QG-B01 | 2026-08-27 18:00 | SLURRY_D | 砂浆密度 | 1.6105 | g/cm3
QG-B01 | 2026-08-27 18:00 | SLURRY_T | 砂浆温度 | 26.5 | ℃
QG-B01 | 2026-08-27 18:00 | TENSION | 金刚线张力 | 38.37 | N
QG-B01 | 2026-08-27 18:00 | VIB | 切割振动 | 2.055 | mm/s
QG-B01 | 2026-08-27 18:30 | COD | 工作液COD | 4376.0 | mg/L
QG-B01 | 2026-08-27 18:30 | FEED | 进给速度 | 0.808 | mm/min
QG-B01 | 2026-08-27 18:30 | ROLLER | 导轮转速 | 321.8 | rpm
QG-B01 | 2026-08-27 18:30 | SLURRY_D | 砂浆密度 | 1.6216 | g/cm3
QG-B01 | 2026-08-27 18:30 | SLURRY_T | 砂浆温度 | 26.04 | ℃
QG-B01 | 2026-08-27 18:30 | TENSION | 金刚线张力 | 38.06 | N
QG-B01 | 2026-08-27 18:30 | VIB | 切割振动 | 2.112 | mm/s
QG-B01 | 2026-08-27 19:00 | COD | 工作液COD | 4451.0 | mg/L
QG-B01 | 2026-08-27 19:00 | FEED | 进给速度 | 0.814 | mm/min
QG-B01 | 2026-08-27 19:00 | ROLLER | 导轮转速 | 324.9 | rpm
QG-B01 | 2026-08-27 19:00 | SLURRY_D | 砂浆密度 | 1.663 | g/cm3
QG-B01 | 2026-08-27 19:00 | SLURRY_T | 砂浆温度 | 25.38 | ℃
QG-B01 | 2026-08-27 19:00 | TENSION | 金刚线张力 | 39.45 | N
QG-B01 | 2026-08-27 19:00 | VIB | 切割振动 | 2.136 | mm/s
QG-B01 | 2026-08-27 19:30 | COD | 工作液COD | 4171.0 | mg/L
QG-B01 | 2026-08-27 19:30 | FEED | 进给速度 | 0.789 | mm/min
QG-B01 | 2026-08-27 19:30 | ROLLER | 导轮转速 | 316.6 | rpm
QG-B01 | 2026-08-27 19:30 | SLURRY_D | 砂浆密度 | 1.6076 | g/cm3
QG-B01 | 2026-08-27 19:30 | SLURRY_T | 砂浆温度 | 25.83 | ℃
QG-B01 | 2026-08-27 19:30 | TENSION | 金刚线张力 | 38.91 | N
QG-B01 | 2026-08-27 19:30 | VIB | 切割振动 | 2.219 | mm/s
QG-B01 | 2026-08-27 20:00 | COD | 工作液COD | 4273.0 | mg/L
QG-B01 | 2026-08-27 20:00 | FEED | 进给速度 | 0.878 | mm/min
QG-B01 | 2026-08-27 20:00 | ROLLER | 导轮转速 | 320.7 | rpm
QG-B01 | 2026-08-27 20:00 | SLURRY_D | 砂浆密度 | 1.6263 | g/cm3
QG-B01 | 2026-08-27 20:00 | SLURRY_T | 砂浆温度 | 26.42 | ℃
QG-B01 | 2026-08-27 20:00 | TENSION | 金刚线张力 | 38.88 | N
QG-B01 | 2026-08-27 20:00 | VIB | 切割振动 | 2.077 | mm/s
QG-B01 | 2026-08-27 20:30 | COD | 工作液COD | 4107.0 | mg/L
QG-B01 | 2026-08-27 20:30 | FEED | 进给速度 | 0.838 | mm/min
QG-B01 | 2026-08-27 20:30 | ROLLER | 导轮转速 | 314.0 | rpm
QG-B01 | 2026-08-27 20:30 | SLURRY_D | 砂浆密度 | 1.6158 | g/cm3
QG-B01 | 2026-08-27 20:30 | SLURRY_T | 砂浆温度 | 25.93 | ℃
QG-B01 | 2026-08-27 20:30 | TENSION | 金刚线张力 | 37.82 | N
QG-B01 | 2026-08-27 20:30 | VIB | 切割振动 | 2.113 | mm/s
QG-B01 | 2026-08-27 21:00 | COD | 工作液COD | 4495.0 | mg/L
QG-B01 | 2026-08-27 21:00 | FEED | 进给速度 | 0.817 | mm/min
QG-B01 | 2026-08-27 21:00 | ROLLER | 导轮转速 | 324.5 | rpm
QG-B01 | 2026-08-27 21:00 | SLURRY_D | 砂浆密度 | 1.6154 | g/cm3
QG-B01 | 2026-08-27 21:00 | SLURRY_T | 砂浆温度 | 26.67 | ℃
QG-B01 | 2026-08-27 21:00 | TENSION | 金刚线张力 | 37.37 | N
QG-B01 | 2026-08-27 21:00 | VIB | 切割振动 | 1.75 | mm/s
QG-B01 | 2026-08-27 21:30 | COD | 工作液COD | 4192.0 | mg/L
QG-B01 | 2026-08-27 21:30 | FEED | 进给速度 | 0.848 | mm/min
QG-B01 | 2026-08-27 21:30 | ROLLER | 导轮转速 | 317.0 | rpm
QG-B01 | 2026-08-27 21:30 | SLURRY_D | 砂浆密度 | 1.596 | g/cm3
QG-B01 | 2026-08-27 21:30 | SLURRY_T | 砂浆温度 | 26.76 | ℃
QG-B01 | 2026-08-27 21:30 | TENSION | 金刚线张力 | 38.89 | N
QG-B01 | 2026-08-27 21:30 | VIB | 切割振动 | 1.75 | mm/s
QG-B01 | 2026-08-27 22:00 | COD | 工作液COD | 4483.0 | mg/L
QG-B01 | 2026-08-27 22:00 | FEED | 进给速度 | 0.881 | mm/min
QG-B01 | 2026-08-27 22:00 | ROLLER | 导轮转速 | 317.5 | rpm
QG-B01 | 2026-08-27 22:00 | SLURRY_D | 砂浆密度 | 1.6308 | g/cm3
QG-B01 | 2026-08-27 22:00 | SLURRY_T | 砂浆温度 | 24.88 | ℃
QG-B01 | 2026-08-27 22:00 | TENSION | 金刚线张力 | 38.37 | N
QG-B01 | 2026-08-27 22:00 | VIB | 切割振动 | 1.895 | mm/s
QG-B01 | 2026-08-27 22:30 | COD | 工作液COD | 4547.0 | mg/L
QG-B01 | 2026-08-27 22:30 | FEED | 进给速度 | 0.852 | mm/min
QG-B01 | 2026-08-27 22:30 | ROLLER | 导轮转速 | 326.3 | rpm
QG-B01 | 2026-08-27 22:30 | SLURRY_D | 砂浆密度 | 1.5939 | g/cm3
QG-B01 | 2026-08-27 22:30 | SLURRY_T | 砂浆温度 | 26.16 | ℃
QG-B01 | 2026-08-27 22:30 | TENSION | 金刚线张力 | 37.7 | N
QG-B01 | 2026-08-27 22:30 | VIB | 切割振动 | 1.894 | mm/s
QG-B01 | 2026-08-27 23:00 | COD | 工作液COD | 4117.0 | mg/L
QG-B01 | 2026-08-27 23:00 | FEED | 进给速度 | 0.876 | mm/min
QG-B01 | 2026-08-27 23:00 | ROLLER | 导轮转速 | 322.4 | rpm
QG-B01 | 2026-08-27 23:00 | SLURRY_D | 砂浆密度 | 1.6061 | g/cm3
QG-B01 | 2026-08-27 23:00 | SLURRY_T | 砂浆温度 | 26.65 | ℃
QG-B01 | 2026-08-27 23:00 | TENSION | 金刚线张力 | 38.6 | N
QG-B01 | 2026-08-27 23:00 | VIB | 切割振动 | 1.955 | mm/s
QG-B01 | 2026-08-27 23:30 | COD | 工作液COD | 3838.0 | mg/L
QG-B01 | 2026-08-27 23:30 | FEED | 进给速度 | 0.871 | mm/min
QG-B01 | 2026-08-27 23:30 | ROLLER | 导轮转速 | 319.9 | rpm
QG-B01 | 2026-08-27 23:30 | SLURRY_D | 砂浆密度 | 1.6524 | g/cm3
QG-B01 | 2026-08-27 23:30 | SLURRY_T | 砂浆温度 | 26.35 | ℃
QG-B01 | 2026-08-27 23:30 | TENSION | 金刚线张力 | 38.83 | N
QG-B01 | 2026-08-27 23:30 | VIB | 切割振动 | 2.168 | mm/s
QG-B01 | 2026-08-28 00:00 | COD | 工作液COD | 4257.0 | mg/L
QG-B01 | 2026-08-28 00:00 | FEED | 进给速度 | 0.894 | mm/min
QG-B01 | 2026-08-28 00:00 | ROLLER | 导轮转速 | 319.6 | rpm
QG-B01 | 2026-08-28 00:00 | SLURRY_D | 砂浆密度 | 1.6357 | g/cm3
QG-B01 | 2026-08-28 00:00 | SLURRY_T | 砂浆温度 | 25.74 | ℃
QG-B01 | 2026-08-28 00:00 | TENSION | 金刚线张力 | 38.42 | N
QG-B01 | 2026-08-28 00:00 | VIB | 切割振动 | 2.266 | mm/s
QG-B01 | 2026-08-28 00:30 | COD | 工作液COD | 4513.0 | mg/L
QG-B01 | 2026-08-28 00:30 | FEED | 进给速度 | 0.926 | mm/min
QG-B01 | 2026-08-28 00:30 | ROLLER | 导轮转速 | 319.3 | rpm
QG-B01 | 2026-08-28 00:30 | SLURRY_D | 砂浆密度 | 1.5915 | g/cm3
QG-B01 | 2026-08-28 00:30 | SLURRY_T | 砂浆温度 | 27.01 | ℃
QG-B01 | 2026-08-28 00:30 | TENSION | 金刚线张力 | 39.09 | N
QG-B01 | 2026-08-28 00:30 | VIB | 切割振动 | 2.044 | mm/s
QG-B01 | 2026-08-28 01:00 | COD | 工作液COD | 4083.0 | mg/L
QG-B01 | 2026-08-28 01:00 | FEED | 进给速度 | 0.843 | mm/min
QG-B01 | 2026-08-28 01:00 | ROLLER | 导轮转速 | 325.7 | rpm
QG-B01 | 2026-08-28 01:00 | SLURRY_D | 砂浆密度 | 1.6442 | g/cm3
QG-B01 | 2026-08-28 01:00 | SLURRY_T | 砂浆温度 | 26.42 | ℃
QG-B01 | 2026-08-28 01:00 | TENSION | 金刚线张力 | 37.83 | N
QG-B01 | 2026-08-28 01:00 | VIB | 切割振动 | 2.426 | mm/s
QG-B01 | 2026-08-28 01:30 | COD | 工作液COD | 4048.0 | mg/L
QG-B01 | 2026-08-28 01:30 | FEED | 进给速度 | 0.875 | mm/min
QG-B01 | 2026-08-28 01:30 | ROLLER | 导轮转速 | 322.3 | rpm
QG-B01 | 2026-08-28 01:30 | SLURRY_D | 砂浆密度 | 1.6267 | g/cm3
QG-B01 | 2026-08-28 01:30 | SLURRY_T | 砂浆温度 | 25.63 | ℃
QG-B01 | 2026-08-28 01:30 | TENSION | 金刚线张力 | 39.53 | N
QG-B01 | 2026-08-28 01:30 | VIB | 切割振动 | 2.04 | mm/s
QG-B01 | 2026-08-28 02:00 | COD | 工作液COD | 3945.0 | mg/L
QG-B01 | 2026-08-28 02:00 | FEED | 进给速度 | 0.882 | mm/min
QG-B01 | 2026-08-28 02:00 | ROLLER | 导轮转速 | 318.6 | rpm
QG-B01 | 2026-08-28 02:00 | SLURRY_D | 砂浆密度 | 1.6074 | g/cm3
QG-B01 | 2026-08-28 02:00 | SLURRY_T | 砂浆温度 | 25.99 | ℃
QG-B01 | 2026-08-28 02:00 | TENSION | 金刚线张力 | 39.03 | N
QG-B01 | 2026-08-28 02:00 | VIB | 切割振动 | 2.02 | mm/s
QG-B01 | 2026-08-28 02:30 | COD | 工作液COD | 4121.0 | mg/L
QG-B01 | 2026-08-28 02:30 | FEED | 进给速度 | 0.821 | mm/min
QG-B01 | 2026-08-28 02:30 | ROLLER | 导轮转速 | 328.5 | rpm
QG-B01 | 2026-08-28 02:30 | SLURRY_D | 砂浆密度 | 1.6437 | g/cm3
QG-B01 | 2026-08-28 02:30 | SLURRY_T | 砂浆温度 | 26.22 | ℃
QG-B01 | 2026-08-28 02:30 | TENSION | 金刚线张力 | 39.27 | N
QG-B01 | 2026-08-28 02:30 | VIB | 切割振动 | 1.921 | mm/s
QG-B01 | 2026-08-28 03:00 | COD | 工作液COD | 5508.0 | mg/L
QG-B01 | 2026-08-28 03:00 | FEED | 进给速度 | 0.833 | mm/min
QG-B01 | 2026-08-28 03:00 | ROLLER | 导轮转速 | 316.7 | rpm
QG-B01 | 2026-08-28 03:00 | SLURRY_D | 砂浆密度 | 1.624 | g/cm3
QG-B01 | 2026-08-28 03:00 | SLURRY_T | 砂浆温度 | 26.81 | ℃
QG-B01 | 2026-08-28 03:00 | TENSION | 金刚线张力 | 37.61 | N
QG-B01 | 2026-08-28 03:00 | VIB | 切割振动 | 1.906 | mm/s
QG-B01 | 2026-08-28 03:30 | COD | 工作液COD | 4438.0 | mg/L
QG-B01 | 2026-08-28 03:30 | FEED | 进给速度 | 0.779 | mm/min
QG-B01 | 2026-08-28 03:30 | ROLLER | 导轮转速 | 317.2 | rpm
QG-B01 | 2026-08-28 03:30 | SLURRY_D | 砂浆密度 | 1.6035 | g/cm3
QG-B01 | 2026-08-28 03:30 | SLURRY_T | 砂浆温度 | 25.91 | ℃
QG-B01 | 2026-08-28 03:30 | TENSION | 金刚线张力 | 34.73 | N
QG-B01 | 2026-08-28 03:30 | VIB | 切割振动 | 2.167 | mm/s
QG-B01 | 2026-08-28 04:00 | COD | 工作液COD | 4004.0 | mg/L
QG-B01 | 2026-08-28 04:00 | FEED | 进给速度 | 0.813 | mm/min
QG-B01 | 2026-08-28 04:00 | ROLLER | 导轮转速 | 318.7 | rpm
QG-B01 | 2026-08-28 04:00 | SLURRY_D | 砂浆密度 | 1.628 | g/cm3
QG-B01 | 2026-08-28 04:00 | SLURRY_T | 砂浆温度 | 26.31 | ℃
QG-B01 | 2026-08-28 04:00 | TENSION | 金刚线张力 | 38.27 | N
QG-B01 | 2026-08-28 04:00 | VIB | 切割振动 | 2.101 | mm/s
QG-B01 | 2026-08-28 04:30 | COD | 工作液COD | 3752.0 | mg/L
QG-B01 | 2026-08-28 04:30 | FEED | 进给速度 | 0.841 | mm/min
QG-B01 | 2026-08-28 04:30 | ROLLER | 导轮转速 | 319.7 | rpm
QG-B01 | 2026-08-28 04:30 | SLURRY_D | 砂浆密度 | 1.6151 | g/cm3
QG-B01 | 2026-08-28 04:30 | SLURRY_T | 砂浆温度 | 26.99 | ℃
QG-B01 | 2026-08-28 04:30 | TENSION | 金刚线张力 | 38.48 | N
QG-B01 | 2026-08-28 04:30 | VIB | 切割振动 | 2.209 | mm/s
QG-B01 | 2026-08-28 05:00 | COD | 工作液COD | 4123.0 | mg/L
QG-B01 | 2026-08-28 05:00 | FEED | 进给速度 | 0.822 | mm/min
QG-B01 | 2026-08-28 05:00 | ROLLER | 导轮转速 | 317.9 | rpm
QG-B01 | 2026-08-28 05:00 | SLURRY_D | 砂浆密度 | 1.6386 | g/cm3
QG-B01 | 2026-08-28 05:00 | SLURRY_T | 砂浆温度 | 25.47 | ℃
QG-B01 | 2026-08-28 05:00 | TENSION | 金刚线张力 | 38.43 | N
QG-B01 | 2026-08-28 05:00 | VIB | 切割振动 | 1.947 | mm/s
QG-B01 | 2026-08-28 05:30 | COD | 工作液COD | 4007.0 | mg/L
QG-B01 | 2026-08-28 05:30 | FEED | 进给速度 | 0.886 | mm/min
QG-B01 | 2026-08-28 05:30 | ROLLER | 导轮转速 | 332.0 | rpm
QG-B01 | 2026-08-28 05:30 | SLURRY_D | 砂浆密度 | 1.601 | g/cm3
QG-B01 | 2026-08-28 05:30 | SLURRY_T | 砂浆温度 | 26.41 | ℃
QG-B01 | 2026-08-28 05:30 | TENSION | 金刚线张力 | 38.33 | N
QG-B01 | 2026-08-28 05:30 | VIB | 切割振动 | 2.142 | mm/s
QG-B01 | 2026-08-28 06:00 | COD | 工作液COD | 4377.0 | mg/L
QG-B01 | 2026-08-28 06:00 | FEED | 进给速度 | 0.913 | mm/min
QG-B01 | 2026-08-28 06:00 | ROLLER | 导轮转速 | 319.0 | rpm
QG-B01 | 2026-08-28 06:00 | SLURRY_D | 砂浆密度 | 1.6385 | g/cm3
QG-B01 | 2026-08-28 06:00 | SLURRY_T | 砂浆温度 | 25.72 | ℃
QG-B01 | 2026-08-28 06:00 | TENSION | 金刚线张力 | 36.4 | N
QG-B01 | 2026-08-28 06:00 | VIB | 切割振动 | 2.146 | mm/s
QG-B01 | 2026-08-28 06:30 | COD | 工作液COD | 4111.0 | mg/L
QG-B01 | 2026-08-28 06:30 | FEED | 进给速度 | 0.895 | mm/min
QG-B01 | 2026-08-28 06:30 | ROLLER | 导轮转速 | 319.8 | rpm
QG-B01 | 2026-08-28 06:30 | SLURRY_D | 砂浆密度 | 1.5983 | g/cm3
QG-B01 | 2026-08-28 06:30 | SLURRY_T | 砂浆温度 | 26.49 | ℃
QG-B01 | 2026-08-28 06:30 | TENSION | 金刚线张力 | 37.57 | N
QG-B01 | 2026-08-28 06:30 | VIB | 切割振动 | 2.074 | mm/s
QG-B01 | 2026-08-28 07:00 | COD | 工作液COD | 3709.0 | mg/L
QG-B01 | 2026-08-28 07:00 | FEED | 进给速度 | 0.859 | mm/min
QG-B01 | 2026-08-28 07:00 | ROLLER | 导轮转速 | 318.6 | rpm
QG-B01 | 2026-08-28 07:00 | SLURRY_D | 砂浆密度 | 1.603 | g/cm3
QG-B01 | 2026-08-28 07:00 | SLURRY_T | 砂浆温度 | 25.97 | ℃
QG-B01 | 2026-08-28 07:00 | TENSION | 金刚线张力 | 40.94 | N
QG-B01 | 2026-08-28 07:00 | VIB | 切割振动 | 1.894 | mm/s
QG-B01 | 2026-08-28 07:30 | COD | 工作液COD | 4602.0 | mg/L
QG-B01 | 2026-08-28 07:30 | FEED | 进给速度 | 0.856 | mm/min
QG-B01 | 2026-08-28 07:30 | ROLLER | 导轮转速 | 313.4 | rpm
QG-B01 | 2026-08-28 07:30 | SLURRY_D | 砂浆密度 | 1.616 | g/cm3
QG-B01 | 2026-08-28 07:30 | SLURRY_T | 砂浆温度 | 26.4 | ℃
QG-B01 | 2026-08-28 07:30 | TENSION | 金刚线张力 | 39.42 | N
QG-B01 | 2026-08-28 07:30 | VIB | 切割振动 | 2.161 | mm/s
QG-B01 | 2026-08-28 08:00 | COD | 工作液COD | 4055.0 | mg/L
QG-B01 | 2026-08-28 08:00 | FEED | 进给速度 | 0.79 | mm/min
QG-B01 | 2026-08-28 08:00 | ROLLER | 导轮转速 | 312.4 | rpm
QG-B01 | 2026-08-28 08:00 | SLURRY_D | 砂浆密度 | 1.6081 | g/cm3
QG-B01 | 2026-08-28 08:00 | SLURRY_T | 砂浆温度 | 25.46 | ℃
QG-B01 | 2026-08-28 08:00 | TENSION | 金刚线张力 | 36.94 | N
QG-B01 | 2026-08-28 08:00 | VIB | 切割振动 | 2.088 | mm/s
QG-B01 | 2026-08-28 08:30 | COD | 工作液COD | 4540.0 | mg/L
QG-B01 | 2026-08-28 08:30 | FEED | 进给速度 | 0.836 | mm/min
QG-B01 | 2026-08-28 08:30 | ROLLER | 导轮转速 | 316.0 | rpm
QG-B01 | 2026-08-28 08:30 | SLURRY_D | 砂浆密度 | 1.6016 | g/cm3
QG-B01 | 2026-08-28 08:30 | SLURRY_T | 砂浆温度 | 25.87 | ℃
QG-B01 | 2026-08-28 08:30 | TENSION | 金刚线张力 | 38.44 | N
QG-B01 | 2026-08-28 08:30 | VIB | 切割振动 | 1.838 | mm/s
QG-B01 | 2026-08-28 09:00 | COD | 工作液COD | 4660.0 | mg/L
QG-B01 | 2026-08-28 09:00 | FEED | 进给速度 | 0.887 | mm/min
QG-B01 | 2026-08-28 09:00 | ROLLER | 导轮转速 | 324.2 | rpm
QG-B01 | 2026-08-28 09:00 | SLURRY_D | 砂浆密度 | 1.6132 | g/cm3
QG-B01 | 2026-08-28 09:00 | SLURRY_T | 砂浆温度 | 26.25 | ℃
QG-B01 | 2026-08-28 09:00 | TENSION | 金刚线张力 | 38.73 | N
QG-B01 | 2026-08-28 09:00 | VIB | 切割振动 | 2.157 | mm/s
QG-B01 | 2026-08-28 09:30 | COD | 工作液COD | 4419.0 | mg/L
QG-B01 | 2026-08-28 09:30 | FEED | 进给速度 | 0.811 | mm/min
QG-B01 | 2026-08-28 09:30 | ROLLER | 导轮转速 | 321.5 | rpm
QG-B01 | 2026-08-28 09:30 | SLURRY_D | 砂浆密度 | 1.6338 | g/cm3
QG-B01 | 2026-08-28 09:30 | SLURRY_T | 砂浆温度 | 25.29 | ℃
QG-B01 | 2026-08-28 09:30 | TENSION | 金刚线张力 | 38.04 | N
QG-B01 | 2026-08-28 09:30 | VIB | 切割振动 | 2.208 | mm/s
QG-B01 | 2026-08-28 10:00 | COD | 工作液COD | 4118.0 | mg/L
QG-B01 | 2026-08-28 10:00 | FEED | 进给速度 | 0.866 | mm/min
QG-B01 | 2026-08-28 10:00 | ROLLER | 导轮转速 | 323.2 | rpm
QG-B01 | 2026-08-28 10:00 | SLURRY_D | 砂浆密度 | 1.6062 | g/cm3
QG-B01 | 2026-08-28 10:00 | SLURRY_T | 砂浆温度 | 25.99 | ℃
QG-B01 | 2026-08-28 10:00 | TENSION | 金刚线张力 | 38.62 | N
QG-B01 | 2026-08-28 10:00 | VIB | 切割振动 | 2.272 | mm/s
QG-B01 | 2026-08-28 10:30 | COD | 工作液COD | 4396.0 | mg/L
QG-B01 | 2026-08-28 10:30 | FEED | 进给速度 | 0.862 | mm/min
QG-B01 | 2026-08-28 10:30 | ROLLER | 导轮转速 | 323.4 | rpm
QG-B01 | 2026-08-28 10:30 | SLURRY_D | 砂浆密度 | 1.6263 | g/cm3
QG-B01 | 2026-08-28 10:30 | SLURRY_T | 砂浆温度 | 26.23 | ℃
QG-B01 | 2026-08-28 10:30 | TENSION | 金刚线张力 | 37.8 | N
QG-B01 | 2026-08-28 10:30 | VIB | 切割振动 | 2.475 | mm/s
QG-B01 | 2026-08-28 11:00 | COD | 工作液COD | 3831.0 | mg/L
QG-B01 | 2026-08-28 11:00 | FEED | 进给速度 | 0.925 | mm/min
QG-B01 | 2026-08-28 11:00 | ROLLER | 导轮转速 | 320.4 | rpm
QG-B01 | 2026-08-28 11:00 | SLURRY_D | 砂浆密度 | 1.6284 | g/cm3
QG-B01 | 2026-08-28 11:00 | SLURRY_T | 砂浆温度 | 26.41 | ℃
QG-B01 | 2026-08-28 11:00 | TENSION | 金刚线张力 | 37.26 | N
QG-B01 | 2026-08-28 11:00 | VIB | 切割振动 | 2.21 | mm/s
QG-B01 | 2026-08-28 11:30 | COD | 工作液COD | 4735.0 | mg/L
QG-B01 | 2026-08-28 11:30 | FEED | 进给速度 | 0.893 | mm/min
QG-B01 | 2026-08-28 11:30 | ROLLER | 导轮转速 | 328.1 | rpm
QG-B01 | 2026-08-28 11:30 | SLURRY_D | 砂浆密度 | 1.6169 | g/cm3
QG-B01 | 2026-08-28 11:30 | SLURRY_T | 砂浆温度 | 26.41 | ℃
QG-B01 | 2026-08-28 11:30 | TENSION | 金刚线张力 | 38.39 | N
QG-B01 | 2026-08-28 11:30 | VIB | 切割振动 | 2.121 | mm/s
QG-B01 | 2026-08-28 12:00 | COD | 工作液COD | 4584.0 | mg/L
QG-B01 | 2026-08-28 12:00 | FEED | 进给速度 | 0.7 | mm/min
QG-B01 | 2026-08-28 12:00 | ROLLER | 导轮转速 | 313.3 | rpm
QG-B01 | 2026-08-28 12:00 | SLURRY_D | 砂浆密度 | 1.6187 | g/cm3
QG-B01 | 2026-08-28 12:00 | SLURRY_T | 砂浆温度 | 26.25 | ℃
QG-B01 | 2026-08-28 12:00 | TENSION | 金刚线张力 | 38.61 | N
QG-B01 | 2026-08-28 12:00 | VIB | 切割振动 | 2.088 | mm/s
QG-B01 | 2026-08-28 12:30 | COD | 工作液COD | 3593.0 | mg/L
QG-B01 | 2026-08-28 12:30 | FEED | 进给速度 | 0.891 | mm/min
QG-B01 | 2026-08-28 12:30 | ROLLER | 导轮转速 | 322.5 | rpm
QG-B01 | 2026-08-28 12:30 | SLURRY_D | 砂浆密度 | 1.6268 | g/cm3
QG-B01 | 2026-08-28 12:30 | SLURRY_T | 砂浆温度 | 26.21 | ℃
QG-B01 | 2026-08-28 12:30 | TENSION | 金刚线张力 | 38.14 | N
QG-B01 | 2026-08-28 12:30 | VIB | 切割振动 | 2.154 | mm/s
QG-B01 | 2026-08-28 13:00 | COD | 工作液COD | 3685.0 | mg/L
QG-B01 | 2026-08-28 13:00 | FEED | 进给速度 | 0.865 | mm/min
QG-B01 | 2026-08-28 13:00 | ROLLER | 导轮转速 | 319.3 | rpm
QG-B01 | 2026-08-28 13:00 | SLURRY_D | 砂浆密度 | 1.6212 | g/cm3
QG-B01 | 2026-08-28 13:00 | SLURRY_T | 砂浆温度 | 25.61 | ℃
QG-B01 | 2026-08-28 13:00 | TENSION | 金刚线张力 | 38.33 | N
QG-B01 | 2026-08-28 13:00 | VIB | 切割振动 | 2.153 | mm/s
QG-B01 | 2026-08-28 13:30 | COD | 工作液COD | 4350.0 | mg/L
QG-B01 | 2026-08-28 13:30 | FEED | 进给速度 | 0.873 | mm/min
QG-B01 | 2026-08-28 13:30 | ROLLER | 导轮转速 | 312.7 | rpm
QG-B01 | 2026-08-28 13:30 | SLURRY_D | 砂浆密度 | 1.6096 | g/cm3
QG-B01 | 2026-08-28 13:30 | SLURRY_T | 砂浆温度 | 26.44 | ℃
QG-B01 | 2026-08-28 13:30 | TENSION | 金刚线张力 | 38.48 | N
QG-B01 | 2026-08-28 13:30 | VIB | 切割振动 | 2.03 | mm/s
QG-B01 | 2026-08-28 14:00 | COD | 工作液COD | 4070.0 | mg/L
QG-B01 | 2026-08-28 14:00 | FEED | 进给速度 | 0.839 | mm/min
QG-B01 | 2026-08-28 14:00 | ROLLER | 导轮转速 | 317.1 | rpm
QG-B01 | 2026-08-28 14:00 | SLURRY_D | 砂浆密度 | 1.6279 | g/cm3
QG-B01 | 2026-08-28 14:00 | SLURRY_T | 砂浆温度 | 26.02 | ℃
QG-B01 | 2026-08-28 14:00 | TENSION | 金刚线张力 | 38.8 | N
QG-B01 | 2026-08-28 14:00 | VIB | 切割振动 | 1.963 | mm/s
QG-B01 | 2026-08-28 14:30 | COD | 工作液COD | 4414.0 | mg/L
QG-B01 | 2026-08-28 14:30 | FEED | 进给速度 | 0.794 | mm/min
QG-B01 | 2026-08-28 14:30 | ROLLER | 导轮转速 | 324.0 | rpm
QG-B01 | 2026-08-28 14:30 | SLURRY_D | 砂浆密度 | 1.6092 | g/cm3
QG-B01 | 2026-08-28 14:30 | SLURRY_T | 砂浆温度 | 26.06 | ℃
QG-B01 | 2026-08-28 14:30 | TENSION | 金刚线张力 | 38.4 | N
QG-B01 | 2026-08-28 14:30 | VIB | 切割振动 | 2.303 | mm/s
QG-B01 | 2026-08-28 15:00 | COD | 工作液COD | 3872.0 | mg/L
QG-B01 | 2026-08-28 15:00 | FEED | 进给速度 | 0.828 | mm/min
QG-B01 | 2026-08-28 15:00 | ROLLER | 导轮转速 | 318.8 | rpm
QG-B01 | 2026-08-28 15:00 | SLURRY_D | 砂浆密度 | 1.6201 | g/cm3
QG-B01 | 2026-08-28 15:00 | SLURRY_T | 砂浆温度 | 25.66 | ℃
QG-B01 | 2026-08-28 15:00 | TENSION | 金刚线张力 | 38.72 | N
QG-B01 | 2026-08-28 15:00 | VIB | 切割振动 | 2.367 | mm/s
QG-B01 | 2026-08-28 15:30 | COD | 工作液COD | 4432.0 | mg/L
QG-B01 | 2026-08-28 15:30 | FEED | 进给速度 | 0.835 | mm/min
QG-B01 | 2026-08-28 15:30 | ROLLER | 导轮转速 | 312.7 | rpm
QG-B01 | 2026-08-28 15:30 | SLURRY_D | 砂浆密度 | 1.5964 | g/cm3
QG-B01 | 2026-08-28 15:30 | SLURRY_T | 砂浆温度 | 25.9 | ℃
QG-B01 | 2026-08-28 15:30 | TENSION | 金刚线张力 | 38.7 | N
QG-B01 | 2026-08-28 15:30 | VIB | 切割振动 | 2.162 | mm/s
QG-B01 | 2026-08-28 16:00 | COD | 工作液COD | 4182.0 | mg/L
QG-B01 | 2026-08-28 16:00 | FEED | 进给速度 | 0.839 | mm/min
QG-B01 | 2026-08-28 16:00 | ROLLER | 导轮转速 | 322.5 | rpm
QG-B01 | 2026-08-28 16:00 | SLURRY_D | 砂浆密度 | 1.6442 | g/cm3
QG-B01 | 2026-08-28 16:00 | SLURRY_T | 砂浆温度 | 27.36 | ℃
QG-B01 | 2026-08-28 16:00 | TENSION | 金刚线张力 | 38.26 | N
QG-B01 | 2026-08-28 16:00 | VIB | 切割振动 | 2.199 | mm/s
QG-B01 | 2026-08-28 16:30 | COD | 工作液COD | 3545.0 | mg/L
QG-B01 | 2026-08-28 16:30 | FEED | 进给速度 | 0.857 | mm/min
QG-B01 | 2026-08-28 16:30 | ROLLER | 导轮转速 | 326.7 | rpm
QG-B01 | 2026-08-28 16:30 | SLURRY_D | 砂浆密度 | 1.6006 | g/cm3
QG-B01 | 2026-08-28 16:30 | SLURRY_T | 砂浆温度 | 25.65 | ℃
QG-B01 | 2026-08-28 16:30 | TENSION | 金刚线张力 | 38.52 | N
QG-B01 | 2026-08-28 16:30 | VIB | 切割振动 | 2.036 | mm/s
QG-B01 | 2026-08-28 17:00 | COD | 工作液COD | 4217.0 | mg/L
QG-B01 | 2026-08-28 17:00 | FEED | 进给速度 | 0.881 | mm/min
QG-B01 | 2026-08-28 17:00 | ROLLER | 导轮转速 | 314.5 | rpm
QG-B01 | 2026-08-28 17:00 | SLURRY_D | 砂浆密度 | 1.6323 | g/cm3
QG-B01 | 2026-08-28 17:00 | SLURRY_T | 砂浆温度 | 26.61 | ℃
QG-B01 | 2026-08-28 17:00 | TENSION | 金刚线张力 | 38.6 | N
QG-B01 | 2026-08-28 17:00 | VIB | 切割振动 | 1.912 | mm/s
QG-B01 | 2026-08-28 17:30 | COD | 工作液COD | 3610.0 | mg/L
QG-B01 | 2026-08-28 17:30 | FEED | 进给速度 | 0.878 | mm/min
QG-B01 | 2026-08-28 17:30 | ROLLER | 导轮转速 | 318.5 | rpm
QG-B01 | 2026-08-28 17:30 | SLURRY_D | 砂浆密度 | 1.6268 | g/cm3
QG-B01 | 2026-08-28 17:30 | SLURRY_T | 砂浆温度 | 26.05 | ℃
QG-B01 | 2026-08-28 17:30 | TENSION | 金刚线张力 | 38.55 | N
QG-B01 | 2026-08-28 17:30 | VIB | 切割振动 | 2.065 | mm/s
QG-B01 | 2026-08-28 18:00 | COD | 工作液COD | 3955.0 | mg/L
QG-B01 | 2026-08-28 18:00 | FEED | 进给速度 | 0.802 | mm/min
QG-B01 | 2026-08-28 18:00 | ROLLER | 导轮转速 | 319.2 | rpm
QG-B01 | 2026-08-28 18:00 | SLURRY_D | 砂浆密度 | 1.6385 | g/cm3
QG-B01 | 2026-08-28 18:00 | SLURRY_T | 砂浆温度 | 25.73 | ℃
QG-B01 | 2026-08-28 18:00 | TENSION | 金刚线张力 | 37.91 | N
QG-B01 | 2026-08-28 18:00 | VIB | 切割振动 | 2.079 | mm/s
QG-B01 | 2026-08-28 18:30 | COD | 工作液COD | 3919.0 | mg/L
QG-B01 | 2026-08-28 18:30 | FEED | 进给速度 | 0.906 | mm/min
QG-B01 | 2026-08-28 18:30 | ROLLER | 导轮转速 | 319.2 | rpm
QG-B01 | 2026-08-28 18:30 | SLURRY_D | 砂浆密度 | 1.6477 | g/cm3
QG-B01 | 2026-08-28 18:30 | SLURRY_T | 砂浆温度 | 25.67 | ℃
QG-B01 | 2026-08-28 18:30 | TENSION | 金刚线张力 | 38.56 | N
QG-B01 | 2026-08-28 18:30 | VIB | 切割振动 | 2.2 | mm/s
QG-B01 | 2026-08-28 19:00 | COD | 工作液COD | 4025.0 | mg/L
QG-B01 | 2026-08-28 19:00 | FEED | 进给速度 | 0.831 | mm/min
QG-B01 | 2026-08-28 19:00 | ROLLER | 导轮转速 | 316.0 | rpm
QG-B01 | 2026-08-28 19:00 | SLURRY_D | 砂浆密度 | 1.6097 | g/cm3
QG-B01 | 2026-08-28 19:00 | SLURRY_T | 砂浆温度 | 26.66 | ℃
QG-B01 | 2026-08-28 19:00 | TENSION | 金刚线张力 | 38.64 | N
QG-B01 | 2026-08-28 19:00 | VIB | 切割振动 | 2.036 | mm/s
QG-B01 | 2026-08-28 19:30 | COD | 工作液COD | 3665.0 | mg/L
QG-B01 | 2026-08-28 19:30 | FEED | 进给速度 | 0.841 | mm/min
QG-B01 | 2026-08-28 19:30 | ROLLER | 导轮转速 | 323.4 | rpm
QG-B01 | 2026-08-28 19:30 | SLURRY_D | 砂浆密度 | 1.5994 | g/cm3
QG-B01 | 2026-08-28 19:30 | SLURRY_T | 砂浆温度 | 25.81 | ℃
QG-B01 | 2026-08-28 19:30 | TENSION | 金刚线张力 | 38.3 | N
QG-B01 | 2026-08-28 19:30 | VIB | 切割振动 | 2.167 | mm/s
QG-B01 | 2026-08-28 20:00 | COD | 工作液COD | 4540.0 | mg/L
QG-B01 | 2026-08-28 20:00 | FEED | 进给速度 | 0.847 | mm/min
QG-B01 | 2026-08-28 20:00 | ROLLER | 导轮转速 | 316.2 | rpm
QG-B01 | 2026-08-28 20:00 | SLURRY_D | 砂浆密度 | 1.6269 | g/cm3
QG-B01 | 2026-08-28 20:00 | SLURRY_T | 砂浆温度 | 25.92 | ℃
QG-B01 | 2026-08-28 20:00 | TENSION | 金刚线张力 | 39.18 | N
QG-B01 | 2026-08-28 20:00 | VIB | 切割振动 | 2.413 | mm/s
QG-B01 | 2026-08-28 20:30 | COD | 工作液COD | 3767.0 | mg/L
QG-B01 | 2026-08-28 20:30 | FEED | 进给速度 | 0.866 | mm/min
QG-B01 | 2026-08-28 20:30 | ROLLER | 导轮转速 | 327.0 | rpm
QG-B01 | 2026-08-28 20:30 | SLURRY_D | 砂浆密度 | 1.6248 | g/cm3
QG-B01 | 2026-08-28 20:30 | SLURRY_T | 砂浆温度 | 26.79 | ℃
QG-B01 | 2026-08-28 20:30 | TENSION | 金刚线张力 | 39.65 | N
QG-B01 | 2026-08-28 20:30 | VIB | 切割振动 | 1.966 | mm/s
QG-B01 | 2026-08-28 21:00 | COD | 工作液COD | 4525.0 | mg/L
QG-B01 | 2026-08-28 21:00 | FEED | 进给速度 | 0.819 | mm/min
QG-B01 | 2026-08-28 21:00 | ROLLER | 导轮转速 | 317.2 | rpm
QG-B01 | 2026-08-28 21:00 | SLURRY_D | 砂浆密度 | 1.6256 | g/cm3
QG-B01 | 2026-08-28 21:00 | SLURRY_T | 砂浆温度 | 25.95 | ℃
QG-B01 | 2026-08-28 21:00 | TENSION | 金刚线张力 | 39.14 | N
QG-B01 | 2026-08-28 21:00 | VIB | 切割振动 | 2.189 | mm/s
QG-B01 | 2026-08-28 21:30 | COD | 工作液COD | 4600.0 | mg/L
QG-B01 | 2026-08-28 21:30 | FEED | 进给速度 | 0.818 | mm/min
QG-B01 | 2026-08-28 21:30 | ROLLER | 导轮转速 | 317.8 | rpm
QG-B01 | 2026-08-28 21:30 | SLURRY_D | 砂浆密度 | 1.609 | g/cm3
QG-B01 | 2026-08-28 21:30 | SLURRY_T | 砂浆温度 | 25.22 | ℃
QG-B01 | 2026-08-28 21:30 | TENSION | 金刚线张力 | 38.54 | N
QG-B01 | 2026-08-28 21:30 | VIB | 切割振动 | 2.04 | mm/s
QG-B01 | 2026-08-28 22:00 | COD | 工作液COD | 4101.0 | mg/L
QG-B01 | 2026-08-28 22:00 | FEED | 进给速度 | 0.791 | mm/min
QG-B01 | 2026-08-28 22:00 | ROLLER | 导轮转速 | 319.7 | rpm
QG-B01 | 2026-08-28 22:00 | SLURRY_D | 砂浆密度 | 1.636 | g/cm3
QG-B01 | 2026-08-28 22:00 | SLURRY_T | 砂浆温度 | 25.69 | ℃
QG-B01 | 2026-08-28 22:00 | TENSION | 金刚线张力 | 38.64 | N
QG-B01 | 2026-08-28 22:00 | VIB | 切割振动 | 2.275 | mm/s
QG-B01 | 2026-08-28 22:30 | COD | 工作液COD | 3194.0 | mg/L
QG-B01 | 2026-08-28 22:30 | FEED | 进给速度 | 0.794 | mm/min
QG-B01 | 2026-08-28 22:30 | ROLLER | 导轮转速 | 319.1 | rpm
QG-B01 | 2026-08-28 22:30 | SLURRY_D | 砂浆密度 | 1.6048 | g/cm3
QG-B01 | 2026-08-28 22:30 | SLURRY_T | 砂浆温度 | 26.07 | ℃
QG-B01 | 2026-08-28 22:30 | TENSION | 金刚线张力 | 37.93 | N
QG-B01 | 2026-08-28 22:30 | VIB | 切割振动 | 2.22 | mm/s
QG-B01 | 2026-08-28 23:00 | COD | 工作液COD | 3905.0 | mg/L
QG-B01 | 2026-08-28 23:00 | FEED | 进给速度 | 0.852 | mm/min
QG-B01 | 2026-08-28 23:00 | ROLLER | 导轮转速 | 325.2 | rpm
QG-B01 | 2026-08-28 23:00 | SLURRY_D | 砂浆密度 | 1.6036 | g/cm3
QG-B01 | 2026-08-28 23:00 | SLURRY_T | 砂浆温度 | 25.18 | ℃
QG-B01 | 2026-08-28 23:00 | TENSION | 金刚线张力 | 37.94 | N
QG-B01 | 2026-08-28 23:00 | VIB | 切割振动 | 2.104 | mm/s
QG-B01 | 2026-08-28 23:30 | COD | 工作液COD | 3888.0 | mg/L
QG-B01 | 2026-08-28 23:30 | FEED | 进给速度 | 0.815 | mm/min
QG-B01 | 2026-08-28 23:30 | ROLLER | 导轮转速 | 324.3 | rpm
QG-B01 | 2026-08-28 23:30 | SLURRY_D | 砂浆密度 | 1.6196 | g/cm3
QG-B01 | 2026-08-28 23:30 | SLURRY_T | 砂浆温度 | 26.02 | ℃
QG-B01 | 2026-08-28 23:30 | TENSION | 金刚线张力 | 39.14 | N
QG-B01 | 2026-08-28 23:30 | VIB | 切割振动 | 2.083 | mm/s
QG-B01 | 2026-08-29 00:00 | COD | 工作液COD | 4492.0 | mg/L
QG-B01 | 2026-08-29 00:00 | FEED | 进给速度 | 0.886 | mm/min
QG-B01 | 2026-08-29 00:00 | ROLLER | 导轮转速 | 320.9 | rpm
QG-B01 | 2026-08-29 00:00 | SLURRY_D | 砂浆密度 | 1.6048 | g/cm3
QG-B01 | 2026-08-29 00:00 | SLURRY_T | 砂浆温度 | 26.24 | ℃
QG-B01 | 2026-08-29 00:00 | TENSION | 金刚线张力 | 38.84 | N
QG-B01 | 2026-08-29 00:00 | VIB | 切割振动 | 2.111 | mm/s
QG-B01 | 2026-08-29 00:30 | COD | 工作液COD | 3758.0 | mg/L
QG-B01 | 2026-08-29 00:30 | FEED | 进给速度 | 0.835 | mm/min
QG-B01 | 2026-08-29 00:30 | ROLLER | 导轮转速 | 325.0 | rpm
QG-B01 | 2026-08-29 00:30 | SLURRY_D | 砂浆密度 | 1.619 | g/cm3
QG-B01 | 2026-08-29 00:30 | SLURRY_T | 砂浆温度 | 26.43 | ℃
QG-B01 | 2026-08-29 00:30 | TENSION | 金刚线张力 | 39.25 | N
QG-B01 | 2026-08-29 00:30 | VIB | 切割振动 | 1.974 | mm/s
QG-B01 | 2026-08-29 01:00 | COD | 工作液COD | 4535.0 | mg/L
QG-B01 | 2026-08-29 01:00 | FEED | 进给速度 | 0.834 | mm/min
QG-B01 | 2026-08-29 01:00 | ROLLER | 导轮转速 | 321.6 | rpm
QG-B01 | 2026-08-29 01:00 | SLURRY_D | 砂浆密度 | 1.6094 | g/cm3
QG-B01 | 2026-08-29 01:00 | SLURRY_T | 砂浆温度 | 26.74 | ℃
QG-B01 | 2026-08-29 01:00 | TENSION | 金刚线张力 | 38.86 | N
QG-B01 | 2026-08-29 01:00 | VIB | 切割振动 | 1.962 | mm/s
QG-B01 | 2026-08-29 01:30 | COD | 工作液COD | 4012.0 | mg/L
QG-B01 | 2026-08-29 01:30 | FEED | 进给速度 | 0.83 | mm/min
QG-B01 | 2026-08-29 01:30 | ROLLER | 导轮转速 | 316.7 | rpm
QG-B01 | 2026-08-29 01:30 | SLURRY_D | 砂浆密度 | 1.6223 | g/cm3
QG-B01 | 2026-08-29 01:30 | SLURRY_T | 砂浆温度 | 26.19 | ℃
QG-B01 | 2026-08-29 01:30 | TENSION | 金刚线张力 | 38.77 | N
QG-B01 | 2026-08-29 01:30 | VIB | 切割振动 | 2.102 | mm/s
QG-B01 | 2026-08-29 02:00 | COD | 工作液COD | 3771.0 | mg/L
QG-B01 | 2026-08-29 02:00 | FEED | 进给速度 | 0.913 | mm/min
QG-B01 | 2026-08-29 02:00 | ROLLER | 导轮转速 | 322.2 | rpm
QG-B01 | 2026-08-29 02:00 | SLURRY_D | 砂浆密度 | 1.6259 | g/cm3
QG-B01 | 2026-08-29 02:00 | SLURRY_T | 砂浆温度 | 26.03 | ℃
QG-B01 | 2026-08-29 02:00 | TENSION | 金刚线张力 | 39.08 | N
QG-B01 | 2026-08-29 02:00 | VIB | 切割振动 | 2.164 | mm/s
QG-B01 | 2026-08-29 02:30 | COD | 工作液COD | 3903.0 | mg/L
QG-B01 | 2026-08-29 02:30 | FEED | 进给速度 | 0.862 | mm/min
QG-B01 | 2026-08-29 02:30 | ROLLER | 导轮转速 | 326.5 | rpm
QG-B01 | 2026-08-29 02:30 | SLURRY_D | 砂浆密度 | 1.6413 | g/cm3
QG-B01 | 2026-08-29 02:30 | SLURRY_T | 砂浆温度 | 26.48 | ℃
QG-B01 | 2026-08-29 02:30 | TENSION | 金刚线张力 | 39.22 | N
QG-B01 | 2026-08-29 02:30 | VIB | 切割振动 | 1.961 | mm/s
QG-B01 | 2026-08-29 03:00 | COD | 工作液COD | 4434.0 | mg/L
QG-B01 | 2026-08-29 03:00 | FEED | 进给速度 | 0.776 | mm/min
QG-B01 | 2026-08-29 03:00 | ROLLER | 导轮转速 | 323.1 | rpm
QG-B01 | 2026-08-29 03:00 | SLURRY_D | 砂浆密度 | 1.6161 | g/cm3
QG-B01 | 2026-08-29 03:00 | SLURRY_T | 砂浆温度 | 26.85 | ℃
QG-B01 | 2026-08-29 03:00 | TENSION | 金刚线张力 | 38.32 | N
QG-B01 | 2026-08-29 03:00 | VIB | 切割振动 | 2.088 | mm/s
QG-B01 | 2026-08-29 03:30 | COD | 工作液COD | 4019.0 | mg/L
QG-B01 | 2026-08-29 03:30 | FEED | 进给速度 | 0.892 | mm/min
QG-B01 | 2026-08-29 03:30 | ROLLER | 导轮转速 | 319.5 | rpm
QG-B01 | 2026-08-29 03:30 | SLURRY_D | 砂浆密度 | 1.6369 | g/cm3
QG-B01 | 2026-08-29 03:30 | SLURRY_T | 砂浆温度 | 25.17 | ℃
QG-B01 | 2026-08-29 03:30 | TENSION | 金刚线张力 | 38.84 | N
QG-B01 | 2026-08-29 03:30 | VIB | 切割振动 | 2.081 | mm/s
QG-B01 | 2026-08-29 04:00 | COD | 工作液COD | 3594.0 | mg/L
QG-B01 | 2026-08-29 04:00 | FEED | 进给速度 | 0.853 | mm/min
QG-B01 | 2026-08-29 04:00 | ROLLER | 导轮转速 | 314.2 | rpm
QG-B01 | 2026-08-29 04:00 | SLURRY_D | 砂浆密度 | 1.6165 | g/cm3
QG-B01 | 2026-08-29 04:00 | SLURRY_T | 砂浆温度 | 26.4 | ℃
QG-B01 | 2026-08-29 04:00 | TENSION | 金刚线张力 | 39.13 | N
QG-B01 | 2026-08-29 04:00 | VIB | 切割振动 | 2.178 | mm/s
QG-B01 | 2026-08-29 04:30 | COD | 工作液COD | 4161.0 | mg/L
QG-B01 | 2026-08-29 04:30 | FEED | 进给速度 | 0.869 | mm/min
QG-B01 | 2026-08-29 04:30 | ROLLER | 导轮转速 | 322.8 | rpm
QG-B01 | 2026-08-29 04:30 | SLURRY_D | 砂浆密度 | 1.6125 | g/cm3
QG-B01 | 2026-08-29 04:30 | SLURRY_T | 砂浆温度 | 26.58 | ℃
QG-B01 | 2026-08-29 04:30 | TENSION | 金刚线张力 | 39.45 | N
QG-B01 | 2026-08-29 04:30 | VIB | 切割振动 | 1.789 | mm/s
QG-B01 | 2026-08-29 05:00 | COD | 工作液COD | 4626.0 | mg/L
QG-B01 | 2026-08-29 05:00 | FEED | 进给速度 | 0.831 | mm/min
QG-B01 | 2026-08-29 05:00 | ROLLER | 导轮转速 | 316.3 | rpm
QG-B01 | 2026-08-29 05:00 | SLURRY_D | 砂浆密度 | 1.5968 | g/cm3
QG-B01 | 2026-08-29 05:00 | SLURRY_T | 砂浆温度 | 26.11 | ℃
QG-B01 | 2026-08-29 05:00 | TENSION | 金刚线张力 | 38.27 | N
QG-B01 | 2026-08-29 05:00 | VIB | 切割振动 | 2.49 | mm/s
QG-B01 | 2026-08-29 05:30 | COD | 工作液COD | 4131.0 | mg/L
QG-B01 | 2026-08-29 05:30 | FEED | 进给速度 | 0.87 | mm/min
QG-B01 | 2026-08-29 05:30 | ROLLER | 导轮转速 | 313.2 | rpm
QG-B01 | 2026-08-29 05:30 | SLURRY_D | 砂浆密度 | 1.6178 | g/cm3
QG-B01 | 2026-08-29 05:30 | SLURRY_T | 砂浆温度 | 25.9 | ℃
QG-B01 | 2026-08-29 05:30 | TENSION | 金刚线张力 | 39.34 | N
QG-B01 | 2026-08-29 05:30 | VIB | 切割振动 | 2.164 | mm/s
QG-B01 | 2026-08-29 06:00 | COD | 工作液COD | 4635.0 | mg/L
QG-B01 | 2026-08-29 06:00 | FEED | 进给速度 | 0.895 | mm/min
QG-B01 | 2026-08-29 06:00 | ROLLER | 导轮转速 | 320.8 | rpm
QG-B01 | 2026-08-29 06:00 | SLURRY_D | 砂浆密度 | 1.5956 | g/cm3
QG-B01 | 2026-08-29 06:00 | SLURRY_T | 砂浆温度 | 25.13 | ℃
QG-B01 | 2026-08-29 06:00 | TENSION | 金刚线张力 | 37.54 | N
QG-B01 | 2026-08-29 06:00 | VIB | 切割振动 | 2.196 | mm/s
QG-B01 | 2026-08-29 06:30 | COD | 工作液COD | 4640.0 | mg/L
QG-B01 | 2026-08-29 06:30 | FEED | 进给速度 | 0.851 | mm/min
QG-B01 | 2026-08-29 06:30 | ROLLER | 导轮转速 | 312.7 | rpm
QG-B01 | 2026-08-29 06:30 | SLURRY_D | 砂浆密度 | 1.6047 | g/cm3
QG-B01 | 2026-08-29 06:30 | SLURRY_T | 砂浆温度 | 25.87 | ℃
QG-B01 | 2026-08-29 06:30 | TENSION | 金刚线张力 | 38.76 | N
QG-B01 | 2026-08-29 06:30 | VIB | 切割振动 | 2.032 | mm/s
QG-B01 | 2026-08-29 07:00 | COD | 工作液COD | 4409.0 | mg/L
QG-B01 | 2026-08-29 07:00 | FEED | 进给速度 | 0.897 | mm/min
QG-B01 | 2026-08-29 07:00 | ROLLER | 导轮转速 | 322.3 | rpm
QG-B01 | 2026-08-29 07:00 | SLURRY_D | 砂浆密度 | 1.6216 | g/cm3
QG-B01 | 2026-08-29 07:00 | SLURRY_T | 砂浆温度 | 27.48 | ℃
QG-B01 | 2026-08-29 07:00 | TENSION | 金刚线张力 | 38.48 | N
QG-B01 | 2026-08-29 07:00 | VIB | 切割振动 | 2.051 | mm/s
QG-B01 | 2026-08-29 07:30 | COD | 工作液COD | 4157.0 | mg/L
QG-B01 | 2026-08-29 07:30 | FEED | 进给速度 | 0.861 | mm/min
QG-B01 | 2026-08-29 07:30 | ROLLER | 导轮转速 | 311.6 | rpm
QG-B01 | 2026-08-29 07:30 | SLURRY_D | 砂浆密度 | 1.6123 | g/cm3
QG-B01 | 2026-08-29 07:30 | SLURRY_T | 砂浆温度 | 25.92 | ℃
QG-B01 | 2026-08-29 07:30 | TENSION | 金刚线张力 | 38.45 | N
QG-B01 | 2026-08-29 07:30 | VIB | 切割振动 | 2.087 | mm/s
QG-B01 | 2026-08-29 08:00 | COD | 工作液COD | 4437.0 | mg/L
QG-B01 | 2026-08-29 08:00 | FEED | 进给速度 | 0.887 | mm/min
QG-B01 | 2026-08-29 08:00 | ROLLER | 导轮转速 | 321.5 | rpm
QG-B01 | 2026-08-29 08:00 | SLURRY_D | 砂浆密度 | 1.6268 | g/cm3
QG-B01 | 2026-08-29 08:00 | SLURRY_T | 砂浆温度 | 25.87 | ℃
QG-B01 | 2026-08-29 08:00 | TENSION | 金刚线张力 | 38.24 | N
QG-B01 | 2026-08-29 08:00 | VIB | 切割振动 | 2.294 | mm/s
QG-B01 | 2026-08-29 08:30 | COD | 工作液COD | 4115.0 | mg/L
QG-B01 | 2026-08-29 08:30 | FEED | 进给速度 | 0.8 | mm/min
QG-B01 | 2026-08-29 08:30 | ROLLER | 导轮转速 | 321.9 | rpm
QG-B01 | 2026-08-29 08:30 | SLURRY_D | 砂浆密度 | 1.6112 | g/cm3
QG-B01 | 2026-08-29 08:30 | SLURRY_T | 砂浆温度 | 26.66 | ℃
QG-B01 | 2026-08-29 08:30 | TENSION | 金刚线张力 | 37.99 | N
QG-B01 | 2026-08-29 08:30 | VIB | 切割振动 | 2.262 | mm/s
QG-B01 | 2026-08-29 09:00 | COD | 工作液COD | 4066.0 | mg/L
QG-B01 | 2026-08-29 09:00 | FEED | 进给速度 | 0.881 | mm/min
QG-B01 | 2026-08-29 09:00 | ROLLER | 导轮转速 | 327.1 | rpm
QG-B01 | 2026-08-29 09:00 | SLURRY_D | 砂浆密度 | 1.5992 | g/cm3
QG-B01 | 2026-08-29 09:00 | SLURRY_T | 砂浆温度 | 26.3 | ℃
QG-B01 | 2026-08-29 09:00 | TENSION | 金刚线张力 | 38.51 | N
QG-B01 | 2026-08-29 09:00 | VIB | 切割振动 | 1.95 | mm/s
QG-B01 | 2026-08-29 09:30 | COD | 工作液COD | 3725.0 | mg/L
QG-B01 | 2026-08-29 09:30 | FEED | 进给速度 | 0.85 | mm/min
QG-B01 | 2026-08-29 09:30 | ROLLER | 导轮转速 | 318.6 | rpm
QG-B01 | 2026-08-29 09:30 | SLURRY_D | 砂浆密度 | 1.6379 | g/cm3
QG-B01 | 2026-08-29 09:30 | SLURRY_T | 砂浆温度 | 26.05 | ℃
QG-B01 | 2026-08-29 09:30 | TENSION | 金刚线张力 | 38.49 | N
QG-B01 | 2026-08-29 09:30 | VIB | 切割振动 | 2.014 | mm/s
QG-B01 | 2026-08-29 10:00 | COD | 工作液COD | 4684.0 | mg/L
QG-B01 | 2026-08-29 10:00 | FEED | 进给速度 | 0.821 | mm/min
QG-B01 | 2026-08-29 10:00 | ROLLER | 导轮转速 | 323.2 | rpm
QG-B01 | 2026-08-29 10:00 | SLURRY_D | 砂浆密度 | 1.6376 | g/cm3
QG-B01 | 2026-08-29 10:00 | SLURRY_T | 砂浆温度 | 24.6 | ℃
QG-B01 | 2026-08-29 10:00 | TENSION | 金刚线张力 | 38.31 | N
QG-B01 | 2026-08-29 10:00 | VIB | 切割振动 | 2.009 | mm/s
QG-B01 | 2026-08-29 10:30 | COD | 工作液COD | 4511.0 | mg/L
QG-B01 | 2026-08-29 10:30 | FEED | 进给速度 | 0.819 | mm/min
QG-B01 | 2026-08-29 10:30 | ROLLER | 导轮转速 | 323.8 | rpm
QG-B01 | 2026-08-29 10:30 | SLURRY_D | 砂浆密度 | 1.6147 | g/cm3
QG-B01 | 2026-08-29 10:30 | SLURRY_T | 砂浆温度 | 25.69 | ℃
QG-B01 | 2026-08-29 10:30 | TENSION | 金刚线张力 | 39.47 | N
QG-B01 | 2026-08-29 10:30 | VIB | 切割振动 | 2.28 | mm/s
QG-B01 | 2026-08-29 11:00 | COD | 工作液COD | 4229.0 | mg/L
QG-B01 | 2026-08-29 11:00 | FEED | 进给速度 | 0.813 | mm/min
QG-B01 | 2026-08-29 11:00 | ROLLER | 导轮转速 | 322.1 | rpm
QG-B01 | 2026-08-29 11:00 | SLURRY_D | 砂浆密度 | 1.6368 | g/cm3
QG-B01 | 2026-08-29 11:00 | SLURRY_T | 砂浆温度 | 25.36 | ℃
QG-B01 | 2026-08-29 11:00 | TENSION | 金刚线张力 | 38.31 | N
QG-B01 | 2026-08-29 11:00 | VIB | 切割振动 | 2.229 | mm/s
QG-B01 | 2026-08-29 11:30 | COD | 工作液COD | 3921.0 | mg/L
QG-B01 | 2026-08-29 11:30 | FEED | 进给速度 | 0.829 | mm/min
QG-B01 | 2026-08-29 11:30 | ROLLER | 导轮转速 | 325.2 | rpm
QG-B01 | 2026-08-29 11:30 | SLURRY_D | 砂浆密度 | 1.6204 | g/cm3
QG-B01 | 2026-08-29 11:30 | SLURRY_T | 砂浆温度 | 25.98 | ℃
QG-B01 | 2026-08-29 11:30 | TENSION | 金刚线张力 | 38.62 | N
QG-B01 | 2026-08-29 11:30 | VIB | 切割振动 | 2.357 | mm/s
QG-B01 | 2026-08-29 12:00 | COD | 工作液COD | 3692.0 | mg/L
QG-B01 | 2026-08-29 12:00 | FEED | 进给速度 | 0.889 | mm/min
QG-B01 | 2026-08-29 12:00 | ROLLER | 导轮转速 | 315.9 | rpm
QG-B01 | 2026-08-29 12:00 | SLURRY_D | 砂浆密度 | 1.6181 | g/cm3
QG-B01 | 2026-08-29 12:00 | SLURRY_T | 砂浆温度 | 26.24 | ℃
QG-B01 | 2026-08-29 12:00 | TENSION | 金刚线张力 | 38.62 | N
QG-B01 | 2026-08-29 12:00 | VIB | 切割振动 | 1.929 | mm/s
QG-B01 | 2026-08-29 12:30 | COD | 工作液COD | 4307.0 | mg/L
QG-B01 | 2026-08-29 12:30 | FEED | 进给速度 | 0.827 | mm/min
QG-B01 | 2026-08-29 12:30 | ROLLER | 导轮转速 | 321.2 | rpm
QG-B01 | 2026-08-29 12:30 | SLURRY_D | 砂浆密度 | 1.6291 | g/cm3
QG-B01 | 2026-08-29 12:30 | SLURRY_T | 砂浆温度 | 26.41 | ℃
QG-B01 | 2026-08-29 12:30 | TENSION | 金刚线张力 | 37.64 | N
QG-B01 | 2026-08-29 12:30 | VIB | 切割振动 | 2.09 | mm/s
QG-B01 | 2026-08-29 13:00 | COD | 工作液COD | 3990.0 | mg/L
QG-B01 | 2026-08-29 13:00 | FEED | 进给速度 | 0.823 | mm/min
QG-B01 | 2026-08-29 13:00 | ROLLER | 导轮转速 | 316.5 | rpm
QG-B01 | 2026-08-29 13:00 | SLURRY_D | 砂浆密度 | 1.6054 | g/cm3
QG-B01 | 2026-08-29 13:00 | SLURRY_T | 砂浆温度 | 24.42 | ℃
QG-B01 | 2026-08-29 13:00 | TENSION | 金刚线张力 | 37.83 | N
QG-B01 | 2026-08-29 13:00 | VIB | 切割振动 | 1.758 | mm/s
QG-B01 | 2026-08-29 13:30 | COD | 工作液COD | 4160.0 | mg/L
QG-B01 | 2026-08-29 13:30 | FEED | 进给速度 | 0.897 | mm/min
QG-B01 | 2026-08-29 13:30 | ROLLER | 导轮转速 | 322.2 | rpm
QG-B01 | 2026-08-29 13:30 | SLURRY_D | 砂浆密度 | 1.6166 | g/cm3
QG-B01 | 2026-08-29 13:30 | SLURRY_T | 砂浆温度 | 25.89 | ℃
QG-B01 | 2026-08-29 13:30 | TENSION | 金刚线张力 | 38.48 | N
QG-B01 | 2026-08-29 13:30 | VIB | 切割振动 | 2.032 | mm/s
QG-B01 | 2026-08-29 14:00 | COD | 工作液COD | 3958.0 | mg/L
QG-B01 | 2026-08-29 14:00 | FEED | 进给速度 | 0.846 | mm/min
QG-B01 | 2026-08-29 14:00 | ROLLER | 导轮转速 | 320.4 | rpm
QG-B01 | 2026-08-29 14:00 | SLURRY_D | 砂浆密度 | 1.5971 | g/cm3
QG-B01 | 2026-08-29 14:00 | SLURRY_T | 砂浆温度 | 26.31 | ℃
QG-B01 | 2026-08-29 14:00 | TENSION | 金刚线张力 | 38.15 | N
QG-B01 | 2026-08-29 14:00 | VIB | 切割振动 | 2.096 | mm/s
QG-B01 | 2026-08-29 14:30 | COD | 工作液COD | 4205.0 | mg/L
QG-B01 | 2026-08-29 14:30 | FEED | 进给速度 | 0.869 | mm/min
QG-B01 | 2026-08-29 14:30 | ROLLER | 导轮转速 | 315.6 | rpm
QG-B01 | 2026-08-29 14:30 | SLURRY_D | 砂浆密度 | 1.6203 | g/cm3
QG-B01 | 2026-08-29 14:30 | SLURRY_T | 砂浆温度 | 25.99 | ℃
QG-B01 | 2026-08-29 14:30 | TENSION | 金刚线张力 | 38.48 | N
QG-B01 | 2026-08-29 14:30 | VIB | 切割振动 | 2.031 | mm/s
QG-B01 | 2026-08-29 15:00 | COD | 工作液COD | 4466.0 | mg/L
QG-B01 | 2026-08-29 15:00 | FEED | 进给速度 | 0.917 | mm/min
QG-B01 | 2026-08-29 15:00 | ROLLER | 导轮转速 | 321.7 | rpm
QG-B01 | 2026-08-29 15:00 | SLURRY_D | 砂浆密度 | 1.6441 | g/cm3
QG-B01 | 2026-08-29 15:00 | SLURRY_T | 砂浆温度 | 26.68 | ℃
QG-B01 | 2026-08-29 15:00 | TENSION | 金刚线张力 | 37.98 | N
QG-B01 | 2026-08-29 15:00 | VIB | 切割振动 | 2.194 | mm/s
QG-B01 | 2026-08-29 15:30 | COD | 工作液COD | 4330.0 | mg/L
QG-B01 | 2026-08-29 15:30 | FEED | 进给速度 | 0.84 | mm/min
QG-B01 | 2026-08-29 15:30 | ROLLER | 导轮转速 | 323.6 | rpm
QG-B01 | 2026-08-29 15:30 | SLURRY_D | 砂浆密度 | 1.6282 | g/cm3
QG-B01 | 2026-08-29 15:30 | SLURRY_T | 砂浆温度 | 24.49 | ℃
QG-B01 | 2026-08-29 15:30 | TENSION | 金刚线张力 | 38.56 | N
QG-B01 | 2026-08-29 15:30 | VIB | 切割振动 | 2.18 | mm/s
QG-B01 | 2026-08-29 16:00 | COD | 工作液COD | 4461.0 | mg/L
QG-B01 | 2026-08-29 16:00 | FEED | 进给速度 | 0.872 | mm/min
QG-B01 | 2026-08-29 16:00 | ROLLER | 导轮转速 | 319.0 | rpm
QG-B01 | 2026-08-29 16:00 | SLURRY_D | 砂浆密度 | 1.6146 | g/cm3
QG-B01 | 2026-08-29 16:00 | SLURRY_T | 砂浆温度 | 25.78 | ℃
QG-B01 | 2026-08-29 16:00 | TENSION | 金刚线张力 | 39.28 | N
QG-B01 | 2026-08-29 16:00 | VIB | 切割振动 | 2.014 | mm/s
QG-B01 | 2026-08-29 16:30 | COD | 工作液COD | 3885.0 | mg/L
QG-B01 | 2026-08-29 16:30 | FEED | 进给速度 | 0.793 | mm/min
QG-B01 | 2026-08-29 16:30 | ROLLER | 导轮转速 | 324.1 | rpm
QG-B01 | 2026-08-29 16:30 | SLURRY_D | 砂浆密度 | 1.6419 | g/cm3
QG-B01 | 2026-08-29 16:30 | SLURRY_T | 砂浆温度 | 25.14 | ℃
QG-B01 | 2026-08-29 16:30 | TENSION | 金刚线张力 | 38.35 | N
QG-B01 | 2026-08-29 16:30 | VIB | 切割振动 | 2.268 | mm/s
QG-B01 | 2026-08-29 17:00 | COD | 工作液COD | 3917.0 | mg/L
QG-B01 | 2026-08-29 17:00 | FEED | 进给速度 | 0.792 | mm/min
QG-B01 | 2026-08-29 17:00 | ROLLER | 导轮转速 | 313.7 | rpm
QG-B01 | 2026-08-29 17:00 | SLURRY_D | 砂浆密度 | 1.6036 | g/cm3
QG-B01 | 2026-08-29 17:00 | SLURRY_T | 砂浆温度 | 25.37 | ℃
QG-B01 | 2026-08-29 17:00 | TENSION | 金刚线张力 | 38.11 | N
QG-B01 | 2026-08-29 17:00 | VIB | 切割振动 | 2.239 | mm/s
QG-B01 | 2026-08-29 17:30 | COD | 工作液COD | 3814.0 | mg/L
QG-B01 | 2026-08-29 17:30 | FEED | 进给速度 | 0.841 | mm/min
QG-B01 | 2026-08-29 17:30 | ROLLER | 导轮转速 | 318.6 | rpm
QG-B01 | 2026-08-29 17:30 | SLURRY_D | 砂浆密度 | 1.6201 | g/cm3
QG-B01 | 2026-08-29 17:30 | SLURRY_T | 砂浆温度 | 26.09 | ℃
QG-B01 | 2026-08-29 17:30 | TENSION | 金刚线张力 | 38.76 | N
QG-B01 | 2026-08-29 17:30 | VIB | 切割振动 | 2.438 | mm/s
QG-B01 | 2026-08-29 18:00 | COD | 工作液COD | 3988.0 | mg/L
QG-B01 | 2026-08-29 18:00 | FEED | 进给速度 | 0.834 | mm/min
QG-B01 | 2026-08-29 18:00 | ROLLER | 导轮转速 | 324.0 | rpm
QG-B01 | 2026-08-29 18:00 | SLURRY_D | 砂浆密度 | 1.6385 | g/cm3
QG-B01 | 2026-08-29 18:00 | SLURRY_T | 砂浆温度 | 26.97 | ℃
QG-B01 | 2026-08-29 18:00 | TENSION | 金刚线张力 | 38.22 | N
QG-B01 | 2026-08-29 18:00 | VIB | 切割振动 | 2.044 | mm/s
QG-B01 | 2026-08-29 18:30 | COD | 工作液COD | 4340.0 | mg/L
QG-B01 | 2026-08-29 18:30 | FEED | 进给速度 | 0.885 | mm/min
QG-B01 | 2026-08-29 18:30 | ROLLER | 导轮转速 | 318.5 | rpm
QG-B01 | 2026-08-29 18:30 | SLURRY_D | 砂浆密度 | 1.622 | g/cm3
QG-B01 | 2026-08-29 18:30 | SLURRY_T | 砂浆温度 | 24.68 | ℃
QG-B01 | 2026-08-29 18:30 | TENSION | 金刚线张力 | 37.65 | N
QG-B01 | 2026-08-29 18:30 | VIB | 切割振动 | 2.194 | mm/s
QG-B01 | 2026-08-29 19:00 | COD | 工作液COD | 3845.0 | mg/L
QG-B01 | 2026-08-29 19:00 | FEED | 进给速度 | 0.894 | mm/min
QG-B01 | 2026-08-29 19:00 | ROLLER | 导轮转速 | 320.6 | rpm
QG-B01 | 2026-08-29 19:00 | SLURRY_D | 砂浆密度 | 1.6209 | g/cm3
QG-B01 | 2026-08-29 19:00 | SLURRY_T | 砂浆温度 | 26.32 | ℃
QG-B01 | 2026-08-29 19:00 | TENSION | 金刚线张力 | 38.88 | N
QG-B01 | 2026-08-29 19:00 | VIB | 切割振动 | 1.869 | mm/s
QG-B01 | 2026-08-29 19:30 | COD | 工作液COD | 4182.0 | mg/L
QG-B01 | 2026-08-29 19:30 | FEED | 进给速度 | 0.928 | mm/min
QG-B01 | 2026-08-29 19:30 | ROLLER | 导轮转速 | 322.1 | rpm
QG-B01 | 2026-08-29 19:30 | SLURRY_D | 砂浆密度 | 1.5989 | g/cm3
QG-B01 | 2026-08-29 19:30 | SLURRY_T | 砂浆温度 | 26.69 | ℃
QG-B01 | 2026-08-29 19:30 | TENSION | 金刚线张力 | 39.52 | N
QG-B01 | 2026-08-29 19:30 | VIB | 切割振动 | 2.113 | mm/s
QG-B01 | 2026-08-29 20:00 | COD | 工作液COD | 3936.0 | mg/L
QG-B01 | 2026-08-29 20:00 | FEED | 进给速度 | 0.849 | mm/min
QG-B01 | 2026-08-29 20:00 | ROLLER | 导轮转速 | 321.1 | rpm
QG-B01 | 2026-08-29 20:00 | SLURRY_D | 砂浆密度 | 1.6358 | g/cm3
QG-B01 | 2026-08-29 20:00 | SLURRY_T | 砂浆温度 | 25.83 | ℃
QG-B01 | 2026-08-29 20:00 | TENSION | 金刚线张力 | 38.85 | N
QG-B01 | 2026-08-29 20:00 | VIB | 切割振动 | 1.962 | mm/s
QG-B01 | 2026-08-29 20:30 | COD | 工作液COD | 4448.0 | mg/L
QG-B01 | 2026-08-29 20:30 | FEED | 进给速度 | 0.875 | mm/min
QG-B01 | 2026-08-29 20:30 | ROLLER | 导轮转速 | 323.6 | rpm
QG-B01 | 2026-08-29 20:30 | SLURRY_D | 砂浆密度 | 1.6162 | g/cm3
QG-B01 | 2026-08-29 20:30 | SLURRY_T | 砂浆温度 | 25.42 | ℃
QG-B01 | 2026-08-29 20:30 | TENSION | 金刚线张力 | 38.44 | N
QG-B01 | 2026-08-29 20:30 | VIB | 切割振动 | 2.242 | mm/s
QG-B01 | 2026-08-29 21:00 | COD | 工作液COD | 3609.0 | mg/L
QG-B01 | 2026-08-29 21:00 | FEED | 进给速度 | 0.781 | mm/min
QG-B01 | 2026-08-29 21:00 | ROLLER | 导轮转速 | 325.8 | rpm
QG-B01 | 2026-08-29 21:00 | SLURRY_D | 砂浆密度 | 1.6186 | g/cm3
QG-B01 | 2026-08-29 21:00 | SLURRY_T | 砂浆温度 | 25.41 | ℃
QG-B01 | 2026-08-29 21:00 | TENSION | 金刚线张力 | 39.62 | N
QG-B01 | 2026-08-29 21:00 | VIB | 切割振动 | 1.903 | mm/s
QG-B01 | 2026-08-29 21:30 | COD | 工作液COD | 3773.0 | mg/L
QG-B01 | 2026-08-29 21:30 | FEED | 进给速度 | 0.904 | mm/min
QG-B01 | 2026-08-29 21:30 | ROLLER | 导轮转速 | 319.8 | rpm
QG-B01 | 2026-08-29 21:30 | SLURRY_D | 砂浆密度 | 1.5885 | g/cm3
QG-B01 | 2026-08-29 21:30 | SLURRY_T | 砂浆温度 | 26.69 | ℃
QG-B01 | 2026-08-29 21:30 | TENSION | 金刚线张力 | 37.6 | N
QG-B01 | 2026-08-29 21:30 | VIB | 切割振动 | 2.175 | mm/s
QG-B01 | 2026-08-29 22:00 | COD | 工作液COD | 3794.0 | mg/L
QG-B01 | 2026-08-29 22:00 | FEED | 进给速度 | 0.861 | mm/min
QG-B01 | 2026-08-29 22:00 | ROLLER | 导轮转速 | 318.8 | rpm
QG-B01 | 2026-08-29 22:00 | SLURRY_D | 砂浆密度 | 1.6083 | g/cm3
QG-B01 | 2026-08-29 22:00 | SLURRY_T | 砂浆温度 | 25.94 | ℃
QG-B01 | 2026-08-29 22:00 | TENSION | 金刚线张力 | 38.7 | N
QG-B01 | 2026-08-29 22:00 | VIB | 切割振动 | 2.279 | mm/s
QG-B01 | 2026-08-29 22:30 | COD | 工作液COD | 3840.0 | mg/L
QG-B01 | 2026-08-29 22:30 | FEED | 进给速度 | 0.89 | mm/min
QG-B01 | 2026-08-29 22:30 | ROLLER | 导轮转速 | 324.4 | rpm
QG-B01 | 2026-08-29 22:30 | SLURRY_D | 砂浆密度 | 1.6114 | g/cm3
QG-B01 | 2026-08-29 22:30 | SLURRY_T | 砂浆温度 | 25.73 | ℃
QG-B01 | 2026-08-29 22:30 | TENSION | 金刚线张力 | 38.06 | N
QG-B01 | 2026-08-29 22:30 | VIB | 切割振动 | 1.839 | mm/s
QG-B01 | 2026-08-29 23:00 | COD | 工作液COD | 3834.0 | mg/L
QG-B01 | 2026-08-29 23:00 | FEED | 进给速度 | 0.838 | mm/min
QG-B01 | 2026-08-29 23:00 | ROLLER | 导轮转速 | 321.6 | rpm
QG-B01 | 2026-08-29 23:00 | SLURRY_D | 砂浆密度 | 1.6326 | g/cm3
QG-B01 | 2026-08-29 23:00 | SLURRY_T | 砂浆温度 | 26.51 | ℃
QG-B01 | 2026-08-29 23:00 | TENSION | 金刚线张力 | 38.8 | N
QG-B01 | 2026-08-29 23:00 | VIB | 切割振动 | 1.861 | mm/s
QG-B01 | 2026-08-29 23:30 | COD | 工作液COD | 3992.0 | mg/L
QG-B01 | 2026-08-29 23:30 | FEED | 进给速度 | 0.878 | mm/min
QG-B01 | 2026-08-29 23:30 | ROLLER | 导轮转速 | 323.2 | rpm
QG-B01 | 2026-08-29 23:30 | SLURRY_D | 砂浆密度 | 1.626 | g/cm3
QG-B01 | 2026-08-29 23:30 | SLURRY_T | 砂浆温度 | 26.17 | ℃
QG-B01 | 2026-08-29 23:30 | TENSION | 金刚线张力 | 38.52 | N
QG-B01 | 2026-08-29 23:30 | VIB | 切割振动 | 2.316 | mm/s
QG-B01 | 2026-08-30 00:00 | COD | 工作液COD | 4085.0 | mg/L
QG-B01 | 2026-08-30 00:00 | FEED | 进给速度 | 0.82 | mm/min
QG-B01 | 2026-08-30 00:00 | ROLLER | 导轮转速 | 317.6 | rpm
QG-B01 | 2026-08-30 00:00 | SLURRY_D | 砂浆密度 | 1.6476 | g/cm3
QG-B01 | 2026-08-30 00:00 | SLURRY_T | 砂浆温度 | 25.14 | ℃
QG-B01 | 2026-08-30 00:00 | TENSION | 金刚线张力 | 37.99 | N
QG-B01 | 2026-08-30 00:00 | VIB | 切割振动 | 2.275 | mm/s
QG-B01 | 2026-08-30 00:30 | COD | 工作液COD | 3349.0 | mg/L
QG-B01 | 2026-08-30 00:30 | FEED | 进给速度 | 0.834 | mm/min
QG-B01 | 2026-08-30 00:30 | ROLLER | 导轮转速 | 314.6 | rpm
QG-B01 | 2026-08-30 00:30 | SLURRY_D | 砂浆密度 | 1.6134 | g/cm3
QG-B01 | 2026-08-30 00:30 | SLURRY_T | 砂浆温度 | 25.45 | ℃
QG-B01 | 2026-08-30 00:30 | TENSION | 金刚线张力 | 37.65 | N
QG-B01 | 2026-08-30 00:30 | VIB | 切割振动 | 1.985 | mm/s
QG-B01 | 2026-08-30 01:00 | COD | 工作液COD | 4161.0 | mg/L
QG-B01 | 2026-08-30 01:00 | FEED | 进给速度 | 0.878 | mm/min
QG-B01 | 2026-08-30 01:00 | ROLLER | 导轮转速 | 321.9 | rpm
QG-B01 | 2026-08-30 01:00 | SLURRY_D | 砂浆密度 | 1.63 | g/cm3
QG-B01 | 2026-08-30 01:00 | SLURRY_T | 砂浆温度 | 26.18 | ℃
QG-B01 | 2026-08-30 01:00 | TENSION | 金刚线张力 | 38.21 | N
QG-B01 | 2026-08-30 01:00 | VIB | 切割振动 | 1.94 | mm/s
QG-B01 | 2026-08-30 01:30 | COD | 工作液COD | 4051.0 | mg/L
QG-B01 | 2026-08-30 01:30 | FEED | 进给速度 | 0.824 | mm/min
QG-B01 | 2026-08-30 01:30 | ROLLER | 导轮转速 | 321.8 | rpm
QG-B01 | 2026-08-30 01:30 | SLURRY_D | 砂浆密度 | 1.6338 | g/cm3
QG-B01 | 2026-08-30 01:30 | SLURRY_T | 砂浆温度 | 26.73 | ℃
QG-B01 | 2026-08-30 01:30 | TENSION | 金刚线张力 | 38.78 | N
QG-B01 | 2026-08-30 01:30 | VIB | 切割振动 | 2.091 | mm/s
QG-B01 | 2026-08-30 02:00 | COD | 工作液COD | 4067.0 | mg/L
QG-B01 | 2026-08-30 02:00 | FEED | 进给速度 | 0.921 | mm/min
QG-B01 | 2026-08-30 02:00 | ROLLER | 导轮转速 | 319.0 | rpm
QG-B01 | 2026-08-30 02:00 | SLURRY_D | 砂浆密度 | 1.6143 | g/cm3
QG-B01 | 2026-08-30 02:00 | SLURRY_T | 砂浆温度 | 26.1 | ℃
QG-B01 | 2026-08-30 02:00 | TENSION | 金刚线张力 | 38.47 | N
QG-B01 | 2026-08-30 02:00 | VIB | 切割振动 | 1.85 | mm/s
QG-B01 | 2026-08-30 02:30 | COD | 工作液COD | 3860.0 | mg/L
QG-B01 | 2026-08-30 02:30 | FEED | 进给速度 | 0.847 | mm/min
QG-B01 | 2026-08-30 02:30 | ROLLER | 导轮转速 | 327.2 | rpm
QG-B01 | 2026-08-30 02:30 | SLURRY_D | 砂浆密度 | 1.6165 | g/cm3
QG-B01 | 2026-08-30 02:30 | SLURRY_T | 砂浆温度 | 25.58 | ℃
QG-B01 | 2026-08-30 02:30 | TENSION | 金刚线张力 | 37.8 | N
QG-B01 | 2026-08-30 02:30 | VIB | 切割振动 | 2.161 | mm/s
QG-B01 | 2026-08-30 03:00 | COD | 工作液COD | 3802.0 | mg/L
QG-B01 | 2026-08-30 03:00 | FEED | 进给速度 | 0.93 | mm/min
QG-B01 | 2026-08-30 03:00 | ROLLER | 导轮转速 | 324.0 | rpm
QG-B01 | 2026-08-30 03:00 | SLURRY_D | 砂浆密度 | 1.5969 | g/cm3
QG-B01 | 2026-08-30 03:00 | SLURRY_T | 砂浆温度 | 26.11 | ℃
QG-B01 | 2026-08-30 03:00 | TENSION | 金刚线张力 | 38.31 | N
QG-B01 | 2026-08-30 03:00 | VIB | 切割振动 | 2.083 | mm/s
QG-B01 | 2026-08-30 03:30 | COD | 工作液COD | 3834.0 | mg/L
QG-B01 | 2026-08-30 03:30 | FEED | 进给速度 | 0.859 | mm/min
QG-B01 | 2026-08-30 03:30 | ROLLER | 导轮转速 | 319.4 | rpm
QG-B01 | 2026-08-30 03:30 | SLURRY_D | 砂浆密度 | 1.5997 | g/cm3
QG-B01 | 2026-08-30 03:30 | SLURRY_T | 砂浆温度 | 26.43 | ℃
QG-B01 | 2026-08-30 03:30 | TENSION | 金刚线张力 | 37.56 | N
QG-B01 | 2026-08-30 03:30 | VIB | 切割振动 | 2.137 | mm/s
QG-B01 | 2026-08-30 04:00 | COD | 工作液COD | 3956.0 | mg/L
QG-B01 | 2026-08-30 04:00 | FEED | 进给速度 | 0.871 | mm/min
QG-B01 | 2026-08-30 04:00 | ROLLER | 导轮转速 | 317.7 | rpm
QG-B01 | 2026-08-30 04:00 | SLURRY_D | 砂浆密度 | 1.6319 | g/cm3
QG-B01 | 2026-08-30 04:00 | SLURRY_T | 砂浆温度 | 25.22 | ℃
QG-B01 | 2026-08-30 04:00 | TENSION | 金刚线张力 | 37.92 | N
QG-B01 | 2026-08-30 04:00 | VIB | 切割振动 | 2.002 | mm/s
QG-B01 | 2026-08-30 04:30 | COD | 工作液COD | 4058.0 | mg/L
QG-B01 | 2026-08-30 04:30 | FEED | 进给速度 | 0.922 | mm/min
QG-B01 | 2026-08-30 04:30 | ROLLER | 导轮转速 | 328.9 | rpm
QG-B01 | 2026-08-30 04:30 | SLURRY_D | 砂浆密度 | 1.6239 | g/cm3
QG-B01 | 2026-08-30 04:30 | SLURRY_T | 砂浆温度 | 26.29 | ℃
QG-B01 | 2026-08-30 04:30 | TENSION | 金刚线张力 | 38.02 | N
QG-B01 | 2026-08-30 04:30 | VIB | 切割振动 | 2.082 | mm/s
QG-B01 | 2026-08-30 05:00 | COD | 工作液COD | 3994.0 | mg/L
QG-B01 | 2026-08-30 05:00 | FEED | 进给速度 | 0.82 | mm/min
QG-B01 | 2026-08-30 05:00 | ROLLER | 导轮转速 | 323.7 | rpm
QG-B01 | 2026-08-30 05:00 | SLURRY_D | 砂浆密度 | 1.6279 | g/cm3
QG-B01 | 2026-08-30 05:00 | SLURRY_T | 砂浆温度 | 25.33 | ℃
QG-B01 | 2026-08-30 05:00 | TENSION | 金刚线张力 | 38.1 | N
QG-B01 | 2026-08-30 05:00 | VIB | 切割振动 | 2.23 | mm/s
QG-B01 | 2026-08-30 05:30 | COD | 工作液COD | 4447.0 | mg/L
QG-B01 | 2026-08-30 05:30 | FEED | 进给速度 | 0.827 | mm/min
QG-B01 | 2026-08-30 05:30 | ROLLER | 导轮转速 | 317.6 | rpm
QG-B01 | 2026-08-30 05:30 | SLURRY_D | 砂浆密度 | 1.6283 | g/cm3
QG-B01 | 2026-08-30 05:30 | SLURRY_T | 砂浆温度 | 25.5 | ℃
QG-B01 | 2026-08-30 05:30 | TENSION | 金刚线张力 | 37.89 | N
QG-B01 | 2026-08-30 05:30 | VIB | 切割振动 | 2.204 | mm/s
QG-B01 | 2026-08-30 06:00 | COD | 工作液COD | 4258.0 | mg/L
QG-B01 | 2026-08-30 06:00 | FEED | 进给速度 | 0.86 | mm/min
QG-B01 | 2026-08-30 06:00 | ROLLER | 导轮转速 | 313.9 | rpm
QG-B01 | 2026-08-30 06:00 | SLURRY_D | 砂浆密度 | 1.6182 | g/cm3
QG-B01 | 2026-08-30 06:00 | SLURRY_T | 砂浆温度 | 26.75 | ℃
QG-B01 | 2026-08-30 06:00 | TENSION | 金刚线张力 | 38.41 | N
QG-B01 | 2026-08-30 06:00 | VIB | 切割振动 | 2.251 | mm/s
QG-B01 | 2026-08-30 06:30 | COD | 工作液COD | 3819.0 | mg/L
QG-B01 | 2026-08-30 06:30 | FEED | 进给速度 | 0.817 | mm/min
QG-B01 | 2026-08-30 06:30 | ROLLER | 导轮转速 | 320.6 | rpm
QG-B01 | 2026-08-30 06:30 | SLURRY_D | 砂浆密度 | 1.5894 | g/cm3
QG-B01 | 2026-08-30 06:30 | SLURRY_T | 砂浆温度 | 25.7 | ℃
QG-B01 | 2026-08-30 06:30 | TENSION | 金刚线张力 | 38.44 | N
QG-B01 | 2026-08-30 06:30 | VIB | 切割振动 | 2.395 | mm/s
QG-B01 | 2026-08-30 07:00 | COD | 工作液COD | 3391.0 | mg/L
QG-B01 | 2026-08-30 07:00 | FEED | 进给速度 | 0.902 | mm/min
QG-B01 | 2026-08-30 07:00 | ROLLER | 导轮转速 | 319.2 | rpm
QG-B01 | 2026-08-30 07:00 | SLURRY_D | 砂浆密度 | 1.6331 | g/cm3
QG-B01 | 2026-08-30 07:00 | SLURRY_T | 砂浆温度 | 25.71 | ℃
QG-B01 | 2026-08-30 07:00 | TENSION | 金刚线张力 | 39.08 | N
QG-B01 | 2026-08-30 07:00 | VIB | 切割振动 | 2.318 | mm/s
QG-B01 | 2026-08-30 07:30 | COD | 工作液COD | 4127.0 | mg/L
QG-B01 | 2026-08-30 07:30 | FEED | 进给速度 | 0.798 | mm/min
QG-B01 | 2026-08-30 07:30 | ROLLER | 导轮转速 | 324.5 | rpm
QG-B01 | 2026-08-30 07:30 | SLURRY_D | 砂浆密度 | 1.616 | g/cm3
QG-B01 | 2026-08-30 07:30 | SLURRY_T | 砂浆温度 | 25.38 | ℃
QG-B01 | 2026-08-30 07:30 | TENSION | 金刚线张力 | 38.93 | N
QG-B01 | 2026-08-30 07:30 | VIB | 切割振动 | 1.972 | mm/s
QG-B01 | 2026-08-30 08:00 | COD | 工作液COD | 3860.0 | mg/L
QG-B01 | 2026-08-30 08:00 | FEED | 进给速度 | 0.846 | mm/min
QG-B01 | 2026-08-30 08:00 | ROLLER | 导轮转速 | 327.6 | rpm
QG-B01 | 2026-08-30 08:00 | SLURRY_D | 砂浆密度 | 1.6024 | g/cm3
QG-B01 | 2026-08-30 08:00 | SLURRY_T | 砂浆温度 | 25.56 | ℃
QG-B01 | 2026-08-30 08:00 | TENSION | 金刚线张力 | 38.11 | N
QG-B01 | 2026-08-30 08:00 | VIB | 切割振动 | 2.135 | mm/s
QG-B01 | 2026-08-30 08:30 | COD | 工作液COD | 3749.0 | mg/L
QG-B01 | 2026-08-30 08:30 | FEED | 进给速度 | 0.838 | mm/min
QG-B01 | 2026-08-30 08:30 | ROLLER | 导轮转速 | 318.3 | rpm
QG-B01 | 2026-08-30 08:30 | SLURRY_D | 砂浆密度 | 1.6264 | g/cm3
QG-B01 | 2026-08-30 08:30 | SLURRY_T | 砂浆温度 | 25.76 | ℃
QG-B01 | 2026-08-30 08:30 | TENSION | 金刚线张力 | 38.0 | N
QG-B01 | 2026-08-30 08:30 | VIB | 切割振动 | 2.103 | mm/s
QG-B01 | 2026-08-30 09:00 | COD | 工作液COD | 3803.0 | mg/L
QG-B01 | 2026-08-30 09:00 | FEED | 进给速度 | 0.839 | mm/min
QG-B01 | 2026-08-30 09:00 | ROLLER | 导轮转速 | 323.5 | rpm
QG-B01 | 2026-08-30 09:00 | SLURRY_D | 砂浆密度 | 1.6539 | g/cm3
QG-B01 | 2026-08-30 09:00 | SLURRY_T | 砂浆温度 | 26.22 | ℃
QG-B01 | 2026-08-30 09:00 | TENSION | 金刚线张力 | 38.44 | N
QG-B01 | 2026-08-30 09:00 | VIB | 切割振动 | 2.165 | mm/s
QG-B01 | 2026-08-30 09:30 | COD | 工作液COD | 4424.0 | mg/L
QG-B01 | 2026-08-30 09:30 | FEED | 进给速度 | 0.864 | mm/min
QG-B01 | 2026-08-30 09:30 | ROLLER | 导轮转速 | 321.8 | rpm
QG-B01 | 2026-08-30 09:30 | SLURRY_D | 砂浆密度 | 1.6291 | g/cm3
QG-B01 | 2026-08-30 09:30 | SLURRY_T | 砂浆温度 | 26.17 | ℃
QG-B01 | 2026-08-30 09:30 | TENSION | 金刚线张力 | 39.26 | N
QG-B01 | 2026-08-30 09:30 | VIB | 切割振动 | 2.329 | mm/s
QG-B01 | 2026-08-30 10:00 | COD | 工作液COD | 4039.0 | mg/L
QG-B01 | 2026-08-30 10:00 | FEED | 进给速度 | 0.857 | mm/min
QG-B01 | 2026-08-30 10:00 | ROLLER | 导轮转速 | 313.4 | rpm
QG-B01 | 2026-08-30 10:00 | SLURRY_D | 砂浆密度 | 1.5994 | g/cm3
QG-B01 | 2026-08-30 10:00 | SLURRY_T | 砂浆温度 | 25.87 | ℃
QG-B01 | 2026-08-30 10:00 | TENSION | 金刚线张力 | 38.4 | N
QG-B01 | 2026-08-30 10:00 | VIB | 切割振动 | 1.851 | mm/s
QG-B01 | 2026-08-30 10:30 | COD | 工作液COD | 4103.0 | mg/L
QG-B01 | 2026-08-30 10:30 | FEED | 进给速度 | 0.832 | mm/min
QG-B01 | 2026-08-30 10:30 | ROLLER | 导轮转速 | 320.6 | rpm
QG-B01 | 2026-08-30 10:30 | SLURRY_D | 砂浆密度 | 1.6186 | g/cm3
QG-B01 | 2026-08-30 10:30 | SLURRY_T | 砂浆温度 | 26.2 | ℃
QG-B01 | 2026-08-30 10:30 | TENSION | 金刚线张力 | 37.9 | N
QG-B01 | 2026-08-30 10:30 | VIB | 切割振动 | 2.081 | mm/s
QG-B01 | 2026-08-30 11:00 | COD | 工作液COD | 4348.0 | mg/L
QG-B01 | 2026-08-30 11:00 | FEED | 进给速度 | 0.9 | mm/min
QG-B01 | 2026-08-30 11:00 | ROLLER | 导轮转速 | 320.4 | rpm
QG-B01 | 2026-08-30 11:00 | SLURRY_D | 砂浆密度 | 1.6404 | g/cm3
QG-B01 | 2026-08-30 11:00 | SLURRY_T | 砂浆温度 | 26.4 | ℃
QG-B01 | 2026-08-30 11:00 | TENSION | 金刚线张力 | 37.98 | N
QG-B01 | 2026-08-30 11:00 | VIB | 切割振动 | 1.956 | mm/s
QG-B01 | 2026-08-30 11:30 | COD | 工作液COD | 4057.0 | mg/L
QG-B01 | 2026-08-30 11:30 | FEED | 进给速度 | 0.819 | mm/min
QG-B01 | 2026-08-30 11:30 | ROLLER | 导轮转速 | 321.8 | rpm
QG-B01 | 2026-08-30 11:30 | SLURRY_D | 砂浆密度 | 1.6149 | g/cm3
QG-B01 | 2026-08-30 11:30 | SLURRY_T | 砂浆温度 | 26.81 | ℃
QG-B01 | 2026-08-30 11:30 | TENSION | 金刚线张力 | 38.45 | N
QG-B01 | 2026-08-30 11:30 | VIB | 切割振动 | 2.183 | mm/s
QG-B01 | 2026-08-30 12:00 | COD | 工作液COD | 4184.0 | mg/L
QG-B01 | 2026-08-30 12:00 | FEED | 进给速度 | 0.902 | mm/min
QG-B01 | 2026-08-30 12:00 | ROLLER | 导轮转速 | 319.9 | rpm
QG-B01 | 2026-08-30 12:00 | SLURRY_D | 砂浆密度 | 1.6273 | g/cm3
QG-B01 | 2026-08-30 12:00 | SLURRY_T | 砂浆温度 | 25.93 | ℃
QG-B01 | 2026-08-30 12:00 | TENSION | 金刚线张力 | 38.97 | N
QG-B01 | 2026-08-30 12:00 | VIB | 切割振动 | 2.186 | mm/s
QG-B01 | 2026-08-30 12:30 | COD | 工作液COD | 4019.0 | mg/L
QG-B01 | 2026-08-30 12:30 | FEED | 进给速度 | 0.847 | mm/min
QG-B01 | 2026-08-30 12:30 | ROLLER | 导轮转速 | 326.6 | rpm
QG-B01 | 2026-08-30 12:30 | SLURRY_D | 砂浆密度 | 1.5937 | g/cm3
QG-B01 | 2026-08-30 12:30 | SLURRY_T | 砂浆温度 | 25.84 | ℃
QG-B01 | 2026-08-30 12:30 | TENSION | 金刚线张力 | 38.22 | N
QG-B01 | 2026-08-30 12:30 | VIB | 切割振动 | 2.329 | mm/s
QG-B01 | 2026-08-30 13:00 | COD | 工作液COD | 3943.0 | mg/L
QG-B01 | 2026-08-30 13:00 | FEED | 进给速度 | 0.819 | mm/min
QG-B01 | 2026-08-30 13:00 | ROLLER | 导轮转速 | 328.5 | rpm
QG-B01 | 2026-08-30 13:00 | SLURRY_D | 砂浆密度 | 1.6355 | g/cm3
QG-B01 | 2026-08-30 13:00 | SLURRY_T | 砂浆温度 | 26.25 | ℃
QG-B01 | 2026-08-30 13:00 | TENSION | 金刚线张力 | 38.62 | N
QG-B01 | 2026-08-30 13:00 | VIB | 切割振动 | 2.14 | mm/s
QG-B01 | 2026-08-30 13:30 | COD | 工作液COD | 4301.0 | mg/L
QG-B01 | 2026-08-30 13:30 | FEED | 进给速度 | 0.858 | mm/min
QG-B01 | 2026-08-30 13:30 | ROLLER | 导轮转速 | 317.5 | rpm
QG-B01 | 2026-08-30 13:30 | SLURRY_D | 砂浆密度 | 1.606 | g/cm3
QG-B01 | 2026-08-30 13:30 | SLURRY_T | 砂浆温度 | 26.37 | ℃
QG-B01 | 2026-08-30 13:30 | TENSION | 金刚线张力 | 39.26 | N
QG-B01 | 2026-08-30 13:30 | VIB | 切割振动 | 1.927 | mm/s
QG-B01 | 2026-08-30 14:00 | COD | 工作液COD | 4182.0 | mg/L
QG-B01 | 2026-08-30 14:00 | FEED | 进给速度 | 0.833 | mm/min
QG-B01 | 2026-08-30 14:00 | ROLLER | 导轮转速 | 317.8 | rpm
QG-B01 | 2026-08-30 14:00 | SLURRY_D | 砂浆密度 | 1.6261 | g/cm3
QG-B01 | 2026-08-30 14:00 | SLURRY_T | 砂浆温度 | 26.95 | ℃
QG-B01 | 2026-08-30 14:00 | TENSION | 金刚线张力 | 37.76 | N
QG-B01 | 2026-08-30 14:00 | VIB | 切割振动 | 2.177 | mm/s
QG-B01 | 2026-08-30 14:30 | COD | 工作液COD | 4392.0 | mg/L
QG-B01 | 2026-08-30 14:30 | FEED | 进给速度 | 0.889 | mm/min
QG-B01 | 2026-08-30 14:30 | ROLLER | 导轮转速 | 322.6 | rpm
QG-B01 | 2026-08-30 14:30 | SLURRY_D | 砂浆密度 | 1.609 | g/cm3
QG-B01 | 2026-08-30 14:30 | SLURRY_T | 砂浆温度 | 27.12 | ℃
QG-B01 | 2026-08-30 14:30 | TENSION | 金刚线张力 | 38.38 | N
QG-B01 | 2026-08-30 14:30 | VIB | 切割振动 | 1.995 | mm/s
QG-B01 | 2026-08-30 15:00 | COD | 工作液COD | 4028.0 | mg/L
QG-B01 | 2026-08-30 15:00 | FEED | 进给速度 | 0.849 | mm/min
QG-B01 | 2026-08-30 15:00 | ROLLER | 导轮转速 | 327.0 | rpm
QG-B01 | 2026-08-30 15:00 | SLURRY_D | 砂浆密度 | 1.6122 | g/cm3
QG-B01 | 2026-08-30 15:00 | SLURRY_T | 砂浆温度 | 25.73 | ℃
QG-B01 | 2026-08-30 15:00 | TENSION | 金刚线张力 | 37.77 | N
QG-B01 | 2026-08-30 15:00 | VIB | 切割振动 | 1.95 | mm/s
QG-B01 | 2026-08-30 15:30 | COD | 工作液COD | 3905.0 | mg/L
QG-B01 | 2026-08-30 15:30 | FEED | 进给速度 | 0.825 | mm/min
QG-B01 | 2026-08-30 15:30 | ROLLER | 导轮转速 | 323.7 | rpm
QG-B01 | 2026-08-30 15:30 | SLURRY_D | 砂浆密度 | 1.5951 | g/cm3
QG-B01 | 2026-08-30 15:30 | SLURRY_T | 砂浆温度 | 26.14 | ℃
QG-B01 | 2026-08-30 15:30 | TENSION | 金刚线张力 | 39.75 | N
QG-B01 | 2026-08-30 15:30 | VIB | 切割振动 | 2.142 | mm/s
QG-B01 | 2026-08-30 16:00 | COD | 工作液COD | 4002.0 | mg/L
QG-B01 | 2026-08-30 16:00 | FEED | 进给速度 | 0.891 | mm/min
QG-B01 | 2026-08-30 16:00 | ROLLER | 导轮转速 | 316.9 | rpm
QG-B01 | 2026-08-30 16:00 | SLURRY_D | 砂浆密度 | 1.633 | g/cm3
QG-B01 | 2026-08-30 16:00 | SLURRY_T | 砂浆温度 | 26.15 | ℃
QG-B01 | 2026-08-30 16:00 | TENSION | 金刚线张力 | 38.21 | N
QG-B01 | 2026-08-30 16:00 | VIB | 切割振动 | 2.172 | mm/s
QG-B01 | 2026-08-30 16:30 | COD | 工作液COD | 4092.0 | mg/L
QG-B01 | 2026-08-30 16:30 | FEED | 进给速度 | 0.836 | mm/min
QG-B01 | 2026-08-30 16:30 | ROLLER | 导轮转速 | 315.5 | rpm
QG-B01 | 2026-08-30 16:30 | SLURRY_D | 砂浆密度 | 1.6174 | g/cm3
QG-B01 | 2026-08-30 16:30 | SLURRY_T | 砂浆温度 | 26.32 | ℃
QG-B01 | 2026-08-30 16:30 | TENSION | 金刚线张力 | 38.75 | N
QG-B01 | 2026-08-30 16:30 | VIB | 切割振动 | 1.633 | mm/s
QG-B01 | 2026-08-30 17:00 | COD | 工作液COD | 4288.0 | mg/L
QG-B01 | 2026-08-30 17:00 | FEED | 进给速度 | 0.83 | mm/min
QG-B01 | 2026-08-30 17:00 | ROLLER | 导轮转速 | 317.5 | rpm
QG-B01 | 2026-08-30 17:00 | SLURRY_D | 砂浆密度 | 1.6292 | g/cm3
QG-B01 | 2026-08-30 17:00 | SLURRY_T | 砂浆温度 | 26.92 | ℃
QG-B01 | 2026-08-30 17:00 | TENSION | 金刚线张力 | 38.63 | N
QG-B01 | 2026-08-30 17:00 | VIB | 切割振动 | 2.074 | mm/s
QG-B01 | 2026-08-30 17:30 | COD | 工作液COD | 4189.0 | mg/L
QG-B01 | 2026-08-30 17:30 | FEED | 进给速度 | 0.802 | mm/min
QG-B01 | 2026-08-30 17:30 | ROLLER | 导轮转速 | 321.0 | rpm
QG-B01 | 2026-08-30 17:30 | SLURRY_D | 砂浆密度 | 1.6166 | g/cm3
QG-B01 | 2026-08-30 17:30 | SLURRY_T | 砂浆温度 | 25.64 | ℃
QG-B01 | 2026-08-30 17:30 | TENSION | 金刚线张力 | 38.67 | N
QG-B01 | 2026-08-30 17:30 | VIB | 切割振动 | 2.107 | mm/s
QG-B01 | 2026-08-30 18:00 | COD | 工作液COD | 4805.0 | mg/L
QG-B01 | 2026-08-30 18:00 | FEED | 进给速度 | 0.886 | mm/min
QG-B01 | 2026-08-30 18:00 | ROLLER | 导轮转速 | 320.8 | rpm
QG-B01 | 2026-08-30 18:00 | SLURRY_D | 砂浆密度 | 1.6349 | g/cm3
QG-B01 | 2026-08-30 18:00 | SLURRY_T | 砂浆温度 | 26.97 | ℃
QG-B01 | 2026-08-30 18:00 | TENSION | 金刚线张力 | 38.5 | N
QG-B01 | 2026-08-30 18:00 | VIB | 切割振动 | 2.34 | mm/s
QG-B01 | 2026-08-30 18:30 | COD | 工作液COD | 4249.0 | mg/L
QG-B01 | 2026-08-30 18:30 | FEED | 进给速度 | 0.808 | mm/min
QG-B01 | 2026-08-30 18:30 | ROLLER | 导轮转速 | 321.6 | rpm
QG-B01 | 2026-08-30 18:30 | SLURRY_D | 砂浆密度 | 1.63 | g/cm3
QG-B01 | 2026-08-30 18:30 | SLURRY_T | 砂浆温度 | 25.57 | ℃
QG-B01 | 2026-08-30 18:30 | TENSION | 金刚线张力 | 39.74 | N
QG-B01 | 2026-08-30 18:30 | VIB | 切割振动 | 2.122 | mm/s
QG-B01 | 2026-08-30 19:00 | COD | 工作液COD | 4097.0 | mg/L
QG-B01 | 2026-08-30 19:00 | FEED | 进给速度 | 0.837 | mm/min
QG-B01 | 2026-08-30 19:00 | ROLLER | 导轮转速 | 317.3 | rpm
QG-B01 | 2026-08-30 19:00 | SLURRY_D | 砂浆密度 | 1.6139 | g/cm3
QG-B01 | 2026-08-30 19:00 | SLURRY_T | 砂浆温度 | 26.84 | ℃
QG-B01 | 2026-08-30 19:00 | TENSION | 金刚线张力 | 37.94 | N
QG-B01 | 2026-08-30 19:00 | VIB | 切割振动 | 2.074 | mm/s
QG-B01 | 2026-08-30 19:30 | COD | 工作液COD | 4036.0 | mg/L
QG-B01 | 2026-08-30 19:30 | FEED | 进给速度 | 0.823 | mm/min
QG-B01 | 2026-08-30 19:30 | ROLLER | 导轮转速 | 320.5 | rpm
QG-B01 | 2026-08-30 19:30 | SLURRY_D | 砂浆密度 | 1.5945 | g/cm3
QG-B01 | 2026-08-30 19:30 | SLURRY_T | 砂浆温度 | 25.55 | ℃
QG-B01 | 2026-08-30 19:30 | TENSION | 金刚线张力 | 38.35 | N
QG-B01 | 2026-08-30 19:30 | VIB | 切割振动 | 1.954 | mm/s
QG-B01 | 2026-08-30 20:00 | COD | 工作液COD | 4216.0 | mg/L
QG-B01 | 2026-08-30 20:00 | FEED | 进给速度 | 0.87 | mm/min
QG-B01 | 2026-08-30 20:00 | ROLLER | 导轮转速 | 315.4 | rpm
QG-B01 | 2026-08-30 20:00 | SLURRY_D | 砂浆密度 | 1.6252 | g/cm3
QG-B01 | 2026-08-30 20:00 | SLURRY_T | 砂浆温度 | 26.72 | ℃
QG-B01 | 2026-08-30 20:00 | TENSION | 金刚线张力 | 38.29 | N
QG-B01 | 2026-08-30 20:00 | VIB | 切割振动 | 2.078 | mm/s
QG-B01 | 2026-08-30 20:30 | COD | 工作液COD | 4300.0 | mg/L
QG-B01 | 2026-08-30 20:30 | FEED | 进给速度 | 0.884 | mm/min
QG-B01 | 2026-08-30 20:30 | ROLLER | 导轮转速 | 314.7 | rpm
QG-B01 | 2026-08-30 20:30 | SLURRY_D | 砂浆密度 | 1.6158 | g/cm3
QG-B01 | 2026-08-30 20:30 | SLURRY_T | 砂浆温度 | 26.43 | ℃
QG-B01 | 2026-08-30 20:30 | TENSION | 金刚线张力 | 38.39 | N
QG-B01 | 2026-08-30 20:30 | VIB | 切割振动 | 2.07 | mm/s
QG-B01 | 2026-08-30 21:00 | COD | 工作液COD | 3965.0 | mg/L
QG-B01 | 2026-08-30 21:00 | FEED | 进给速度 | 0.835 | mm/min
QG-B01 | 2026-08-30 21:00 | ROLLER | 导轮转速 | 320.6 | rpm
QG-B01 | 2026-08-30 21:00 | SLURRY_D | 砂浆密度 | 1.6324 | g/cm3
QG-B01 | 2026-08-30 21:00 | SLURRY_T | 砂浆温度 | 25.77 | ℃
QG-B01 | 2026-08-30 21:00 | TENSION | 金刚线张力 | 38.33 | N
QG-B01 | 2026-08-30 21:00 | VIB | 切割振动 | 1.846 | mm/s
QG-B01 | 2026-08-30 21:30 | COD | 工作液COD | 4287.0 | mg/L
QG-B01 | 2026-08-30 21:30 | FEED | 进给速度 | 0.825 | mm/min
QG-B01 | 2026-08-30 21:30 | ROLLER | 导轮转速 | 322.3 | rpm
QG-B01 | 2026-08-30 21:30 | SLURRY_D | 砂浆密度 | 1.6075 | g/cm3
QG-B01 | 2026-08-30 21:30 | SLURRY_T | 砂浆温度 | 25.86 | ℃
QG-B01 | 2026-08-30 21:30 | TENSION | 金刚线张力 | 37.96 | N
QG-B01 | 2026-08-30 21:30 | VIB | 切割振动 | 2.057 | mm/s
QG-B01 | 2026-08-30 22:00 | COD | 工作液COD | 3837.0 | mg/L
QG-B01 | 2026-08-30 22:00 | FEED | 进给速度 | 0.819 | mm/min
QG-B01 | 2026-08-30 22:00 | ROLLER | 导轮转速 | 312.8 | rpm
QG-B01 | 2026-08-30 22:00 | SLURRY_D | 砂浆密度 | 1.6142 | g/cm3
QG-B01 | 2026-08-30 22:00 | SLURRY_T | 砂浆温度 | 26.15 | ℃
QG-B01 | 2026-08-30 22:00 | TENSION | 金刚线张力 | 37.93 | N
QG-B01 | 2026-08-30 22:00 | VIB | 切割振动 | 2.116 | mm/s
QG-B01 | 2026-08-30 22:30 | COD | 工作液COD | 4282.0 | mg/L
QG-B01 | 2026-08-30 22:30 | FEED | 进给速度 | 0.841 | mm/min
QG-B01 | 2026-08-30 22:30 | ROLLER | 导轮转速 | 325.2 | rpm
QG-B01 | 2026-08-30 22:30 | SLURRY_D | 砂浆密度 | 1.6264 | g/cm3
QG-B01 | 2026-08-30 22:30 | SLURRY_T | 砂浆温度 | 25.2 | ℃
QG-B01 | 2026-08-30 22:30 | TENSION | 金刚线张力 | 38.87 | N
QG-B01 | 2026-08-30 22:30 | VIB | 切割振动 | 1.959 | mm/s
QG-B01 | 2026-08-30 23:00 | COD | 工作液COD | 4335.0 | mg/L
QG-B01 | 2026-08-30 23:00 | FEED | 进给速度 | 0.886 | mm/min
QG-B01 | 2026-08-30 23:00 | ROLLER | 导轮转速 | 319.8 | rpm
QG-B01 | 2026-08-30 23:00 | SLURRY_D | 砂浆密度 | 1.6159 | g/cm3
QG-B01 | 2026-08-30 23:00 | SLURRY_T | 砂浆温度 | 24.94 | ℃
QG-B01 | 2026-08-30 23:00 | TENSION | 金刚线张力 | 39.2 | N
QG-B01 | 2026-08-30 23:00 | VIB | 切割振动 | 1.958 | mm/s
QG-B01 | 2026-08-30 23:30 | COD | 工作液COD | 4001.0 | mg/L
QG-B01 | 2026-08-30 23:30 | FEED | 进给速度 | 0.847 | mm/min
QG-B01 | 2026-08-30 23:30 | ROLLER | 导轮转速 | 315.0 | rpm
QG-B01 | 2026-08-30 23:30 | SLURRY_D | 砂浆密度 | 1.6349 | g/cm3
QG-B01 | 2026-08-30 23:30 | SLURRY_T | 砂浆温度 | 25.53 | ℃
QG-B01 | 2026-08-30 23:30 | TENSION | 金刚线张力 | 38.16 | N
QG-B01 | 2026-08-30 23:30 | VIB | 切割振动 | 2.129 | mm/s

## 02断线事件台账
事件ID | 设备号 | 车间片区 | 断线时间 | 断线刀序 | 真实原因编码 | 真实原因名称 | 是否闭环 | 备注
EV-2026-0001 | QG-B01 | 二车间 | 2026-08-01 11:15 | 4 | B02 | 张力臂砝码异常 | 是
EV-2026-0002 | QG-A01 | 一车间 | 2026-08-02 08:40 | 3 | A01 | 线材直径不均 | 是
EV-2026-0003 | QG-B01 | 二车间 | 2026-08-02 07:45 | 3 | D01 | 砂浆密度偏离 | 是
EV-2026-0004 | QG-A01 | 一车间 | 2026-08-03 12:25 | 5 | C02 | 导轮轴承损坏 | 是
EV-2026-0005 | QG-A02 | 一车间 | 2026-08-03 05:45 | 2 | E01 | 进给速度突变 | 否
EV-2026-0006 | QG-A02 | 一车间 | 2026-08-04 08:45 | 3 | C02 | 导轮轴承损坏 | 是
EV-2026-0007 | QG-A01 | 一车间 | 2026-08-05 09:50 | 4 | E01 | 进给速度突变 | 是
EV-2026-0008 | QG-A01 | 一车间 | 2026-08-05 21:30 | 8 | B01 | 张力控制失稳 | 是
EV-2026-0009 | QG-A02 | 一车间 | 2026-08-05 15:20 | 6 | B01 | 张力控制失稳 | 是
EV-2026-0010 | QG-B01 | 二车间 | 2026-08-05 17:30 | 6 | B01 | 张力控制失稳 | 否
EV-2026-0011 | QG-A01 | 一车间 | 2026-08-06 10:55 | 4 | B01 | 张力控制失稳 | 是
EV-2026-0012 | QG-A02 | 一车间 | 2026-08-06 01:05 | 1 | G01 | 上线操作不当 | 是
EV-2026-0013 | QG-A01 | 一车间 | 2026-08-07 01:40 | 1 | A01 | 线材直径不均 | 是
EV-2026-0014 | QG-B01 | 二车间 | 2026-08-07 21:25 | 8 | F01 | 主轴振动异常 | 是
EV-2026-0015 | QG-B01 | 二车间 | 2026-08-08 06:15 | 3 | B01 | 张力控制失稳 | 是
EV-2026-0016 | QG-B01 | 二车间 | 2026-08-08 13:25 | 5 | C02 | 导轮轴承损坏 | 是
EV-2026-0017 | QG-A01 | 一车间 | 2026-08-09 19:15 | 7 | A01 | 线材直径不均 | 是
EV-2026-0018 | QG-A02 | 一车间 | 2026-08-09 21:20 | 8 | C01 | 导轮磨损 | 是
EV-2026-0019 | QG-B01 | 二车间 | 2026-08-09 02:05 | 1 | G01 | 上线操作不当 | 是
EV-2026-0020 | QG-B01 | 二车间 | 2026-08-09 12:30 | 5 | D01 | 砂浆密度偏离 | 是
EV-2026-0021 | QG-A01 | 一车间 | 2026-08-10 15:15 | 6 | C03 | 线槽异物卡滞 | 是
EV-2026-0022 | QG-A01 | 一车间 | 2026-08-10 20:45 | 7 | B02 | 张力臂砝码异常 | 是
EV-2026-0023 | QG-A01 | 一车间 | 2026-08-10 21:55 | 8 | B02 | 张力臂砝码异常 | 是
EV-2026-0024 | QG-A02 | 一车间 | 2026-08-10 19:40 | 7 | C01 | 导轮磨损 | 是
EV-2026-0025 | QG-B01 | 二车间 | 2026-08-10 20:35 | 7 | A01 | 线材直径不均 | 是
EV-2026-0026 | QG-A01 | 一车间 | 2026-08-11 12:50 | 5 | D03 | 工作液劣化 | 是
EV-2026-0027 | QG-A02 | 一车间 | 2026-08-11 17:00 | 6 | A01 | 线材直径不均 | 是
EV-2026-0028 | QG-A02 | 一车间 | 2026-08-12 13:35 | 5 | C02 | 导轮轴承损坏 | 否
EV-2026-0029 | QG-A02 | 一车间 | 2026-08-12 22:05 | 8 | D03 | 工作液劣化 | 是
EV-2026-0030 | QG-B01 | 二车间 | 2026-08-12 20:25 | 7 | D02 | 砂浆温度异常 | 是
EV-2026-0031 | QG-A01 | 一车间 | 2026-08-13 08:00 | 3 | D02 | 砂浆温度异常 | 是
EV-2026-0032 | QG-B01 | 二车间 | 2026-08-13 07:40 | 3 | E01 | 进给速度突变 | 是
EV-2026-0033 | QG-B01 | 二车间 | 2026-08-13 09:30 | 4 | F01 | 主轴振动异常 | 是
EV-2026-0034 | QG-A02 | 一车间 | 2026-08-15 05:25 | 2 | B01 | 张力控制失稳 | 否
EV-2026-0035 | QG-A01 | 一车间 | 2026-08-17 10:15 | 4 | A02 | 线材疲劳老化 | 是
EV-2026-0036 | QG-A01 | 一车间 | 2026-08-17 19:05 | 7 | C01 | 导轮磨损 | 是
EV-2026-0037 | QG-B01 | 二车间 | 2026-08-19 14:45 | 5 | A02 | 线材疲劳老化 | 是
EV-2026-0038 | QG-B01 | 二车间 | 2026-08-19 20:25 | 7 | D01 | 砂浆密度偏离 | 是
EV-2026-0039 | QG-A01 | 一车间 | 2026-08-20 07:20 | 3 | E01 | 进给速度突变 | 是
EV-2026-0040 | QG-A02 | 一车间 | 2026-08-20 01:50 | 1 | G01 | 上线操作不当 | 是
EV-2026-0041 | QG-B01 | 二车间 | 2026-08-20 01:05 | 1 | G01 | 上线操作不当 | 是
EV-2026-0042 | QG-B01 | 二车间 | 2026-08-20 22:20 | 8 | B01 | 张力控制失稳 | 是
EV-2026-0043 | QG-A01 | 一车间 | 2026-08-21 18:40 | 7 | E01 | 进给速度突变 | 是
EV-2026-0044 | QG-A01 | 一车间 | 2026-08-21 22:00 | 8 | A01 | 线材直径不均 | 是
EV-2026-0045 | QG-B01 | 二车间 | 2026-08-22 07:10 | 3 | B01 | 张力控制失稳 | 是
EV-2026-0046 | QG-B01 | 二车间 | 2026-08-22 11:10 | 4 | D01 | 砂浆密度偏离 | 是
EV-2026-0047 | QG-A02 | 一车间 | 2026-08-23 01:10 | 1 | G01 | 上线操作不当 | 是
EV-2026-0048 | QG-A02 | 一车间 | 2026-08-23 04:00 | 2 | D03 | 工作液劣化 | 是
EV-2026-0049 | QG-B01 | 二车间 | 2026-08-23 02:35 | 1 | G01 | 上线操作不当 | 是
EV-2026-0050 | QG-A01 | 一车间 | 2026-08-24 11:25 | 4 | C01 | 导轮磨损 | 是
EV-2026-0051 | QG-A02 | 一车间 | 2026-08-24 12:15 | 5 | D04 | 砂浆配比失准 | 是
EV-2026-0052 | QG-A02 | 一车间 | 2026-08-25 05:40 | 2 | E01 | 进给速度突变 | 是
EV-2026-0053 | QG-B01 | 二车间 | 2026-08-25 18:20 | 7 | G01 | 上线操作不当 | 是
EV-2026-0054 | QG-B01 | 二车间 | 2026-08-26 04:35 | 2 | A02 | 线材疲劳老化 | 是
EV-2026-0055 | QG-B01 | 二车间 | 2026-08-26 13:05 | 5 | D01 | 砂浆密度偏离 | 是
EV-2026-0056 | QG-A01 | 一车间 | 2026-08-27 13:20 | 5 | C01 | 导轮磨损 | 是
EV-2026-0057 | QG-A02 | 一车间 | 2026-08-27 23:00 | 8 | A02 | 线材疲劳老化 | 是
EV-2026-0058 | QG-A01 | 一车间 | 2026-08-28 02:35 | 1 | D02 | 砂浆温度异常 | 否
EV-2026-0059 | QG-A02 | 一车间 | 2026-08-28 19:20 | 7 | C01 | 导轮磨损 | 是
EV-2026-0060 | QG-B01 | 二车间 | 2026-08-28 06:35 | 3 | A01 | 线材直径不均 | 是
EV-2026-0061 | QG-A02 | 一车间 | 2026-08-29 14:05 | 5 | D04 | 砂浆配比失准 | 是
EV-2026-0062 | QG-A02 | 一车间 | 2026-08-29 16:25 | 6 | D02 | 砂浆温度异常 | 是

## 03参数阈值配置
参数编码 | 参数名 | 单位 | 物理下限 | 物理上限 | 规格下限 | 规格上限 | 规格来源 | 是否启用基线 | 基线窗口天 | 基线倍数K
TENSION | 金刚线张力 | N | 0 | 100 | 35 | 42 | 【占位·示例规格，待客户签发 T-23】 | 是 | 7 | 3
FEED | 进给速度 | mm/min | 0 | 10 | 0.5 | 1.2 | 【占位·示例规格，待客户签发 T-23】 | 是 | 7 | 3
ROLLER | 导轮转速 | rpm | 0 | 2000 |  |  |  | 是 | 7 | 3
SLURRY_T | 砂浆温度 | ℃ | -10 | 120 |  |  |  | 是 | 7 | 3
SLURRY_D | 砂浆密度 | g/cm3 | 0 | 3 |  |  |  | 是 | 7 | 3
COD | 工作液COD | mg/L | 0 | 50000 |  |  |  | 是 | 7 | 3
VIB | 切割振动 | mm/s | 0 | 100 |  |  |  | 是 | 7 | 3

## 04原因受控词表
原因编码 | 原因名称 | 所属大类编码 | 所属大类名称 | 是否启用
A01 | 线材直径不均 | A | 线材质量 | 是
A02 | 线材疲劳老化 | A | 线材质量 | 是
B01 | 张力控制失稳 | B | 张力系统 | 是
B02 | 张力臂砝码异常 | B | 张力系统 | 是
B03 | 张力传感器漂移 | B | 张力系统 | 是
C01 | 导轮磨损 | C | 导轮系统 | 是
C02 | 导轮轴承损坏 | C | 导轮系统 | 是
C03 | 线槽异物卡滞 | C | 导轮系统 | 是
D01 | 砂浆密度偏离 | D | 砂浆与工作液 | 是
D02 | 砂浆温度异常 | D | 砂浆与工作液 | 是
D03 | 工作液劣化 | D | 砂浆与工作液 | 是
D04 | 砂浆配比失准 | D | 砂浆与工作液 | 是
E01 | 进给速度突变 | E | 进给系统 | 是
E02 | 伺服跟随误差 | E | 进给系统 | 是
F01 | 主轴振动异常 | F | 设备其他 | 是
F02 | 传感器故障误报 | F | 设备其他 | 是
F03 | 电气干扰 | F | 设备其他 | 是
G01 | 上线操作不当 | G | 操作与环境 | 是
G02 | 环境温度波动 | G | 操作与环境 | 是
G03 | 断电再启动 | G | 操作与环境 | 是

## 05专家规则表
规则ID | 优先级 | 触发条件 | 指向原因编码 | 指向原因名称 | 来源说明
R01 | 1 | TENSION_mean>spec_hi;VIB_mean>base_hi | B01 | 张力控制失稳 | 张力越规格上限且振动同步升高【占位规则·待客户确认】
R02 | 1 | TENSION_max>abs:44.1 | B02 | 张力臂砝码异常 | 张力瞬时值超规格上限5%以上（44.1=42×1.05）【占位规则·待客户确认】
R03 | 1 | ROLLER_std>base_std2;VIB_mean>base_hi | C02 | 导轮轴承损坏 | 导轮转速波动超基线2倍且振动升高【占位规则·待客户确认】
R04 | 2 | SLURRY_D_mean<base_lo;SLURRY_T_mean>base_hi | D04 | 砂浆配比失准 | 密度低于基线下限且温度高于基线上限【占位规则·待客户确认】
R05 | 2 | SLURRY_T_mean>base_hi;prev_SLURRY_T_mean>base_hi | D02 | 砂浆温度异常 | 连续两刀温度高于基线上限【占位规则·待客户确认】
R06 | 2 | COD_mean>base_hi;SLURRY_D_mean<base_lo | D03 | 工作液劣化 | COD超基线上限且密度偏低【占位规则·待客户确认】
R07 | 2 | FEED_mean>abs:0.98;prev_FEED_mean<abs:0.80 | E01 | 进给速度突变 | 相邻刀进给阶跃超15%（0.98/0.80 由占位规格推算）【占位规则·待客户确认】
R08 | 3 | seq==1 | G01 | 上线操作不当 | 断线发生在换线后首刀【占位规则·待客户确认】
R09 | 3 | VIB_mean>base_hi;VIB_std>base_std2 | F01 | 主轴振动异常 | 振动水平与波动同步越基线【占位规则·待客户确认】
R10 | 3 | seq_event:prev_cause=A01;hours<=24 | A02 | 线材疲劳老化 | 同设备24h内再次断线且前次为线材直径不均【占位规则·待客户确认】

## 字段字典
所属表 | 字段名 | 类型 | 是否必填 | 释义
01参数明细表 | 设备号 | 文本 | 必填 | 机台唯一标识，如 QG-A01；须与台账设备号一致
01参数明细表 | 时间戳 | 日期时间 | 必填 | 采样时刻，格式 YYYY-MM-DD HH:MM；同一设备不得重复
01参数明细表 | 参数编码 | 文本 | 必填 | 参数唯一编码，如 TENSION；须在阈值配置表中存在
01参数明细表 | 参数名 | 文本 | 必填 | 参数中文名，便于人读
01参数明细表 | 参数值 | 数值 | 必填 | 实测值；超出物理量程将被判为脏数据剔除，不作异常信号
01参数明细表 | 单位 | 文本 | 必填 | 须与阈值配置表的单位一致，不一致会中止（不静默换算）
02断线事件台账 | 事件ID | 文本 | 必填 | 事件主键，如 EV-2026-0001
02断线事件台账 | 设备号 | 文本 | 必填 | 发生断线的机台
02断线事件台账 | 车间片区 | 文本 | 必填 | 用于统计回落的「片区」情境维度
02断线事件台账 | 断线时间 | 日期时间 | 必填 | 断线发生时刻；决定所属班次与刀序
02断线事件台账 | 断线刀序 | 整数 | 必填 | 当天第几刀（1~8），用于取该刀与前序刀的参数特征
02断线事件台账 | 真实原因编码 | 文本 | 必填（评估用） | 人工事后确认的原因，须属于受控词表，否则不进命中率分母
02断线事件台账 | 真实原因名称 | 文本 | 选填 | 与编码对应的名称，便于人读
02断线事件台账 | 是否闭环 | 是否 | 选填 | 是否已归档处置
02断线事件台账 | 备注 | 文本 | 选填 | 补充说明
03参数阈值配置 | 参数编码 | 文本 | 必填 | 与明细表关联键
03参数阈值配置 | 参数名 | 文本 | 必填 | 参数中文名
03参数阈值配置 | 单位 | 文本 | 必填 | 与明细表单位一致性校验依据
03参数阈值配置 | 物理下限 | 数值 | 必填 | 低于此值判脏数据剔除
03参数阈值配置 | 物理上限 | 数值 | 必填 | 高于此值判脏数据剔除
03参数阈值配置 | 规格下限 | 数值 | 留空=无规格 | 有值则优先按规格判定（来源标注=规格）
03参数阈值配置 | 规格上限 | 数值 | 留空=无规格 | 同上；须为客户签发值，现为占位
03参数阈值配置 | 规格来源 | 文本 | 选填 | 注明规格出处，便于溯源
03参数阈值配置 | 是否启用基线 | 是否 | 必填 | 是=无规格或规格未命中时按统计基线判定
03参数阈值配置 | 基线窗口天 | 整数 | 必填 | N 天历史，当前 7
03参数阈值配置 | 基线倍数K | 数值 | 必填 | mean ± Kσ，当前 3
04原因受控词表 | 原因编码 | 文本 | 必填 | 如 B02；台账真实原因与规则指向都须落在词表内
04原因受控词表 | 原因名称 | 文本 | 必填 | 如 张力臂砝码异常
04原因受控词表 | 所属大类编码 | 文本 | 必填 | A~G 七大类
04原因受控词表 | 所属大类名称 | 文本 | 必填 | 如 张力系统
04原因受控词表 | 是否启用 | 是否 | 必填 | 否=不计入统计与归因
05专家规则表 | 规则ID | 文本 | 必填 | 如 R02，用于追溯结论来源
05专家规则表 | 优先级 | 整数 | 必填 | 数字越小越优先；同时命中多条取最高
05专家规则表 | 触发条件 | 文本 | 必填 | DSL：参数编码_统计量 操作符 参照，分号分隔表示「且」
05专家规则表 | 指向原因编码 | 文本 | 必填 | 命中后推荐的原因，须属受控词表
05专家规则表 | 指向原因名称 | 文本 | 选填 | 便于人读
05专家规则表 | 来源说明 | 文本 | 选填 | 规则由谁依据什么给出，便于客户审阅