## 报告样本
report_id | product | sn | customer | template_id | tpl_ver | items_cnt | missing_cnt | abnormal_item | critical_item | clause_id | clause_ok | fill_src | compile_h | status | suggest_action
RPT-9001 | YBX3-160M-2 | 26C-0301 | 华信重工 | TPL-C01 | v2.1 | 8 | 0 |  |  | GB/T 755-2019 | 是 | 是 | 0.2 | 已签发 | 已签发归档，报告与检验记录同源、可立即溯源。编制工时 0.2h（人工基线 2.0h）
RPT-9002 | YBX3-180M-2 | 26C-0302 | 华信重工 | TPL-C01 | v2.1 | 8 | 0 |  | 绝缘电阻 1050MΩ（限值 1000，达 95%） | GB/T 755-2019 | 是 | 是 | 0.2 | 已签发 | 已签发归档，报告与检验记录同源、可立即溯源；临界项已自动标注（实测达限值 90% 以上）→ 提示关注，不拦发。编制工时 0.2h（人工基线 2.0h）
RPT-9003 | YB3-132M-4 | 26C-0303 | 蓝天石化 | TPL-C02 | v1.3 | 8 | 0 |  |  | GB/T 755-2019 | 是 | 是 | 2 | 被退回 | 客户退回重出：模板版本 v1.3 ≠ 最新 v1.4 → 客户退回，换最新版重出。编制工时 2.0h（人工基线 2.0h）
RPT-9004 | YBX3-200L-4 | 26C-0304 | 华信重工 | TPL-C01 | v2.1 | 8 | 2 |  |  | GB/T 755-2019 | 是 | 是 | 0.2 | 待补数据 | 齐套拦截：缺 温升试验记录 / 振动实测值 2 项 → 补齐数据后重出。编制工时 0.2h（人工基线 2.0h）
RPT-9005 | YB2-100L-2 | 26C-0305 | 中冶轧机 | TPL-G01 | v1.3 | 8 | 0 |  |  | GB 755-2001 | 否 | 是 | 2 | 被退回 | 客户退回重出：标准条款 GB 755-2001 已过期 → 按现行 GB/T 755-2019 重出。编制工时 2.0h（人工基线 2.0h）
RPT-9006 | YBX3-160M-2 | 26C-0306 | 华信重工 | TPL-C01 | v2.1 | 8 | 0 | 耐压试验 2.5kV（标准 ≥3.0kV） |  | GB/T 755-2019 | 是 | 是 | 0.2 | 拦发整改 | 不合格拦截：耐压试验实测 2.5kV 低于标准 ≥3.0kV → 不合格自动拦发，处置后重出。编制工时 0.2h（人工基线 2.0h）
RPT-9007 | YBX3-90S-2 | 26C-0307 | 青岛港机 | TPL-G01 | v1.3 | 8 | 0 |  |  | GB/T 755-2019 | 是 | 是 | 0.2 | 已签发 | 已签发归档，报告与检验记录同源、可立即溯源。编制工时 0.2h（人工基线 2.0h）
RPT-9008 | YBX3-132M-4 | 26C-0308 | 蓝天石化 | TPL-C02 | v1.4 | 0 | 0 |  |  | — | — | — |  | 待生成 | 检验/试验记录已齐 → 触发一键生成（选模板 → 同源填充 → 异常标出 → 齐套校验）
RPT-9009 | YBX3-225M-4 | 26C-0309 | 华信重工 | TPL-C01 | v2.1 | 8 | 0 |  | 空载电流 8.2A（限值 9.0，达 91%） | GB/T 755-2019 | 是 | 是 | 0.2 | 已签发 | 已签发归档，报告与检验记录同源、可立即溯源；临界项已自动标注（实测达限值 90% 以上）→ 提示关注，不拦发。编制工时 0.2h（人工基线 2.0h）
RPT-9010 | YB3-160L-4 | 26C-0310 | 中冶轧机 | TPL-G01 | v1.3 | 8 | 0 |  |  | GB/T 755-2019 | 是 | 是 | 0.2 | 待签发 | 齐套无不合格 → 待授权人签发。编制工时 0.2h（人工基线 2.0h）
RPT-9011 | YBX3-180L-2 | 26C-0311 | 华信重工 | TPL-C01 | v2.1 | 8 | 0 |  |  | GB/T 755-2019 | 是 | 否 | 2 | 被退回 | 客户退回重出：报告振动值 0.22 mm/s 与检验记录 0.28 mm/s 不同源（人工抄错）→ 按记录重出。编制工时 2.0h（人工基线 2.0h）
RPT-9012 | YBX3-100L-2 | 26C-0312 | 蓝天石化 | TPL-C02 | v1.4 | 8 | 0 |  |  | GB/T 755-2019 | 是 | 是 | 0.2 | 已签发 | 已签发归档，报告与检验记录同源、可立即溯源。编制工时 0.2h（人工基线 2.0h）
RPT-9013 | YBX3-250M-4 | 26C-0313 | 华信重工 | TPL-C01 | v2.1 | 0 | 0 |  |  | — | — | — |  | 待生成 | 检验/试验记录已齐 → 触发一键生成（选模板 → 同源填充 → 异常标出 → 齐套校验）
RPT-9014 | YB3-112M-2 | 26C-0314 | 中冶轧机 | TPL-G01 | v1.3 | 8 | 0 |  | 噪声 88dB（限值 92，达 96%） | GB/T 755-2019 | 是 | 是 | 0.2 | 待签发 | 齐套无不合格 → 待授权人签发；临界项已自动标注（实测达限值 90% 以上）→ 提示关注，不拦发。编制工时 0.2h（人工基线 2.0h）

## 模板字典
template_id | 模板名称 | 类型 | 最新版本 | 适用客户 | 说明
TPL-C01 | 华信重工定制模板 | 客户定制 | v2.1 | 华信重工 | 客户会签版式，含额外验收栏；升级须重走会签
TPL-C02 | 蓝天石化定制模板 | 客户定制 | v1.4 | 蓝天石化 | 客户会签版式；v1.3 已作废（样例退回单 RPT-9003 用旧版）
TPL-G01 | 通用出厂报告模板 | 通用兜底 | v1.3 | 无定制客户 | 无定制模板时自动套用并提示建模板（样例 RPT-9007）

## 字段说明
字段 | 含义 | 类型 | 说明（规则口径）
report_id | 报告号 | 文本 | 主键，一台设备=一份出厂试验/检验报告，如 RPT-9001
product | 产品型号 | 文本 | 如 YBX3-160M-2；R1/R4 按型号/类别匹配模板与条款
sn | 出厂编号 | 文本 | 设备唯一编号，报告-铭牌-记录三者对齐的锚点
customer | 客户 | 文本 | R1 客户定制模板匹配依据；无定制走通用模板
template_id | 报告模板 | 文本 | TPL-C01/C02（客户定制）/ TPL-G01（通用兜底）
tpl_ver | 模板版本 | 文本 | R1 版本校验：≠最新版 → 标「模板过期」退回换版（客户退回主因之一）
items_cnt | 试验项目数 | 数值 | 报告试验项目数（绝缘/耐压/空载/温升/振动/噪声等）；0=待生成
missing_cnt | 缺失待补项 | 数值 | R2 齐套校验：>0 → 「待补数据」拦截签发
abnormal_item | 不合格项 | 文本 | R3 输出：实测超标准限 → 自动标出并拦发（如 耐压 2.5kV<3.0kV）
critical_item | 临界项 | 文本 | R3 输出：实测达限值 90% 以上 → 自动标出提示关注（不拦发）【H1】
clause_id | 标准条款 | 文本 | R4 自动挂接：如 GB/T 755-2019（旋转电机 定额和性能）
clause_ok | 条款现行 | 分类 | R4 版本校验：否 → 条款过期，按现行版重出
fill_src | 同源一致 | 分类 | R2 校验：报告数据与检验/试验记录同源一致；否=人工抄错类差错
compile_h | 编制工时(h) | 数值 | 自动 0.2h / 退回人工重出 2.0h（人工基线 2.0h/台【待拍板】）
status | 状态 | 分类 | 待生成/待补数据/待签发/拦发整改/被退回/已签发（状态机流转）
suggest_action | 建议 | 文本 | R1–R5 综合生成（换版/补数据/拦发/签发/重出）