## 看板
设备管理 POC 数据看板（演示精简版 · 基准日 2026-09-29）
指标 | 数值 | 口径说明 | 工单状态分布 | 数量
设备总数（台） | 60 | 设备台账主数据 | 待派工 | 11
运行中（台） | 48 | 设备状态=运行 | 已派工 | 15
待修（台） | 6 | 触发报修高频来源 | 维修中 | 17
保养计划（条） | 58 | PM 计划库 | 待验收 | 11
保养已到期（条） | 20 | 下次到期≤TODAY，标红并生成保养工单（R1） | 已关闭 | 68
维修工单（张） | 122 | 报修→关闭全量
工单-待派工（张） | 11 | 等待主管派工
工单-维修中（张） | 17 | 维修工执行中
工单-已关闭（张） | 68 | 闭环工单，已沉淀案例（R2）
工单-未建档拦截（张） | 2 | 设备编号不在台账，标红拦截（R4）
备件种类（种） | 32 | MRO 库存
库存预警（项） | 6 | 当前库存<安全库存，标红（R3）
领用记录（条） | 86 | 领用流水，联动扣减
案例沉淀（条） | 68 | 故障-原因-处理，随工单关闭累积

## 设备台账
设备编号 | 设备名称 | 规格型号 | 安装位置 | 供应商 | 启用日期 | 设备状态 | 责任人
SB-CNC-001 | CNC加工中心 | CNC-591型 | 机加工车间A区 | 蓝天液压 | 2020-11-15 | 停用 | 孙敏
SB-CNC-002 | CNC加工中心 | CNC-442型 | 机加工车间A区 | 精工装备 | 2021-08-27 | 运行 | 张伟
SB-CNC-003 | CNC加工中心 | CNC-518型 | 机加工车间A区 | 泰克检测 | 2022-08-15 | 运行 | 王芳
SB-CNC-004 | CNC加工中心 | CNC-256型 | 机加工车间A区 | 蓝天液压 | 2018-08-14 | 运行 | 王芳
SB-CNC-005 | CNC加工中心 | CNC-460型 | 机加工车间A区 | 华恒机械 | 2021-08-05 | 运行 | 王芳
SB-CNC-006 | CNC加工中心 | CNC-714型 | 机加工车间A区 | 鼎盛电气 | 2023-08-23 | 运行 | 陈静
SB-CNC-007 | CNC加工中心 | CNC-407型 | 机加工车间A区 | 华恒机械 | 2022-08-07 | 运行 | 赵磊
SB-CNC-008 | CNC加工中心 | CNC-221型 | 机加工车间A区 | 锐达传动 | 2022-05-25 | 运行 | 赵磊
SB-CK-001 | 数控车床 | CK-645型 | 机加工车间B区 | 锐达传动 | 2023-12-16 | 运行 | 张伟
SB-CK-002 | 数控车床 | CK-388型 | 机加工车间B区 | 蓝天液压 | 2018-03-23 | 运行 | 李强
SB-CK-003 | 数控车床 | CK-323型 | 机加工车间B区 | 蓝天液压 | 2023-02-02 | 运行 | 陈静
SB-CK-004 | 数控车床 | CK-546型 | 机加工车间B区 | 锐达传动 | 2019-11-26 | 待修 | 王芳
SB-CK-005 | 数控车床 | CK-334型 | 机加工车间B区 | 中和流体 | 2020-11-27 | 运行 | 陈静
SB-CK-006 | 数控车床 | CK-823型 | 机加工车间B区 | 精工装备 | 2018-10-01 | 运行 | 孙敏
SB-CK-007 | 数控车床 | CK-346型 | 机加工车间B区 | 精工装备 | 2016-03-27 | 报废 | 张伟
SB-CK-008 | 数控车床 | CK-353型 | 机加工车间B区 | 锐达传动 | 2016-05-17 | 运行 | 李强
SB-CK-009 | 数控车床 | CK-691型 | 机加工车间B区 | 明辉气动 | 2020-05-14 | 运行 | 王芳
SB-CK-010 | 数控车床 | CK-533型 | 机加工车间B区 | 中和流体 | 2018-08-03 | 运行 | 李强
SB-MC-001 | 磨床 | MC-289型 | 机加工车间B区 | 锐达传动 | 2016-01-25 | 运行 | 赵磊
SB-MC-002 | 磨床 | MC-272型 | 机加工车间B区 | 鼎盛电气 | 2022-02-21 | 待修 | 陈静
SB-MC-003 | 磨床 | MC-689型 | 机加工车间B区 | 明辉气动 | 2018-07-28 | 运行 | 孙敏
SB-MC-004 | 磨床 | MC-454型 | 机加工车间B区 | 鼎盛电气 | 2019-05-05 | 运行 | 王芳
SB-MC-005 | 磨床 | MC-788型 | 机加工车间B区 | 鼎盛电气 | 2016-01-14 | 运行 | 王芳
SB-CC-001 | 冲床 | CC-422型 | 冲压车间 | 蓝天液压 | 2018-05-08 | 运行 | 赵磊
SB-CC-002 | 冲床 | CC-888型 | 冲压车间 | 蓝天液压 | 2021-09-19 | 运行 | 李强
SB-CC-003 | 冲床 | CC-356型 | 冲压车间 | 锐达传动 | 2019-12-09 | 停用 | 张伟
SB-CC-004 | 冲床 | CC-268型 | 冲压车间 | 泰克检测 | 2019-01-28 | 运行 | 李强
SB-CC-005 | 冲床 | CC-353型 | 冲压车间 | 精工装备 | 2023-03-28 | 运行 | 李强
SB-ZS-001 | 注塑机 | ZS-694型 | 注塑车间 | 精工装备 | 2019-11-05 | 运行 | 周涛
SB-ZS-002 | 注塑机 | ZS-511型 | 注塑车间 | 鼎盛电气 | 2019-11-28 | 运行 | 赵磊
SB-ZS-003 | 注塑机 | ZS-780型 | 注塑车间 | 华恒机械 | 2021-08-01 | 运行 | 李强
SB-ZS-004 | 注塑机 | ZS-633型 | 注塑车间 | 蓝天液压 | 2016-02-09 | 运行 | 李强
SB-ZS-005 | 注塑机 | ZS-740型 | 注塑车间 | 中和流体 | 2016-12-18 | 待修 | 张伟
SB-ZS-006 | 注塑机 | ZS-434型 | 注塑车间 | 泰克检测 | 2016-03-08 | 运行 | 周涛
SB-TZ-001 | 涂装线 | TZ-679型 | 涂装车间 | 锐达传动 | 2023-04-20 | 运行 | 周涛
SB-TZ-002 | 涂装线 | TZ-536型 | 涂装车间 | 蓝天液压 | 2018-07-06 | 运行 | 赵磊
SB-SS-001 | 输送线 | SS-854型 | 装配车间 | 明辉气动 | 2018-02-02 | 运行 | 王芳
SB-SS-002 | 输送线 | SS-464型 | 装配车间 | 鼎盛电气 | 2023-12-09 | 待修 | 孙敏
SB-SS-003 | 输送线 | SS-214型 | 装配车间 | 华恒机械 | 2019-07-26 | 运行 | 孙敏
SB-SS-004 | 输送线 | SS-299型 | 装配车间 | 鼎盛电气 | 2022-10-19 | 停用 | 赵磊
SB-SS-005 | 输送线 | SS-492型 | 装配车间 | 明辉气动 | 2019-07-22 | 待修 | 张伟
SB-SS-006 | 输送线 | SS-485型 | 装配车间 | 中和流体 | 2019-01-20 | 停用 | 赵磊
SB-KY-001 | 空压机 | KY-888型 | 动力站 | 华恒机械 | 2021-02-14 | 运行 | 周涛
SB-KY-002 | 空压机 | KY-827型 | 动力站 | 明辉气动 | 2016-05-27 | 报废 | 周涛
SB-KY-003 | 空压机 | KY-322型 | 动力站 | 蓝天液压 | 2016-05-16 | 运行 | 陈静
SB-KY-004 | 空压机 | KY-375型 | 动力站 | 鼎盛电气 | 2023-08-17 | 运行 | 周涛
SB-KY-005 | 空压机 | KY-260型 | 动力站 | 华恒机械 | 2022-07-06 | 运行 | 陈静
SB-LG-001 | 冷干机 | LG-700型 | 动力站 | 鼎盛电气 | 2018-01-27 | 运行 | 孙敏
SB-LG-002 | 冷干机 | LG-567型 | 动力站 | 精工装备 | 2021-09-01 | 运行 | 张伟
SB-LG-003 | 冷干机 | LG-254型 | 动力站 | 鼎盛电气 | 2022-10-07 | 运行 | 王芳
SB-HC-001 | 行车 | HC-579型 | 装配车间 | 精工装备 | 2017-03-27 | 待修 | 王芳
SB-HC-002 | 行车 | HC-540型 | 装配车间 | 蓝天液压 | 2021-01-23 | 运行 | 刘洋
SB-HC-003 | 行车 | HC-357型 | 装配车间 | 华恒机械 | 2018-10-22 | 运行 | 张伟
SB-HC-004 | 行车 | HC-841型 | 装配车间 | 泰克检测 | 2019-09-07 | 运行 | 孙敏
SB-FC-001 | 叉车 | FC-849型 | 成品仓库 | 蓝天液压 | 2023-02-12 | 运行 | 孙敏
SB-FC-002 | 叉车 | FC-331型 | 成品仓库 | 锐达传动 | 2023-05-03 | 运行 | 李强
SB-FC-003 | 叉车 | FC-404型 | 成品仓库 | 泰克检测 | 2020-08-02 | 运行 | 张伟
SB-FC-004 | 叉车 | FC-850型 | 成品仓库 | 中和流体 | 2022-07-13 | 运行 | 王芳
SB-JC-001 | 检测设备 | JC-640型 | 质检中心 | 中和流体 | 2017-10-25 | 运行 | 李强
SB-JC-002 | 检测设备 | JC-307型 | 质检中心 | 华恒机械 | 2016-03-03 | 运行 | 陈静

## 保养计划
计划编号 | 设备编号 | 设备名称 | 保养内容 | 保养周期天 | 上次执行日期 | 下次到期日期 | 到期状态 | 关联工单号
BY-001 | SB-CNC-001 | CNC加工中心 | 一级保养(清洁/润滑/紧固) | 90 | 2026-08-23 | 2026-11-21 | 计划中
BY-002 | SB-CNC-002 | CNC加工中心 | 年度大保养 | 365 | 2026-03-28 | 2027-03-28 | 计划中
BY-003 | SB-CNC-003 | CNC加工中心 | 一级保养(清洁/润滑/紧固) | 90 | 2026-06-23 | 2026-09-21 | 已到期
BY-004 | SB-CNC-004 | CNC加工中心 | 年度大保养 | 365 | 2026-05-27 | 2027-05-27 | 计划中
BY-005 | SB-CNC-005 | CNC加工中心 | 一级保养(清洁/润滑/紧固) | 90 | 2026-05-08 | 2026-08-06 | 已到期
BY-006 | SB-CNC-006 | CNC加工中心 | 二级保养(精度校验) | 180 | 2026-03-27 | 2026-09-23 | 已到期
BY-007 | SB-CNC-007 | CNC加工中心 | 一级保养(清洁/润滑/紧固) | 90 | 2026-06-11 | 2026-09-09 | 已到期
BY-008 | SB-CNC-008 | CNC加工中心 | 一级保养(清洁/润滑/紧固) | 90 | 2026-05-31 | 2026-08-29 | 已到期
BY-009 | SB-CK-001 | 数控车床 | 二级保养(精度校验) | 180 | 2026-05-16 | 2026-11-12 | 计划中
BY-010 | SB-CK-002 | 数控车床 | 年度大保养 | 365 | 2025-09-04 | 2026-09-04 | 已到期
BY-011 | SB-CK-003 | 数控车床 | 一级保养(清洁/润滑/紧固) | 90 | 2026-06-05 | 2026-09-03 | 已到期
BY-012 | SB-CK-004 | 数控车床 | 一级保养(清洁/润滑/紧固) | 90 | 2026-07-09 | 2026-10-07 | 计划中
BY-013 | SB-CK-005 | 数控车床 | 一级保养(清洁/润滑/紧固) | 90 | 2026-07-29 | 2026-10-27 | 计划中
BY-014 | SB-CK-006 | 数控车床 | 年度大保养 | 365 | 2026-07-13 | 2027-07-13 | 计划中
BY-015 | SB-CK-008 | 数控车床 | 一级保养(清洁/润滑/紧固) | 90 | 2026-06-08 | 2026-09-06 | 已到期
BY-016 | SB-CK-009 | 数控车床 | 一级保养(清洁/润滑/紧固) | 90 | 2026-06-03 | 2026-09-01 | 已到期
BY-017 | SB-CK-010 | 数控车床 | 一级保养(清洁/润滑/紧固) | 90 | 2026-06-19 | 2026-09-17 | 已到期
BY-018 | SB-MC-001 | 磨床 | 二级保养(精度校验) | 180 | 2026-05-12 | 2026-11-08 | 计划中
BY-019 | SB-MC-002 | 磨床 | 一级保养(清洁/润滑/紧固) | 90 | 2026-06-13 | 2026-09-11 | 已到期
BY-020 | SB-MC-003 | 磨床 | 年度大保养 | 365 | 2026-05-07 | 2027-05-07 | 计划中
BY-021 | SB-MC-004 | 磨床 | 年度大保养 | 365 | 2026-06-22 | 2027-06-22 | 计划中
BY-022 | SB-MC-005 | 磨床 | 年度大保养 | 365 | 2026-04-17 | 2027-04-17 | 计划中
BY-023 | SB-CC-001 | 冲床 | 年度大保养 | 365 | 2026-05-11 | 2027-05-11 | 计划中
BY-024 | SB-CC-002 | 冲床 | 年度大保养 | 365 | 2026-04-19 | 2027-04-19 | 计划中
BY-025 | SB-CC-003 | 冲床 | 二级保养(精度校验) | 180 | 2026-04-09 | 2026-10-06 | 计划中
BY-026 | SB-CC-004 | 冲床 | 一级保养(清洁/润滑/紧固) | 90 | 2026-07-27 | 2026-10-25 | 计划中
BY-027 | SB-CC-005 | 冲床 | 年度大保养 | 365 | 2026-04-21 | 2027-04-21 | 计划中
BY-028 | SB-ZS-001 | 注塑机 | 年度大保养 | 365 | 2026-03-18 | 2027-03-18 | 计划中
BY-029 | SB-ZS-002 | 注塑机 | 年度大保养 | 365 | 2025-09-05 | 2026-09-05 | 已到期
BY-030 | SB-ZS-003 | 注塑机 | 一级保养(清洁/润滑/紧固) | 90 | 2026-08-22 | 2026-11-20 | 计划中
BY-031 | SB-ZS-004 | 注塑机 | 年度大保养 | 365 | 2026-05-03 | 2027-05-03 | 计划中
BY-032 | SB-ZS-005 | 注塑机 | 二级保养(精度校验) | 180 | 2026-05-11 | 2026-11-07 | 计划中
BY-033 | SB-ZS-006 | 注塑机 | 年度大保养 | 365 | 2025-09-22 | 2026-09-22 | 已到期
BY-034 | SB-TZ-001 | 涂装线 | 年度大保养 | 365 | 2026-08-23 | 2027-08-23 | 计划中
BY-035 | SB-TZ-002 | 涂装线 | 二级保养(精度校验) | 180 | 2026-03-30 | 2026-09-26 | 已到期
BY-036 | SB-SS-001 | 输送线 | 二级保养(精度校验) | 180 | 2026-05-09 | 2026-11-05 | 计划中
BY-037 | SB-SS-002 | 输送线 | 一级保养(清洁/润滑/紧固) | 90 | 2026-06-13 | 2026-09-11 | 已到期
BY-038 | SB-SS-003 | 输送线 | 二级保养(精度校验) | 180 | 2026-03-30 | 2026-09-26 | 已到期
BY-039 | SB-SS-004 | 输送线 | 年度大保养 | 365 | 2026-04-25 | 2027-04-25 | 计划中
BY-040 | SB-SS-005 | 输送线 | 一级保养(清洁/润滑/紧固) | 90 | 2026-05-05 | 2026-08-03 | 已到期
BY-041 | SB-SS-006 | 输送线 | 二级保养(精度校验) | 180 | 2026-05-13 | 2026-11-09 | 计划中
BY-042 | SB-KY-001 | 空压机 | 二级保养(精度校验) | 180 | 2026-09-09 | 2027-03-08 | 计划中
BY-043 | SB-KY-003 | 空压机 | 二级保养(精度校验) | 180 | 2026-06-28 | 2026-12-25 | 计划中
BY-044 | SB-KY-004 | 空压机 | 年度大保养 | 365 | 2026-06-28 | 2027-06-28 | 计划中
BY-045 | SB-KY-005 | 空压机 | 年度大保养 | 365 | 2025-09-18 | 2026-09-18 | 已到期
BY-046 | SB-LG-001 | 冷干机 | 二级保养(精度校验) | 180 | 2026-05-04 | 2026-10-31 | 计划中
BY-047 | SB-LG-002 | 冷干机 | 年度大保养 | 365 | 2026-04-21 | 2027-04-21 | 计划中
BY-048 | SB-LG-003 | 冷干机 | 一级保养(清洁/润滑/紧固) | 90 | 2026-08-21 | 2026-11-19 | 计划中
BY-049 | SB-HC-001 | 行车 | 一级保养(清洁/润滑/紧固) | 90 | 2026-05-13 | 2026-08-11 | 已到期
BY-050 | SB-HC-002 | 行车 | 二级保养(精度校验) | 180 | 2026-04-15 | 2026-10-12 | 计划中
BY-051 | SB-HC-003 | 行车 | 一级保养(清洁/润滑/紧固) | 90 | 2026-07-23 | 2026-10-21 | 计划中
BY-052 | SB-HC-004 | 行车 | 二级保养(精度校验) | 180 | 2026-04-27 | 2026-10-24 | 计划中
BY-053 | SB-FC-001 | 叉车 | 年度大保养 | 365 | 2026-08-26 | 2027-08-26 | 计划中
BY-054 | SB-FC-002 | 叉车 | 一级保养(清洁/润滑/紧固) | 90 | 2026-08-06 | 2026-11-04 | 计划中
BY-055 | SB-FC-003 | 叉车 | 二级保养(精度校验) | 180 | 2026-06-28 | 2026-12-25 | 计划中
BY-056 | SB-FC-004 | 叉车 | 二级保养(精度校验) | 180 | 2026-05-08 | 2026-11-04 | 计划中
BY-057 | SB-JC-001 | 检测设备 | 一级保养(清洁/润滑/紧固) | 90 | 2026-04-02 | 2026-07-01 | 已到期
BY-058 | SB-JC-002 | 检测设备 | 二级保养(精度校验) | 180 | 2026-08-21 | 2027-02-17 | 计划中
Formulas:
下次到期日期 = IF([上次执行日期]="","",[上次执行日期]+[保养周期天])
到期状态 = IF([下次到期日期]="","",IF([下次到期日期]<=TODAY(),"已到期","计划中"))

## 维修工单
工单号 | 设备编号 | 设备名称 | 故障描述 | 优先级 | 状态 | 报修人 | 维修人 | 报修日期 | 故障原因 | 处理措施 | 维修耗时h
WX-2606-001 | SB-CK-006 | 数控车床 | X轴定位超差 | 中 | 已关闭 | 周涛 | 孙敏 | 2026-06-07 | X轴丝杠预紧力下降 | 重新调整丝杠预紧并补润滑 | 25
WX-2606-002 | SB-JC-001 | 检测设备 | 测量值漂移 | 中 | 已关闭 | 王芳 | 周涛 | 2026-06-12 | 传感器老化 | 更换传感器并重新标定 | 20.3
WX-2606-003 | SB-SS-006 | 输送线 | 链条跑偏卡顿 | 低 | 已关闭 | 张伟 | 刘洋 | 2026-06-12 | 张紧装置松动且链条伸长 | 重新张紧并更换部分链节 | 27.9
WX-2606-004 | SB-CK-003 | 数控车床 | X轴定位超差 | 低 | 已关闭 | 周涛 | 刘洋 | 2026-06-12 | X轴丝杠预紧力下降 | 重新调整丝杠预紧并补润滑 | 18.8
WX-2606-005 | SB-CK-008 | 数控车床 | X轴定位超差 | 中 | 已关闭 | 刘洋 | 王芳 | 2026-06-13 | X轴丝杠预紧力下降 | 重新调整丝杠预紧并补润滑 | 36.6
WX-2606-006 | SB-HC-001 | 行车 | 起升制动器打滑 | 中 | 已关闭 | 孙敏 | 周涛 | 2026-06-14 | 制动片磨损超限 | 更换制动片并调整制动力矩 | 9.7
WX-2606-007 | SB-LG-001 | 冷干机 | 露点温度不达标 | 中 | 已关闭 | 陈静 | 刘洋 | 2026-06-14 | 冷媒泄漏且蒸发器结冰 | 检漏补焊并充注冷媒 | 17
WX-2606-008 | SB-CC-001 | 冲床 | 离合器响应迟缓 | 低 | 已关闭 | 周涛 | 陈静 | 2026-06-15 | 摩擦片磨损且气路泄漏 | 更换摩擦片并检修气路 | 24.3
WX-2606-009 | SB-ZS-005 | 注塑机 | 液压油温过高 | 中 | 已关闭 | 周涛 | 陈静 | 2026-06-15 | 液压油散热器堵塞 | 清洗散热器并更换液压油 | 15.1
WX-2606-010 | SB-SS-003 | 输送线 | 链条跑偏卡顿 | 低 | 已关闭 | 张伟 | 孙敏 | 2026-06-16 | 张紧装置松动且链条伸长 | 重新张紧并更换部分链节 | 38.2
WX-2606-011 | SB-CK-005 | 数控车床 | X轴定位超差 | 低 | 已关闭 | 赵磊 | 周涛 | 2026-06-16 | X轴丝杠预紧力下降 | 重新调整丝杠预紧并补润滑 | 18
WX-2606-012 | SB-FC-001 | 叉车 | 门架下滑 | 中 | 已关闭 | 孙敏 | 刘洋 | 2026-06-19 | 起升油缸内泄 | 更换油缸密封件 | 3.7
WX-2606-013 | SB-JC-001 | 检测设备 | 测量值漂移 | 紧急 | 已关闭 | 陈静 | 陈静 | 2026-06-19 | 传感器老化 | 更换传感器并重新标定 | 25
WX-2606-014 | SB-LG-002 | 冷干机 | 露点温度不达标 | 低 | 已关闭 | 赵磊 | 李强 | 2026-06-20 | 冷媒泄漏且蒸发器结冰 | 检漏补焊并充注冷媒 | 6.8
WX-2606-015 | SB-KY-005 | 空压机 | 排气温度偏高报警 | 低 | 已关闭 | 周涛 | 孙敏 | 2026-06-22 | 冷却器结垢散热不良 | 清洗冷却器并更换温控阀 | 9.6
WX-2606-016 | SB-CK-005 | 数控车床 | X轴定位超差 | 高 | 已关闭 | 陈静 | 孙敏 | 2026-06-24 | X轴丝杠预紧力下降 | 重新调整丝杠预紧并补润滑 | 10.1
WX-2606-017 | SB-LG-002 | 冷干机 | 露点温度不达标 | 中 | 已关闭 | 李强 | 李强 | 2026-06-24 | 冷媒泄漏且蒸发器结冰 | 检漏补焊并充注冷媒 | 30.7
WX-2606-018 | SB-MC-004 | 磨床 | 砂轮主轴振动大 | 中 | 已关闭 | 周涛 | 陈静 | 2026-06-28 | 砂轮不平衡且主轴磨损 | 重新平衡砂轮并修研主轴 | 34.2
WX-2606-019 | SB-LG-003 | 冷干机 | 露点温度不达标 | 中 | 已关闭 | 陈静 | 张伟 | 2026-06-29 | 冷媒泄漏且蒸发器结冰 | 检漏补焊并充注冷媒 | 20.8
WX-2607-020 | SB-CC-001 | 冲床 | 离合器响应迟缓 | 中 | 已关闭 | 刘洋 | 孙敏 | 2026-07-01 | 摩擦片磨损且气路泄漏 | 更换摩擦片并检修气路 | 4
WX-2607-021 | SB-CC-002 | 冲床 | 离合器响应迟缓 | 高 | 已关闭 | 李强 | 刘洋 | 2026-07-02 | 摩擦片磨损且气路泄漏 | 更换摩擦片并检修气路 | 32.7
WX-2607-022 | SB-ZS-006 | 注塑机 | 液压油温过高 | 中 | 已关闭 | 李强 | 周涛 | 2026-07-02 | 液压油散热器堵塞 | 清洗散热器并更换液压油 | 6.5
WX-2607-023 | SB-TZ-002 | 涂装线 | 喷房风速波动 | 紧急 | 已关闭 | 张伟 | 张伟 | 2026-07-03 | 过滤棉堵塞 | 更换初效与高效过滤棉 | 3.5
WX-2607-024 | SB-HC-004 | 行车 | 起升制动器打滑 | 低 | 已关闭 | 赵磊 | 李强 | 2026-07-07 | 制动片磨损超限 | 更换制动片并调整制动力矩 | 39.4
WX-2607-025 | SB-TZ-001 | 涂装线 | 喷房风速波动 | 紧急 | 已关闭 | 陈静 | 李强 | 2026-07-07 | 过滤棉堵塞 | 更换初效与高效过滤棉 | 23.3
WX-2607-026 | SB-ZS-004 | 注塑机 | 液压油温过高 | 高 | 已关闭 | 张伟 | 孙敏 | 2026-07-07 | 液压油散热器堵塞 | 清洗散热器并更换液压油 | 34.5
WX-2607-027 | SB-CNC-003 | CNC加工中心 | 主轴运转异响 | 中 | 已关闭 | 张伟 | 孙敏 | 2026-07-08 | 主轴轴承磨损 | 更换主轴轴承并做动平衡 | 17.6
WX-2607-028 | SB-CK-001 | 数控车床 | X轴定位超差 | 低 | 已关闭 | 李强 | 张伟 | 2026-07-09 | X轴丝杠预紧力下降 | 重新调整丝杠预紧并补润滑 | 22.3
WX-2607-029 | SB-KY-003 | 空压机 | 排气温度偏高报警 | 高 | 已关闭 | 刘洋 | 赵磊 | 2026-07-11 | 冷却器结垢散热不良 | 清洗冷却器并更换温控阀 | 20.9
WX-2607-030 | SB-CNC-003 | CNC加工中心 | 主轴运转异响 | 低 | 已关闭 | 陈静 | 周涛 | 2026-07-11 | 主轴轴承磨损 | 更换主轴轴承并做动平衡 | 22.4
WX-2607-031 | SB-KY-001 | 空压机 | 排气温度偏高报警 | 中 | 已关闭 | 孙敏 | 孙敏 | 2026-07-12 | 冷却器结垢散热不良 | 清洗冷却器并更换温控阀 | 23.9
WX-2607-032 | SB-MC-004 | 磨床 | 砂轮主轴振动大 | 中 | 已关闭 | 孙敏 | 赵磊 | 2026-07-13 | 砂轮不平衡且主轴磨损 | 重新平衡砂轮并修研主轴 | 23.3
WX-2607-033 | SB-KY-004 | 空压机 | 排气温度偏高报警 | 中 | 已关闭 | 赵磊 | 孙敏 | 2026-07-14 | 冷却器结垢散热不良 | 清洗冷却器并更换温控阀 | 12.2
WX-2607-034 | SB-CNC-008 | CNC加工中心 | 主轴运转异响 | 高 | 已关闭 | 张伟 | 李强 | 2026-07-15 | 主轴轴承磨损 | 更换主轴轴承并做动平衡 | 34.9
WX-2607-035 | SB-CK-008 | 数控车床 | X轴定位超差 | 低 | 已关闭 | 刘洋 | 刘洋 | 2026-07-16 | X轴丝杠预紧力下降 | 重新调整丝杠预紧并补润滑 | 32.9
WX-2607-036 | SB-CNC-005 | CNC加工中心 | 主轴运转异响 | 紧急 | 已关闭 | 李强 | 孙敏 | 2026-07-18 | 主轴轴承磨损 | 更换主轴轴承并做动平衡 | 5.1
WX-2607-037 | SB-MC-003 | 磨床 | 砂轮主轴振动大 | 低 | 已关闭 | 赵磊 | 张伟 | 2026-07-21 | 砂轮不平衡且主轴磨损 | 重新平衡砂轮并修研主轴 | 37.7
WX-2607-038 | SB-CK-004 | 数控车床 | X轴定位超差 | 中 | 已关闭 | 周涛 | 王芳 | 2026-07-23 | X轴丝杠预紧力下降 | 重新调整丝杠预紧并补润滑 | 27.3
WX-2607-039 | SB-CK-010 | 数控车床 | X轴定位超差 | 中 | 已关闭 | 孙敏 | 赵磊 | 2026-07-23 | X轴丝杠预紧力下降 | 重新调整丝杠预紧并补润滑 | 31.4
WX-2607-040 | SB-SS-003 | 输送线 | 链条跑偏卡顿 | 中 | 已关闭 | 刘洋 | 周涛 | 2026-07-25 | 张紧装置松动且链条伸长 | 重新张紧并更换部分链节 | 18.9
WX-2607-041 | SB-CNC-004 | CNC加工中心 | 主轴运转异响 | 低 | 已关闭 | 刘洋 | 周涛 | 2026-07-25 | 主轴轴承磨损 | 更换主轴轴承并做动平衡 | 7
WX-2607-042 | SB-CC-001 | 冲床 | 离合器响应迟缓 | 中 | 已关闭 | 王芳 | 张伟 | 2026-07-25 | 摩擦片磨损且气路泄漏 | 更换摩擦片并检修气路 | 2.2
WX-2607-043 | SB-FC-004 | 叉车 | 门架下滑 | 紧急 | 已关闭 | 赵磊 | 王芳 | 2026-07-26 | 起升油缸内泄 | 更换油缸密封件 | 34.6
WX-2607-044 | SB-CNC-007 | CNC加工中心 | 主轴运转异响 | 低 | 已关闭 | 刘洋 | 王芳 | 2026-07-26 | 主轴轴承磨损 | 更换主轴轴承并做动平衡 | 10.3
WX-2607-045 | SB-ZS-004 | 注塑机 | 液压油温过高 | 低 | 已关闭 | 孙敏 | 王芳 | 2026-07-26 | 液压油散热器堵塞 | 清洗散热器并更换液压油 | 2.1
WX-2607-046 | SB-SS-004 | 输送线 | 链条跑偏卡顿 | 中 | 已关闭 | 刘洋 | 王芳 | 2026-07-27 | 张紧装置松动且链条伸长 | 重新张紧并更换部分链节 | 24.7
WX-2607-047 | SB-FC-002 | 叉车 | 门架下滑 | 中 | 已关闭 | 赵磊 | 孙敏 | 2026-07-27 | 起升油缸内泄 | 更换油缸密封件 | 34.6
WX-2607-048 | SB-CK-003 | 数控车床 | X轴定位超差 | 高 | 已关闭 | 陈静 | 王芳 | 2026-07-30 | X轴丝杠预紧力下降 | 重新调整丝杠预紧并补润滑 | 10.4
WX-2607-049 | SB-MC-002 | 磨床 | 砂轮主轴振动大 | 中 | 已关闭 | 李强 | 陈静 | 2026-07-31 | 砂轮不平衡且主轴磨损 | 重新平衡砂轮并修研主轴 | 1.8
WX-2608-050 | SB-TZ-001 | 涂装线 | 喷房风速波动 | 中 | 已关闭 | 王芳 | 周涛 | 2026-08-03 | 过滤棉堵塞 | 更换初效与高效过滤棉 | 2.9
WX-2608-051 | SB-FC-001 | 叉车 | 门架下滑 | 中 | 已关闭 | 李强 | 王芳 | 2026-08-04 | 起升油缸内泄 | 更换油缸密封件 | 26.9
WX-2608-052 | SB-CK-003 | 数控车床 | X轴定位超差 | 中 | 已关闭 | 赵磊 | 刘洋 | 2026-08-05 | X轴丝杠预紧力下降 | 重新调整丝杠预紧并补润滑 | 25.1
WX-2608-053 | SB-CC-004 | 冲床 | 离合器响应迟缓 | 中 | 已关闭 | 赵磊 | 赵磊 | 2026-08-05 | 摩擦片磨损且气路泄漏 | 更换摩擦片并检修气路 | 30.2
WX-2608-054 | SB-CK-006 | 数控车床 | X轴定位超差 | 高 | 已关闭 | 赵磊 | 赵磊 | 2026-08-06 | X轴丝杠预紧力下降 | 重新调整丝杠预紧并补润滑 | 12.3
WX-2608-055 | SB-HC-003 | 行车 | 起升制动器打滑 | 中 | 已关闭 | 孙敏 | 王芳 | 2026-08-08 | 制动片磨损超限 | 更换制动片并调整制动力矩 | 28.1
WX-2608-056 | SB-CK-003 | 数控车床 | X轴定位超差 | 中 | 已关闭 | 刘洋 | 赵磊 | 2026-08-11 | X轴丝杠预紧力下降 | 重新调整丝杠预紧并补润滑 | 23.8
WX-2608-057 | SB-SS-006 | 输送线 | 链条跑偏卡顿 | 中 | 已关闭 | 王芳 | 赵磊 | 2026-08-12 | 张紧装置松动且链条伸长 | 重新张紧并更换部分链节 | 15.9
WX-2608-058 | SB-CC-002 | 冲床 | 离合器响应迟缓 | 低 | 已关闭 | 赵磊 | 刘洋 | 2026-08-15 | 摩擦片磨损且气路泄漏 | 更换摩擦片并检修气路 | 35.2
WX-2608-059 | SB-MC-001 | 磨床 | 砂轮主轴振动大 | 紧急 | 已关闭 | 张伟 | 李强 | 2026-08-15 | 砂轮不平衡且主轴磨损 | 重新平衡砂轮并修研主轴 | 14.3
WX-2608-060 | SB-SS-001 | 输送线 | 链条跑偏卡顿 | 低 | 已关闭 | 孙敏 | 周涛 | 2026-08-16 | 张紧装置松动且链条伸长 | 重新张紧并更换部分链节 | 28.9
WX-2608-061 | SB-LG-002 | 冷干机 | 露点温度不达标 | 中 | 已关闭 | 王芳 | 周涛 | 2026-08-17 | 冷媒泄漏且蒸发器结冰 | 检漏补焊并充注冷媒 | 21.2
WX-2608-062 | SB-CNC-005 | CNC加工中心 | 主轴运转异响 | 低 | 已关闭 | 刘洋 | 李强 | 2026-08-20 | 主轴轴承磨损 | 更换主轴轴承并做动平衡 | 18.5
WX-2608-063 | SB-HC-003 | 行车 | 起升制动器打滑 | 紧急 | 已关闭 | 赵磊 | 周涛 | 2026-08-22 | 制动片磨损超限 | 更换制动片并调整制动力矩 | 17.3
WX-2608-064 | SB-FC-003 | 叉车 | 门架下滑 | 高 | 已关闭 | 赵磊 | 孙敏 | 2026-08-22 | 起升油缸内泄 | 更换油缸密封件 | 33.3
WX-2608-065 | SB-CC-002 | 冲床 | 离合器响应迟缓 | 低 | 已关闭 | 赵磊 | 周涛 | 2026-08-24 | 摩擦片磨损且气路泄漏 | 更换摩擦片并检修气路 | 35.4
WX-2608-066 | SB-ZS-002 | 注塑机 | 液压油温过高 | 高 | 已关闭 | 孙敏 | 周涛 | 2026-08-25 | 液压油散热器堵塞 | 清洗散热器并更换液压油 | 10.7
WX-2608-067 | SB-FC-002 | 叉车 | 门架下滑 | 紧急 | 已关闭 | 赵磊 | 李强 | 2026-08-25 | 起升油缸内泄 | 更换油缸密封件 | 20.8
WX-2608-068 | SB-CNC-004 | CNC加工中心 | 主轴运转异响 | 紧急 | 已关闭 | 周涛 | 陈静 | 2026-08-25 | 主轴轴承磨损 | 更换主轴轴承并做动平衡 | 36
WX-2608-069 | SB-CNC-008 | CNC加工中心 | 主轴运转异响 | 中 | 维修中 | 陈静 | 赵磊 | 2026-08-30 |  |  | 27.9
WX-2608-070 | SB-ZS-001 | 注塑机 | 液压油温过高 | 低 | 已派工 | 张伟 |  | 2026-08-30 |  |  | 13.2
WX-2608-071 | SB-HC-002 | 行车 | 起升制动器打滑 | 高 | 已派工 | 周涛 |  | 2026-08-30 |  |  | 29
WX-2608-072 | SB-KY-005 | 空压机 | 排气温度偏高报警 | 低 | 维修中 | 赵磊 | 孙敏 | 2026-08-31 |  |  | 25.4
WX-2608-073 | SB-CK-001 | 数控车床 | X轴定位超差 | 高 | 待派工 | 王芳 |  | 2026-08-31 |  |  | 36.9
WX-2608-074 | SB-CK-003 | 数控车床 | X轴定位超差 | 低 | 待验收 | 陈静 | 张伟 | 2026-08-31 |  |  | 37
WX-2609-075 | SB-CK-008 | 数控车床 | X轴定位超差 | 中 | 待派工 | 赵磊 |  | 2026-09-01 |  |  | 7.2
WX-2609-076 | SB-JC-002 | 检测设备 | 测量值漂移 | 低 | 维修中 | 李强 | 陈静 | 2026-09-02 |  |  | 2.3
WX-2609-077 | SB-MC-005 | 磨床 | 砂轮主轴振动大 | 低 | 待派工 | 陈静 |  | 2026-09-02 |  |  | 7.6
WX-2609-078 | SB-CC-005 | 冲床 | 离合器响应迟缓 | 高 | 已派工 | 王芳 |  | 2026-09-02 |  |  | 3.2
WX-2609-079 | SB-FC-001 | 叉车 | 门架下滑 | 中 | 待验收 | 周涛 | 王芳 | 2026-09-03 |  |  | 23.8
WX-2609-080 | SB-CC-005 | 冲床 | 离合器响应迟缓 | 低 | 待验收 | 陈静 | 王芳 | 2026-09-03 |  |  | 12
WX-2609-081 | SB-CNC-007 | CNC加工中心 | 主轴运转异响 | 中 | 已派工 | 王芳 |  | 2026-09-04 |  |  | 38.4
WX-2609-082 | SB-CC-001 | 冲床 | 离合器响应迟缓 | 中 | 维修中 | 孙敏 | 李强 | 2026-09-04 |  |  | 15.8
WX-2609-083 | SB-CK-006 | 数控车床 | X轴定位超差 | 高 | 待派工 | 张伟 |  | 2026-09-06 |  |  | 17.4
WX-2609-084 | SB-JC-002 | 检测设备 | 测量值漂移 | 紧急 | 维修中 | 张伟 | 孙敏 | 2026-09-06 |  |  | 7.1
WX-2609-085 | SB-CK-010 | 数控车床 | X轴定位超差 | 高 | 维修中 | 张伟 | 张伟 | 2026-09-07 |  |  | 14.7
WX-2609-086 | SB-MC-002 | 磨床 | 砂轮主轴振动大 | 中 | 已派工 | 孙敏 |  | 2026-09-07 |  |  | 26.2
WX-2609-087 | SB-JC-001 | 检测设备 | 测量值漂移 | 低 | 待派工 | 刘洋 |  | 2026-09-08 |  |  | 19.4
WX-2609-088 | SB-ZS-001 | 注塑机 | 液压油温过高 | 低 | 待验收 | 孙敏 | 王芳 | 2026-09-08 |  |  | 32.7
WX-2609-089 | SB-ZS-003 | 注塑机 | 液压油温过高 | 低 | 维修中 | 周涛 | 王芳 | 2026-09-08 |  |  | 33.9
WX-2609-090 | SB-MC-002 | 磨床 | 砂轮主轴振动大 | 高 | 已派工 | 周涛 |  | 2026-09-08 |  |  | 8.7
WX-2609-091 | SB-SS-005 | 输送线 | 链条跑偏卡顿 | 紧急 | 待派工 | 刘洋 |  | 2026-09-09 |  |  | 32.8
WX-2609-092 | SB-JC-002 | 检测设备 | 测量值漂移 | 中 | 待验收 | 周涛 | 孙敏 | 2026-09-10 |  |  | 14.3
WX-2609-093 | SB-CK-004 | 数控车床 | X轴定位超差 | 高 | 待验收 | 张伟 | 王芳 | 2026-09-10 |  |  | 2.7
WX-2609-094 | SB-CNC-001 | CNC加工中心 | 主轴运转异响 | 中 | 待验收 | 周涛 | 赵磊 | 2026-09-10 |  |  | 24.3
WX-2609-095 | SB-TZ-001 | 涂装线 | 喷房风速波动 | 紧急 | 待派工 | 李强 |  | 2026-09-10 |  |  | 19.3
WX-2609-096 | SB-CC-005 | 冲床 | 离合器响应迟缓 | 中 | 待验收 | 张伟 | 陈静 | 2026-09-12 |  |  | 23.5
WX-2609-097 | SB-CC-005 | 冲床 | 离合器响应迟缓 | 低 | 维修中 | 赵磊 | 王芳 | 2026-09-12 |  |  | 30.1
WX-2609-098 | SB-CK-007 | 数控车床 | X轴定位超差 | 低 | 维修中 | 张伟 | 赵磊 | 2026-09-13 |  |  | 13.2
WX-2609-099 | SB-CNC-006 | CNC加工中心 | 主轴运转异响 | 中 | 待派工 | 陈静 |  | 2026-09-13 |  |  | 16.2
WX-2609-100 | SB-SS-003 | 输送线 | 链条跑偏卡顿 | 高 | 待验收 | 王芳 | 孙敏 | 2026-09-14 |  |  | 86
WX-2609-101 | SB-HC-001 | 行车 | 起升制动器打滑 | 中 | 待验收 | 王芳 | 张伟 | 2026-09-14 |  |  | 16.1
WX-2609-102 | SB-CK-002 | 数控车床 | X轴定位超差 | 中 | 已派工 | 赵磊 |  | 2026-09-14 |  |  | 19.6
WX-2609-103 | SB-CK-004 | 数控车床 | X轴定位超差 | 高 | 维修中 | 赵磊 | 王芳 | 2026-09-15 |  |  | 34.8
WX-2609-104 | SB-FC-004 | 叉车 | 门架下滑 | 低 | 维修中 | 刘洋 | 周涛 | 2026-09-16 |  |  | 36.9
WX-2609-105 | SB-MC-005 | 磨床 | 砂轮主轴振动大 | 低 | 已派工 | 孙敏 |  | 2026-09-18 |  |  | 19.3
WX-2609-106 | SB-HC-003 | 行车 | 起升制动器打滑 | 高 | 已派工 | 赵磊 |  | 2026-09-19 |  |  | 12.9
WX-2609-107 | SB-CC-002 | 冲床 | 离合器响应迟缓 | 低 | 维修中 | 刘洋 | 陈静 | 2026-09-19 |  |  | 7.5
WX-2609-108 | SB-ZS-002 | 注塑机 | 液压油温过高 | 高 | 维修中 | 刘洋 | 陈静 | 2026-09-20 |  |  | 39.7
WX-2609-109 | SB-TZ-002 | 涂装线 | 喷房风速波动 | 高 | 已派工 | 赵磊 |  | 2026-09-20 |  |  | 31.9
WX-2609-110 | SB-SS-003 | 输送线 | 链条跑偏卡顿 | 高 | 待验收 | 李强 | 陈静 | 2026-09-22 |  |  | 32
WX-2609-111 | SB-X-888 | ⚠未在台账 | 链条跑偏卡顿 | 中 | 已派工 | 赵磊 |  | 2026-09-24 |  |  | 4.9
WX-2609-112 | SB-CK-007 | 数控车床 | X轴定位超差 | 低 | 已派工 | 赵磊 |  | 2026-09-24 |  |  | 8.9
WX-2609-113 | SB-CC-003 | 冲床 | 离合器响应迟缓 | 中 | 待派工 | 李强 |  | 2026-09-25 |  |  | 5.9
WX-2609-114 | SB-CC-005 | 冲床 | 离合器响应迟缓 | 低 | 待派工 | 赵磊 |  | 2026-09-25 |  |  | 27.7
WX-2609-115 | SB-CK-001 | 数控车床 | X轴定位超差 | 紧急 | 维修中 | 张伟 | 刘洋 | 2026-09-25 |  |  | 35.7
WX-2609-116 | SB-FC-003 | 叉车 | 门架下滑 | 中 | 维修中 | 陈静 | 周涛 | 2026-09-25 |  |  | 28.9
WX-2609-117 | SB-CK-006 | 数控车床 | X轴定位超差 | 中 | 已派工 | 王芳 |  | 2026-09-25 |  |  | 39.8
WX-2609-118 | SB-SS-002 | 输送线 | 链条跑偏卡顿 | 低 | 已派工 | 张伟 |  | 2026-09-26 |  |  | 25.8
WX-2609-119 | SB-OLD-901 | ⚠未在台账 | 排气温度偏高报警 | 中 | 待派工 | 周涛 | 周涛 | 2026-09-27 |  |  | 21.2
WX-2609-120 | SB-ZS-005 | 注塑机 | 液压油温过高 | 中 | 已派工 | 周涛 |  | 2026-09-27 |  |  | 9.5
WX-2609-121 | SB-JC-002 | 检测设备 | 测量值漂移 | 中 | 维修中 | 陈静 | 周涛 | 2026-09-27 |  |  | 7.7
WX-2609-122 | SB-CNC-002 | CNC加工中心 | 主轴运转异响 | 低 | 维修中 | 陈静 | 刘洋 | 2026-09-28 |  |  | 7.5

## 备件库存
备件编码 | 备件名称 | 规格型号 | 当前库存 | 安全库存 | ABC类 | 单价元 | 库存预警
BJ-014 | 主轴轴承7014 | CNC加工中心专用 | 16 | 8 | B | 1850 | 正常
BJ-021 | 丝杠轴承座垫片 | 数控车床专用 | 20 | 8 | B | 260 | 正常
BJ-035 | 砂轮法兰盘 | 磨床专用 | 7 | 4 | A | 920 | 正常
BJ-041 | 摩擦片组件 | 冲床专用 | 1 | 4 | B | 1350 | 预警
BJ-052 | 液压油滤芯 | 注塑机专用 | 10 | 2 | A | 380 | 正常
BJ-060 | 高效过滤棉 | 涂装线专用 | 5 | 6 | B | 450 | 预警
BJ-068 | 输送链条链节 | 输送线专用 | 0 | 2 | B | 95 | 预警
BJ-075 | 温控阀芯 | 空压机专用 | 1 | 2 | A | 680 | 预警
BJ-081 | 冷媒干燥过滤器 | 冷干机专用 | 16 | 6 | B | 540 | 正常
BJ-088 | 制动片组件 | 行车专用 | 8 | 8 | B | 760 | 正常
BJ-093 | 油缸密封修理包 | 叉车专用 | 0 | 3 | A | 320 | 预警
BJ-099 | 位移传感器 | 检测设备专用 | 14 | 2 | B | 2200 | 正常
BJ-101 | 深沟球轴承6205 | 通用件 | 45 | 15 | B | 28 | 正常
BJ-102 | O型密封圈套装 | 通用件 | 120 | 40 | C | 12.5 | 正常
BJ-103 | 三角皮带B型 | 通用件 | 30 | 12 | B | 35 | 正常
BJ-104 | 交流接触器32A | 电气件 | 18 | 6 | B | 85 | 正常
BJ-105 | 变频器散热风扇 | 电气件 | 10 | 4 | C | 145 | 正常
BJ-106 | 液压油L-HM46(18L) | 油品 | 24 | 10 | A | 310 | 正常
BJ-107 | 齿轮油GL-5(4L) | 油品 | 16 | 8 | C | 180 | 正常
BJ-108 | 接近开关PNP | 电气件 | 22 | 8 | B | 96 | 正常
BJ-109 | 光电传感器 | 电气件 | 9 | 3 | C | 260 | 正常
BJ-110 | 气动电磁阀 | 气动件 | 14 | 5 | B | 210 | 正常
BJ-111 | 气源三联件 | 气动件 | 7 | 3 | C | 340 | 正常
BJ-112 | 链条润滑油(1L) | 油品 | 28 | 10 | C | 65 | 正常
BJ-113 | 耐油胶管DN12 | 液压件 | 20 | 8 | B | 48 | 正常
BJ-114 | 高压球阀DN10 | 液压件 | 3 | 4 | C | 75 | 预警
BJ-115 | 防护手套(劳保) | 劳保 | 100 | 30 | C | 8.5 | 正常
BJ-116 | 红外测温枪 | 工具 | 5 | 2 | C | 199 | 正常
BJ-117 | 振动检测仪 | 工具 | 2 | 1 | B | 4200 | 正常
BJ-118 | 激光对中仪 | 工具 | 1 | 1 | A | 12800 | 正常
BJ-119 | 维修工具车 | 工具 | 3 | 1 | C | 1500 | 正常
BJ-120 | LED检修灯 | 工具 | 11 | 4 | C | 88 | 正常

## 备件领用
领用单号 | 领用日期 | 关联工单号 | 备件编码 | 备件名称 | 领用数量 | 领用人
LY-2606-083 | 2026-06-08 | WX-2606-001 | BJ-021 | 丝杠轴承座垫片 | 1 | 刘洋
LY-2606-042 | 2026-06-09 | WX-2606-001 | BJ-021 | 丝杠轴承座垫片 | 2 | 孙敏
LY-2606-054 | 2026-06-10 | WX-2606-001 | BJ-060 | 高效过滤棉 | 2 | 陈静
LY-2606-045 | 2026-06-13 | WX-2606-003 | BJ-035 | 砂轮法兰盘 | 1 | 周涛
LY-2606-014 | 2026-06-15 | WX-2606-009 | BJ-081 | 冷媒干燥过滤器 | 1 | 孙敏
LY-2606-075 | 2026-06-15 | WX-2606-002 | BJ-099 | 位移传感器 | 1 | 陈静
LY-2606-010 | 2026-06-16 | WX-2606-010 | BJ-068 | 输送链条链节 | 4 | 李强
LY-2606-013 | 2026-06-16 | WX-2606-008 | BJ-041 | 摩擦片组件 | 3 | 李强
LY-2606-024 | 2026-06-16 | WX-2606-010 | BJ-068 | 输送链条链节 | 3 | 周涛
LY-2606-061 | 2026-06-16 | WX-2606-005 | BJ-021 | 丝杠轴承座垫片 | 1 | 周涛
LY-2606-020 | 2026-06-17 | WX-2606-007 | BJ-105 | 变频器散热风扇 | 4 | 赵磊
LY-2606-022 | 2026-06-17 | WX-2606-009 | BJ-052 | 液压油滤芯 | 4 | 李强
LY-2606-081 | 2026-06-17 | WX-2606-010 | BJ-103 | 三角皮带B型 | 3 | 周涛
LY-2606-015 | 2026-06-20 | WX-2606-014 | BJ-108 | 接近开关PNP | 1 | 周涛
LY-2606-056 | 2026-06-20 | WX-2606-014 | BJ-081 | 冷媒干燥过滤器 | 4 | 孙敏
LY-2606-009 | 2026-06-21 | WX-2606-014 | BJ-117 | 振动检测仪 | 1 | 刘洋
LY-2606-039 | 2026-06-21 | WX-2606-012 | BJ-101 | 深沟球轴承6205 | 2 | 孙敏
LY-2606-055 | 2026-06-21 | WX-2606-014 | BJ-060 | 高效过滤棉 | 2 | 赵磊
LY-2606-002 | 2026-06-25 | WX-2606-015 | BJ-075 | 温控阀芯 | 4 | 孙敏
LY-2606-085 | 2026-06-26 | WX-2606-016 | BJ-021 | 丝杠轴承座垫片 | 3 | 张伟
LY-2606-018 | 2026-06-28 | WX-2606-018 | BJ-107 | 齿轮油GL-5(4L) | 2 | 刘洋
LY-2606-067 | 2026-06-29 | WX-2606-019 | BJ-101 | 深沟球轴承6205 | 3 | 刘洋
LY-2606-033 | 2026-06-30 | WX-2606-018 | BJ-117 | 振动检测仪 | 1 | 孙敏
LY-2607-051 | 2026-07-03 | WX-2607-021 | BJ-075 | 温控阀芯 | 3 | 赵磊
LY-2607-025 | 2026-07-04 | WX-2607-020 | BJ-041 | 摩擦片组件 | 3 | 王芳
LY-2607-007 | 2026-07-05 | WX-2607-021 | BJ-041 | 摩擦片组件 | 1 | 周涛
LY-2607-016 | 2026-07-08 | WX-2607-024 | BJ-088 | 制动片组件 | 4 | 陈静
LY-2607-030 | 2026-07-08 | WX-2607-026 | BJ-060 | 高效过滤棉 | 3 | 孙敏
LY-2607-059 | 2026-07-08 | WX-2607-026 | BJ-052 | 液压油滤芯 | 3 | 陈静
LY-2607-047 | 2026-07-09 | WX-2607-026 | BJ-102 | O型密封圈套装 | 2 | 周涛
LY-2607-065 | 2026-07-10 | WX-2607-024 | BJ-088 | 制动片组件 | 3 | 刘洋
LY-2607-028 | 2026-07-11 | WX-2607-028 | BJ-112 | 链条润滑油(1L) | 1 | 李强
LY-2607-031 | 2026-07-11 | WX-2607-027 | BJ-014 | 主轴轴承7014 | 3 | 周涛
LY-2607-082 | 2026-07-12 | WX-2607-031 | BJ-075 | 温控阀芯 | 1 | 周涛
LY-2607-070 | 2026-07-13 | WX-2607-029 | BJ-114 | 高压球阀DN10 | 1 | 王芳
LY-2607-080 | 2026-07-13 | WX-2607-030 | BJ-014 | 主轴轴承7014 | 4 | 孙敏
LY-2607-035 | 2026-07-14 | WX-2607-033 | BJ-052 | 液压油滤芯 | 2 | 孙敏
LY-2607-074 | 2026-07-14 | WX-2607-032 | BJ-060 | 高效过滤棉 | 4 | 周涛
LY-2607-036 | 2026-07-15 | WX-2607-033 | BJ-041 | 摩擦片组件 | 4 | 李强
LY-2607-046 | 2026-07-16 | WX-2607-032 | BJ-014 | 主轴轴承7014 | 1 | 孙敏
LY-2607-049 | 2026-07-16 | WX-2607-035 | BJ-075 | 温控阀芯 | 2 | 赵磊
LY-2607-073 | 2026-07-16 | WX-2607-034 | BJ-014 | 主轴轴承7014 | 3 | 孙敏
LY-2607-012 | 2026-07-18 | WX-2607-035 | BJ-021 | 丝杠轴承座垫片 | 1 | 王芳
LY-2607-006 | 2026-07-19 | WX-2607-036 | BJ-014 | 主轴轴承7014 | 1 | 赵磊
LY-2607-029 | 2026-07-19 | WX-2607-036 | BJ-014 | 主轴轴承7014 | 2 | 张伟
LY-2607-058 | 2026-07-19 | WX-2607-035 | BJ-021 | 丝杠轴承座垫片 | 1 | 李强
LY-2607-068 | 2026-07-19 | WX-2607-035 | BJ-021 | 丝杠轴承座垫片 | 2 | 李强
LY-2607-076 | 2026-07-19 | WX-2607-035 | BJ-103 | 三角皮带B型 | 4 | 周涛
LY-2607-032 | 2026-07-20 | WX-2607-036 | BJ-014 | 主轴轴承7014 | 2 | 周涛
LY-2607-001 | 2026-07-23 | WX-2607-038 | BJ-021 | 丝杠轴承座垫片 | 3 | 孙敏
LY-2607-004 | 2026-07-25 | WX-2607-042 | BJ-041 | 摩擦片组件 | 4 | 李强
LY-2607-057 | 2026-07-25 | WX-2607-041 | BJ-120 | LED检修灯 | 3 | 王芳
LY-2607-048 | 2026-07-26 | WX-2607-042 | BJ-118 | 激光对中仪 | 2 | 刘洋
LY-2607-060 | 2026-07-26 | WX-2607-039 | BJ-093 | 油缸密封修理包 | 1 | 王芳
LY-2607-063 | 2026-07-26 | WX-2607-044 | BJ-068 | 输送链条链节 | 3 | 刘洋
LY-2607-084 | 2026-07-26 | WX-2607-042 | BJ-041 | 摩擦片组件 | 2 | 陈静
LY-2607-008 | 2026-07-27 | WX-2607-043 | BJ-093 | 油缸密封修理包 | 1 | 王芳
LY-2607-017 | 2026-07-27 | WX-2607-047 | BJ-093 | 油缸密封修理包 | 3 | 张伟
LY-2607-040 | 2026-07-27 | WX-2607-042 | BJ-103 | 三角皮带B型 | 4 | 王芳
LY-2607-079 | 2026-07-27 | WX-2607-041 | BJ-014 | 主轴轴承7014 | 4 | 张伟
LY-2607-038 | 2026-07-28 | WX-2607-043 | BJ-093 | 油缸密封修理包 | 4 | 李强
LY-2607-072 | 2026-07-28 | WX-2607-046 | BJ-068 | 输送链条链节 | 3 | 李强
LY-2607-062 | 2026-07-29 | WX-2607-046 | BJ-114 | 高压球阀DN10 | 4 | 王芳
LY-2608-043 | 2026-08-02 | WX-2607-049 | BJ-035 | 砂轮法兰盘 | 2 | 赵磊
LY-2608-041 | 2026-08-03 | WX-2608-050 | BJ-035 | 砂轮法兰盘 | 2 | 周涛
LY-2608-003 | 2026-08-05 | WX-2608-052 | BJ-088 | 制动片组件 | 4 | 李强
LY-2608-027 | 2026-08-05 | WX-2608-050 | BJ-108 | 接近开关PNP | 4 | 陈静
LY-2608-052 | 2026-08-06 | WX-2608-052 | BJ-021 | 丝杠轴承座垫片 | 2 | 刘洋
LY-2608-069 | 2026-08-07 | WX-2608-054 | BJ-021 | 丝杠轴承座垫片 | 3 | 周涛
LY-2608-086 | 2026-08-07 | WX-2608-054 | BJ-021 | 丝杠轴承座垫片 | 4 | 陈静
LY-2608-005 | 2026-08-08 | WX-2608-055 | BJ-088 | 制动片组件 | 2 | 王芳
LY-2608-064 | 2026-08-13 | WX-2608-057 | BJ-068 | 输送链条链节 | 3 | 周涛
LY-2608-066 | 2026-08-13 | WX-2608-057 | BJ-068 | 输送链条链节 | 4 | 赵磊
LY-2608-026 | 2026-08-16 | WX-2608-060 | BJ-068 | 输送链条链节 | 1 | 王芳
LY-2608-071 | 2026-08-18 | WX-2608-058 | BJ-041 | 摩擦片组件 | 2 | 赵磊
LY-2608-077 | 2026-08-18 | WX-2608-059 | BJ-035 | 砂轮法兰盘 | 3 | 刘洋
LY-2608-078 | 2026-08-19 | WX-2608-061 | BJ-114 | 高压球阀DN10 | 4 | 孙敏
LY-2608-037 | 2026-08-20 | WX-2608-061 | BJ-052 | 液压油滤芯 | 4 | 王芳
LY-2608-019 | 2026-08-22 | WX-2608-063 | BJ-099 | 位移传感器 | 2 | 刘洋
LY-2608-023 | 2026-08-22 | WX-2608-062 | BJ-114 | 高压球阀DN10 | 4 | 陈静
LY-2608-011 | 2026-08-23 | WX-2608-062 | BJ-014 | 主轴轴承7014 | 4 | 周涛
LY-2608-034 | 2026-08-25 | WX-2608-065 | BJ-118 | 激光对中仪 | 2 | 张伟
LY-2608-050 | 2026-08-25 | WX-2608-063 | BJ-088 | 制动片组件 | 2 | 周涛
LY-2608-053 | 2026-08-25 | WX-2608-066 | BJ-052 | 液压油滤芯 | 4 | 孙敏
LY-2608-021 | 2026-08-26 | WX-2608-066 | BJ-041 | 摩擦片组件 | 3 | 周涛
LY-2608-044 | 2026-08-27 | WX-2608-068 | BJ-111 | 气源三联件 | 3 | 刘洋

## 案例库
案例编号 | 来源工单号 | 设备编号 | 设备型号 | 故障现象 | 故障原因 | 处理措施 | 所需备件 | 沉淀日期
AL-001 | WX-2606-001 | SB-CK-006 | CK-823型 | X轴定位超差 | X轴丝杠预紧力下降 | 重新调整丝杠预紧并补润滑 | BJ-021 丝杠轴承座垫片 | 2026-06-10
AL-002 | WX-2606-002 | SB-JC-001 | JC-640型 | 测量值漂移 | 传感器老化 | 更换传感器并重新标定 | BJ-099 位移传感器 | 2026-06-16
AL-003 | WX-2606-003 | SB-SS-006 | SS-485型 | 链条跑偏卡顿 | 张紧装置松动且链条伸长 | 重新张紧并更换部分链节 | BJ-068 输送链条链节 | 2026-06-17
AL-004 | WX-2606-004 | SB-CK-003 | CK-323型 | X轴定位超差 | X轴丝杠预紧力下降 | 重新调整丝杠预紧并补润滑 | BJ-021 丝杠轴承座垫片 | 2026-06-17
AL-005 | WX-2606-005 | SB-CK-008 | CK-353型 | X轴定位超差 | X轴丝杠预紧力下降 | 重新调整丝杠预紧并补润滑 | BJ-021 丝杠轴承座垫片 | 2026-06-17
AL-006 | WX-2606-006 | SB-HC-001 | HC-579型 | 起升制动器打滑 | 制动片磨损超限 | 更换制动片并调整制动力矩 | BJ-088 制动片组件 | 2026-06-19
AL-007 | WX-2606-007 | SB-LG-001 | LG-700型 | 露点温度不达标 | 冷媒泄漏且蒸发器结冰 | 检漏补焊并充注冷媒 | BJ-081 冷媒干燥过滤器 | 2026-06-20
AL-008 | WX-2606-008 | SB-CC-001 | CC-422型 | 离合器响应迟缓 | 摩擦片磨损且气路泄漏 | 更换摩擦片并检修气路 | BJ-041 摩擦片组件 | 2026-06-21
AL-009 | WX-2606-009 | SB-ZS-005 | ZS-740型 | 液压油温过高 | 液压油散热器堵塞 | 清洗散热器并更换液压油 | BJ-052 液压油滤芯 | 2026-06-20
AL-010 | WX-2606-010 | SB-SS-003 | SS-214型 | 链条跑偏卡顿 | 张紧装置松动且链条伸长 | 重新张紧并更换部分链节 | BJ-068 输送链条链节 | 2026-06-19
AL-011 | WX-2606-011 | SB-CK-005 | CK-334型 | X轴定位超差 | X轴丝杠预紧力下降 | 重新调整丝杠预紧并补润滑 | BJ-021 丝杠轴承座垫片 | 2026-06-19
AL-012 | WX-2606-012 | SB-FC-001 | FC-849型 | 门架下滑 | 起升油缸内泄 | 更换油缸密封件 | BJ-093 油缸密封修理包 | 2026-06-24
AL-013 | WX-2606-013 | SB-JC-001 | JC-640型 | 测量值漂移 | 传感器老化 | 更换传感器并重新标定 | BJ-099 位移传感器 | 2026-06-24
AL-014 | WX-2606-014 | SB-LG-002 | LG-567型 | 露点温度不达标 | 冷媒泄漏且蒸发器结冰 | 检漏补焊并充注冷媒 | BJ-081 冷媒干燥过滤器 | 2026-06-22
AL-015 | WX-2606-015 | SB-KY-005 | KY-260型 | 排气温度偏高报警 | 冷却器结垢散热不良 | 清洗冷却器并更换温控阀 | BJ-075 温控阀芯 | 2026-06-24
AL-016 | WX-2606-016 | SB-CK-005 | CK-334型 | X轴定位超差 | X轴丝杠预紧力下降 | 重新调整丝杠预紧并补润滑 | BJ-021 丝杠轴承座垫片 | 2026-06-29
AL-017 | WX-2606-017 | SB-LG-002 | LG-567型 | 露点温度不达标 | 冷媒泄漏且蒸发器结冰 | 检漏补焊并充注冷媒 | BJ-081 冷媒干燥过滤器 | 2026-06-26
AL-018 | WX-2606-018 | SB-MC-004 | MC-454型 | 砂轮主轴振动大 | 砂轮不平衡且主轴磨损 | 重新平衡砂轮并修研主轴 | BJ-035 砂轮法兰盘 | 2026-07-01
AL-019 | WX-2606-019 | SB-LG-003 | LG-254型 | 露点温度不达标 | 冷媒泄漏且蒸发器结冰 | 检漏补焊并充注冷媒 | BJ-081 冷媒干燥过滤器 | 2026-07-01
AL-020 | WX-2607-020 | SB-CC-001 | CC-422型 | 离合器响应迟缓 | 摩擦片磨损且气路泄漏 | 更换摩擦片并检修气路 | BJ-041 摩擦片组件 | 2026-07-07
AL-021 | WX-2607-021 | SB-CC-002 | CC-888型 | 离合器响应迟缓 | 摩擦片磨损且气路泄漏 | 更换摩擦片并检修气路 | BJ-041 摩擦片组件 | 2026-07-07
AL-022 | WX-2607-022 | SB-ZS-006 | ZS-434型 | 液压油温过高 | 液压油散热器堵塞 | 清洗散热器并更换液压油 | BJ-052 液压油滤芯 | 2026-07-06
AL-023 | WX-2607-023 | SB-TZ-002 | TZ-536型 | 喷房风速波动 | 过滤棉堵塞 | 更换初效与高效过滤棉 | BJ-060 高效过滤棉 | 2026-07-07
AL-024 | WX-2607-024 | SB-HC-004 | HC-841型 | 起升制动器打滑 | 制动片磨损超限 | 更换制动片并调整制动力矩 | BJ-088 制动片组件 | 2026-07-10
AL-025 | WX-2607-025 | SB-TZ-001 | TZ-679型 | 喷房风速波动 | 过滤棉堵塞 | 更换初效与高效过滤棉 | BJ-060 高效过滤棉 | 2026-07-13
AL-026 | WX-2607-026 | SB-ZS-004 | ZS-633型 | 液压油温过高 | 液压油散热器堵塞 | 清洗散热器并更换液压油 | BJ-052 液压油滤芯 | 2026-07-09
AL-027 | WX-2607-027 | SB-CNC-003 | CNC-518型 | 主轴运转异响 | 主轴轴承磨损 | 更换主轴轴承并做动平衡 | BJ-014 主轴轴承7014 | 2026-07-12
AL-028 | WX-2607-028 | SB-CK-001 | CK-645型 | X轴定位超差 | X轴丝杠预紧力下降 | 重新调整丝杠预紧并补润滑 | BJ-021 丝杠轴承座垫片 | 2026-07-14
AL-029 | WX-2607-029 | SB-KY-003 | KY-322型 | 排气温度偏高报警 | 冷却器结垢散热不良 | 清洗冷却器并更换温控阀 | BJ-075 温控阀芯 | 2026-07-15
AL-030 | WX-2607-030 | SB-CNC-003 | CNC-518型 | 主轴运转异响 | 主轴轴承磨损 | 更换主轴轴承并做动平衡 | BJ-014 主轴轴承7014 | 2026-07-16
AL-031 | WX-2607-031 | SB-KY-001 | KY-888型 | 排气温度偏高报警 | 冷却器结垢散热不良 | 清洗冷却器并更换温控阀 | BJ-075 温控阀芯 | 2026-07-17
AL-032 | WX-2607-032 | SB-MC-004 | MC-454型 | 砂轮主轴振动大 | 砂轮不平衡且主轴磨损 | 重新平衡砂轮并修研主轴 | BJ-035 砂轮法兰盘 | 2026-07-19
AL-033 | WX-2607-033 | SB-KY-004 | KY-375型 | 排气温度偏高报警 | 冷却器结垢散热不良 | 清洗冷却器并更换温控阀 | BJ-075 温控阀芯 | 2026-07-17
AL-034 | WX-2607-034 | SB-CNC-008 | CNC-221型 | 主轴运转异响 | 主轴轴承磨损 | 更换主轴轴承并做动平衡 | BJ-014 主轴轴承7014 | 2026-07-17
AL-035 | WX-2607-035 | SB-CK-008 | CK-353型 | X轴定位超差 | X轴丝杠预紧力下降 | 重新调整丝杠预紧并补润滑 | BJ-021 丝杠轴承座垫片 | 2026-07-18
AL-036 | WX-2607-036 | SB-CNC-005 | CNC-460型 | 主轴运转异响 | 主轴轴承磨损 | 更换主轴轴承并做动平衡 | BJ-014 主轴轴承7014 | 2026-07-21
AL-037 | WX-2607-037 | SB-MC-003 | MC-689型 | 砂轮主轴振动大 | 砂轮不平衡且主轴磨损 | 重新平衡砂轮并修研主轴 | BJ-035 砂轮法兰盘 | 2026-07-26
AL-038 | WX-2607-038 | SB-CK-004 | CK-546型 | X轴定位超差 | X轴丝杠预紧力下降 | 重新调整丝杠预紧并补润滑 | BJ-021 丝杠轴承座垫片 | 2026-07-29
AL-039 | WX-2607-039 | SB-CK-010 | CK-533型 | X轴定位超差 | X轴丝杠预紧力下降 | 重新调整丝杠预紧并补润滑 | BJ-021 丝杠轴承座垫片 | 2026-07-25
AL-040 | WX-2607-040 | SB-SS-003 | SS-214型 | 链条跑偏卡顿 | 张紧装置松动且链条伸长 | 重新张紧并更换部分链节 | BJ-068 输送链条链节 | 2026-07-31
AL-041 | WX-2607-041 | SB-CNC-004 | CNC-256型 | 主轴运转异响 | 主轴轴承磨损 | 更换主轴轴承并做动平衡 | BJ-014 主轴轴承7014 | 2026-07-30
AL-042 | WX-2607-042 | SB-CC-001 | CC-422型 | 离合器响应迟缓 | 摩擦片磨损且气路泄漏 | 更换摩擦片并检修气路 | BJ-041 摩擦片组件 | 2026-07-29
AL-043 | WX-2607-043 | SB-FC-004 | FC-850型 | 门架下滑 | 起升油缸内泄 | 更换油缸密封件 | BJ-093 油缸密封修理包 | 2026-07-29
AL-044 | WX-2607-044 | SB-CNC-007 | CNC-407型 | 主轴运转异响 | 主轴轴承磨损 | 更换主轴轴承并做动平衡 | BJ-014 主轴轴承7014 | 2026-07-28
AL-045 | WX-2607-045 | SB-ZS-004 | ZS-633型 | 液压油温过高 | 液压油散热器堵塞 | 清洗散热器并更换液压油 | BJ-052 液压油滤芯 | 2026-07-29
AL-046 | WX-2607-046 | SB-SS-004 | SS-299型 | 链条跑偏卡顿 | 张紧装置松动且链条伸长 | 重新张紧并更换部分链节 | BJ-068 输送链条链节 | 2026-07-30
AL-047 | WX-2607-047 | SB-FC-002 | FC-331型 | 门架下滑 | 起升油缸内泄 | 更换油缸密封件 | BJ-093 油缸密封修理包 | 2026-08-02
AL-048 | WX-2607-048 | SB-CK-003 | CK-323型 | X轴定位超差 | X轴丝杠预紧力下降 | 重新调整丝杠预紧并补润滑 | BJ-021 丝杠轴承座垫片 | 2026-08-04
AL-049 | WX-2607-049 | SB-MC-002 | MC-272型 | 砂轮主轴振动大 | 砂轮不平衡且主轴磨损 | 重新平衡砂轮并修研主轴 | BJ-035 砂轮法兰盘 | 2026-08-06
AL-050 | WX-2608-050 | SB-TZ-001 | TZ-679型 | 喷房风速波动 | 过滤棉堵塞 | 更换初效与高效过滤棉 | BJ-060 高效过滤棉 | 2026-08-08
AL-051 | WX-2608-051 | SB-FC-001 | FC-849型 | 门架下滑 | 起升油缸内泄 | 更换油缸密封件 | BJ-093 油缸密封修理包 | 2026-08-10
AL-052 | WX-2608-052 | SB-CK-003 | CK-323型 | X轴定位超差 | X轴丝杠预紧力下降 | 重新调整丝杠预紧并补润滑 | BJ-021 丝杠轴承座垫片 | 2026-08-09
AL-053 | WX-2608-053 | SB-CC-004 | CC-268型 | 离合器响应迟缓 | 摩擦片磨损且气路泄漏 | 更换摩擦片并检修气路 | BJ-041 摩擦片组件 | 2026-08-11
AL-054 | WX-2608-054 | SB-CK-006 | CK-823型 | X轴定位超差 | X轴丝杠预紧力下降 | 重新调整丝杠预紧并补润滑 | BJ-021 丝杠轴承座垫片 | 2026-08-09
AL-055 | WX-2608-055 | SB-HC-003 | HC-357型 | 起升制动器打滑 | 制动片磨损超限 | 更换制动片并调整制动力矩 | BJ-088 制动片组件 | 2026-08-10
AL-056 | WX-2608-056 | SB-CK-003 | CK-323型 | X轴定位超差 | X轴丝杠预紧力下降 | 重新调整丝杠预紧并补润滑 | BJ-021 丝杠轴承座垫片 | 2026-08-13
AL-057 | WX-2608-057 | SB-SS-006 | SS-485型 | 链条跑偏卡顿 | 张紧装置松动且链条伸长 | 重新张紧并更换部分链节 | BJ-068 输送链条链节 | 2026-08-15
AL-058 | WX-2608-058 | SB-CC-002 | CC-888型 | 离合器响应迟缓 | 摩擦片磨损且气路泄漏 | 更换摩擦片并检修气路 | BJ-041 摩擦片组件 | 2026-08-19
AL-059 | WX-2608-059 | SB-MC-001 | MC-289型 | 砂轮主轴振动大 | 砂轮不平衡且主轴磨损 | 重新平衡砂轮并修研主轴 | BJ-035 砂轮法兰盘 | 2026-08-17
AL-060 | WX-2608-060 | SB-SS-001 | SS-854型 | 链条跑偏卡顿 | 张紧装置松动且链条伸长 | 重新张紧并更换部分链节 | BJ-068 输送链条链节 | 2026-08-22
AL-061 | WX-2608-061 | SB-LG-002 | LG-567型 | 露点温度不达标 | 冷媒泄漏且蒸发器结冰 | 检漏补焊并充注冷媒 | BJ-081 冷媒干燥过滤器 | 2026-08-19
AL-062 | WX-2608-062 | SB-CNC-005 | CNC-460型 | 主轴运转异响 | 主轴轴承磨损 | 更换主轴轴承并做动平衡 | BJ-014 主轴轴承7014 | 2026-08-26
AL-063 | WX-2608-063 | SB-HC-003 | HC-357型 | 起升制动器打滑 | 制动片磨损超限 | 更换制动片并调整制动力矩 | BJ-088 制动片组件 | 2026-08-27
AL-064 | WX-2608-064 | SB-FC-003 | FC-404型 | 门架下滑 | 起升油缸内泄 | 更换油缸密封件 | BJ-093 油缸密封修理包 | 2026-08-28
AL-065 | WX-2608-065 | SB-CC-002 | CC-888型 | 离合器响应迟缓 | 摩擦片磨损且气路泄漏 | 更换摩擦片并检修气路 | BJ-041 摩擦片组件 | 2026-08-26
AL-066 | WX-2608-066 | SB-ZS-002 | ZS-511型 | 液压油温过高 | 液压油散热器堵塞 | 清洗散热器并更换液压油 | BJ-052 液压油滤芯 | 2026-08-31
AL-067 | WX-2608-067 | SB-FC-002 | FC-331型 | 门架下滑 | 起升油缸内泄 | 更换油缸密封件 | BJ-093 油缸密封修理包 | 2026-08-28
AL-068 | WX-2608-068 | SB-CNC-004 | CNC-256型 | 主轴运转异响 | 主轴轴承磨损 | 更换主轴轴承并做动平衡 | BJ-014 主轴轴承7014 | 2026-08-31