## 物料档案
物料编码 | 物料名称 | 品类 | 计量单位 | 标准损耗率(%) | 单价(元)
MAT-001 | 冷轧板 | 金属型材 | kg | 3.2 | 6.8
MAT-002 | 热轧板 | 化工辅料 | kg | 4.1 | 5.4
MAT-003 | 镀锌板 | 外购件 | kg | 2.8 | 7.6
MAT-004 | 不锈钢板 | 包装耗材 | kg | 2.4 | 24.5
MAT-005 | 铝型材 | 金属板材 | kg | 3.6 | 19.8
MAT-006 | 铜排 | 金属型材 | kg | 1.9 | 58
MAT-007 | 工程塑料 | 化工辅料 | kg | 4.8 | 15.2
MAT-008 | 橡胶密封件 | 外购件 | 件 | 5.2 | 3.6
MAT-009 | 轴承钢 | 包装耗材 | kg | 2.2 | 12.4
MAT-010 | 焊丝 | 金属板材 | kg | 6.1 | 9.8
MAT-011 | 切削液 | 金属型材 | L | 7.4 | 8.2
MAT-012 | 涂料 | 化工辅料 | L | 5.8 | 22.6
MAT-013 | 铸铝件 | 外购件 | kg | 3.9 | 17.5
MAT-014 | 铸铁件 | 包装耗材 | kg | 4.4 | 4.9
MAT-015 | 锻件毛坯 | 金属板材 | kg | 3.1 | 8.7
MAT-016 | 线束 | 金属型材 | 件 | 2.7 | 6.3
MAT-017 | 紧固件 | 化工辅料 | 件 | 3.4 | 0.42
MAT-018 | 齿轮坯 | 外购件 | 件 | 2.1 | 31
MAT-019 | 电机外壳 | 包装耗材 | 件 | 1.8 | 46
MAT-020 | PCB 基板 | 金属板材 | 件 | 3.7 | 28.4
MAT-021 | 绝缘材料 | 金属型材 | kg | 4.2 | 13.9
MAT-022 | 润滑脂 | 化工辅料 | kg | 6.6 | 11.2
MAT-023 | 包装纸箱 | 外购件 | 件 | 2.9 | 2.8
MAT-024 | 标签耗材 | 包装耗材 | 件 | 3.3 | 0.35

## 工序设备档案
工序编码 | 工序名称 | 设备编码 | 设备名称 | 模具编码 | 默认班组 | 近30天故障次数
OP-01 | 下料 | EQ-01 | 下料设备01号 | MD-001 | 班组1 | 3
OP-01 | 下料 | EQ-02 | 下料设备02号 | MD-002 | 班组2 | 4
OP-02 | 冲压 | EQ-03 | 冲压设备03号 | MD-003 | 班组3 | 5
OP-02 | 冲压 | EQ-04 | 冲压设备04号 | MD-004 | 班组4 | 2
OP-03 | 焊接 | EQ-05 | 焊接设备05号 | MD-005 | 班组5 | 5
OP-03 | 焊接 | EQ-06 | 焊接设备06号 | MD-006 | 班组6 | 3
OP-04 | 机加工 | EQ-07 | 机加工设备07号 | MD-007 | 班组1 | 1
OP-04 | 机加工 | EQ-08 | 机加工设备08号 | MD-008 | 班组2 | 3
OP-05 | 表面处理 | EQ-09 | 表面处理设备09号 | MD-009 | 班组3 | 1
OP-05 | 表面处理 | EQ-10 | 表面处理设备10号 | MD-010 | 班组4 | 4
OP-06 | 装配 | EQ-11 | 装配设备11号 | MD-011 | 班组5 | 2
OP-06 | 装配 | EQ-12 | 装配设备12号 | MD-012 | 班组6 | 3

## 工单损耗记录
工单号 | 产品编码 | 工序编码 | 工序名称 | 物料编码 | 物料名称 | 物料批次 | 计量单位 | 计划投入量 | 实际投入量 | 合格产出量 | 损耗量 | 损耗率(%) | 基线均值(%) | 基线σ(pp) | 设备编码 | 模具编码 | 操作班组 | 技能等级 | 班次 | 完工状态 | 完工日期 | 数据状态 | 判定状态
WO-0001 | PRD-002 | OP-01 | 下料 | MAT-001 | 冷轧板 | B-2601 | kg | 3097.65 | 3097.65 | 2920.15 | 177.5 | 5.73 | 5.4 | 0.45 | EQ-01 | MD-001 | 班组1 | 初级 | 夜班 | 已完工 | 2026-08-27 | 正常 | 基线不足
WO-0002 | PRD-003 | OP-01 | 下料 | MAT-001 | 冷轧板 | B-2602 | kg | 3913.9 | 3913.9 | 3703.72 | 210.18 | 5.37 | 5.4 | 0.45 | EQ-01 | MD-001 | 班组1 | 高级 | 白班 | 已完工 | 2026-08-17 | 正常 | 基线不足
WO-0003 | PRD-004 | OP-01 | 下料 | MAT-001 | 冷轧板 | B-2603 | kg | 2458.73 | 2458.73 | 2318.83 | 139.9 | 5.69 | 5.4 | 0.45 | EQ-01 | MD-001 | 班组1 | 高级 | 夜班 | 已完工 | 2026-07-28 | 正常 | 基线不足
WO-0004 | PRD-005 | OP-01 | 下料 | MAT-001 | 冷轧板 | B-2604 | kg | 1404.62 | 1404.62 | 1334.25 | 70.37 | 5.01 | 5.4 | 0.45 | EQ-01 | MD-001 | 班组1 | 初级 | 白班 | 已完工 | 2026-09-08 | 正常 | 基线不足
WO-0005 | PRD-006 | OP-01 | 下料 | MAT-001 | 冷轧板 | B-2605 | kg | 1111.79 | 1111.79 | 1046.08 | 65.71 | 5.91 | 5.4 | 0.45 | EQ-01 | MD-001 | 班组1 | 高级 | 白班 | 已完工 | 2026-09-17 | 正常 | 基线不足
WO-0006 | PRD-007 | OP-01 | 下料 | MAT-001 | 冷轧板 | B-2606 | kg | 1043.8 | 1043.8 | 985.45 | 58.35 | 5.59 | 5.4 | 0.45 | EQ-01 | MD-001 | 班组1 | 中级 | 白班 | 已完工 | 2026-09-21 | 正常 | 基线不足
WO-0007 | PRD-008 | OP-01 | 下料 | MAT-001 | 冷轧板 | B-2607 | kg | 1250.88 | 1250.88 | 1185.83 | 65.05 | 5.2 | 5.4 | 0.45 | EQ-01 | MD-001 | 班组1 | 中级 | 白班 | 已完工 | 2026-07-09 | 正常 | 基线不足
WO-0008 | PRD-009 | OP-01 | 下料 | MAT-003 | 镀锌板 | B-2608 | kg | 4616.15 | 4616.15 | 4463.36 | 152.79 | 3.31 | 3.17 | 0.5 | EQ-02 | MD-002 | 班组2 | 初级 | 白班 | 已完工 | 2026-09-12 | 正常 | 基线不足
WO-0009 | PRD-010 | OP-01 | 下料 | MAT-003 | 镀锌板 | B-2609 | kg | 1860.48 | 1860.48 | 1794.06 | 66.42 | 3.57 | 3.17 | 0.5 | EQ-02 | MD-002 | 班组2 | 中级 | 夜班 | 已完工 | 2026-07-13 | 正常 | 基线不足
WO-0010 | PRD-011 | OP-01 | 下料 | MAT-003 | 镀锌板 | B-2610 | kg | 3879.25 | 3879.25 | 3757.05 | 122.2 | 3.15 | 3.17 | 0.5 | EQ-02 | MD-002 | 班组2 | 初级 | 白班 | 已完工 | 2026-09-16 | 正常 | 基线不足
WO-0011 | PRD-012 | OP-01 | 下料 | MAT-003 | 镀锌板 | B-2611 | kg | 4930.21 | 4930.21 | 4747.3 | 182.91 | 3.71 | 3.17 | 0.5 | EQ-02 | MD-002 | 班组2 | 高级 | 夜班 | 已完工 | 2026-09-10 | 正常 | 基线不足
WO-0012 | PRD-013 | OP-01 | 下料 | MAT-003 | 镀锌板 | B-2612 | kg | 4529.28 | 4529.28 | 4382.08 | 147.2 | 3.25 | 3.17 | 0.5 | EQ-02 | MD-002 | 班组2 | 中级 | 夜班 | 已完工 | 2026-07-20 | 正常 | 基线不足
WO-0013 | PRD-014 | OP-01 | 下料 | MAT-003 | 镀锌板 | B-2613 | kg | 2842.06 |  | 0 | 0 | 0 | 3.17 | 0.5 | EQ-02 | MD-002 | 班组2 | 高级 | 白班 | 已完工 | 2026-09-09 | 不可比-缺投入量
WO-0014 | PRD-015 | OP-01 | 下料 | MAT-003 | 镀锌板 | B-2614 | kg | 3960.21 | 3960.21 | 3805.37 | 154.84 | 3.91 | 3.17 | 0.5 | EQ-02 | MD-002 | 班组2 | 中级 | 白班 | 已完工 | 2026-09-13 | 正常 | 基线不足
WO-0015 | PRD-016 | OP-02 | 冲压 | MAT-005 | 铝型材 | B-2615 | 件 | 3793.64 | 3793.64 | 0 | 0 | 0 | 3.66 | 0.2 | EQ-03 | MD-003 | 班组3 | 高级 | 夜班 | 已完工 | 2026-08-26 | 不可比-单位不一致
WO-0016 | PRD-017 | OP-02 | 冲压 | MAT-005 | 铝型材 | B-2616 | kg | 1663.96 | 1663.96 | 1604.06 | 59.9 | 3.6 | 3.66 | 0.2 | EQ-03 | MD-003 | 班组3 | 高级 | 夜班 | 已完工 | 2026-09-12 | 正常 | 正常
WO-0017 | PRD-018 | OP-02 | 冲压 | MAT-005 | 铝型材 | B-2617 | kg | 1967.77 | 1967.77 | 1897.72 | 70.05 | 3.56 | 3.66 | 0.2 | EQ-03 | MD-003 | 班组3 | 初级 | 夜班 | 已完工 | 2026-09-19 | 正常 | 正常
WO-0018 | PRD-019 | OP-02 | 冲压 | MAT-005 | 铝型材 | B-2618 | kg | 3847.4 | 3847.4 | 3711.2 | 136.2 | 3.54 | 3.66 | 0.2 | EQ-03 | MD-003 | 班组3 | 中级 | 白班 | 已完工 | 2026-09-17 | 正常 | 正常
WO-0019 | PRD-020 | OP-02 | 冲压 | MAT-005 | 铝型材 | B-2619 | kg | 769.71 | 769.71 | 742.39 | 27.32 | 3.55 | 3.66 | 0.2 | EQ-03 | MD-003 | 班组3 | 初级 | 夜班 | 已完工 | 2026-09-19 | 正常 | 正常
WO-0020 | PRD-021 | OP-02 | 冲压 | MAT-005 | 铝型材 | B-2620 | kg | 4243.54 | 4243.54 | 4087.8 | 155.74 | 3.67 | 3.66 | 0.2 | EQ-03 | MD-003 | 班组3 | 高级 | 夜班 | 已完工 | 2026-09-20 | 正常 | 正常
WO-0021 | PRD-022 | OP-02 | 冲压 | MAT-005 | 铝型材 | B-2621 | kg | 3364.75 |  | 0 | 0 | 0 | 3.66 | 0.2 | EQ-03 | MD-003 | 班组3 | 中级 | 夜班 | 已完工 | 2026-09-10 | 不可比-缺投入量
WO-0022 | PRD-023 | OP-02 | 冲压 | MAT-005 | 铝型材 | B-2622 | kg | 2398.93 | 2398.93 | 2316.17 | 82.76 | 3.45 | 3.66 | 0.2 | EQ-03 | MD-003 | 班组3 | 中级 | 夜班 | 已完工 | 2026-08-28 | 正常 | 正常
WO-0023 | PRD-024 | OP-02 | 冲压 | MAT-005 | 铝型材 | B-2623 | kg | 1425.14 | 1425.14 | 1371.13 | 54.01 | 3.79 | 3.66 | 0.2 | EQ-03 | MD-003 | 班组3 | 中级 | 白班 | 已完工 | 2026-08-18 | 正常 | 正常
WO-0024 | PRD-025 | OP-02 | 冲压 | MAT-005 | 铝型材 | B-2600 | kg | 1223.41 | 1223.41 | 1171.05 | 52.36 | 4.28 | 3.66 | 0.2 | EQ-03 | MD-003 | 班组3 | 高级 | 白班 | 已完工 | 2026-09-28 | 正常 | 超耗-中级
WO-0025 | PRD-026 | OP-02 | 冲压 | MAT-005 | 铝型材 | B-2601 | kg | 2358.92 | 2358.92 | 2257.96 | 100.96 | 4.28 | 3.66 | 0.2 | EQ-03 | MD-003 | 班组3 | 中级 | 白班 | 已完工 | 2026-09-01 | 正常 | 超耗-中级
WO-0026 | PRD-027 | OP-02 | 冲压 | MAT-005 | 铝型材 | B-2602 | kg | 2966.99 | 2966.99 | 2833.18 | 133.81 | 4.51 | 3.66 | 0.2 | EQ-03 | MD-003 | 班组3 | 高级 | 白班 | 已完工 | 2026-08-22 | 正常 | 超耗-高危
WO-0027 | PRD-028 | OP-02 | 冲压 | MAT-005 | 铝型材 | B-2603 | kg | 1595.77 | 1595.77 | 1540.72 | 55.05 | 3.45 | 3.66 | 0.2 | EQ-03 | MD-003 | 班组3 | 初级 | 夜班 | 已完工 | 2026-07-04 | 正常 | 正常
WO-0028 | PRD-029 | OP-02 | 冲压 | MAT-005 | 铝型材 | B-2604 | kg | 1940.36 | 1940.36 | 1857.31 | 83.05 | 4.28 | 3.66 | 0.2 | EQ-03 | MD-003 | 班组3 | 高级 | 白班 | 已完工 | 2026-07-06 | 正常 | 超耗-中级
WO-0029 | PRD-030 | OP-02 | 冲压 | MAT-005 | 铝型材 | B-2605 | kg | 810.65 | 810.65 | 781.3 | 29.35 | 3.62 | 3.66 | 0.2 | EQ-03 | MD-003 | 班组3 | 初级 | 夜班 | 已完工 | 2026-09-04 | 正常 | 正常
WO-0030 | PRD-001 | OP-02 | 冲压 | MAT-005 | 铝型材 | B-2606 | kg | 4352.51 | 4352.51 | 4201.04 | 151.47 | 3.48 | 3.66 | 0.2 | EQ-03 | MD-003 | 班组3 | 初级 | 白班 | 已完工 | 2026-09-22 | 正常 | 正常
WO-0031 | PRD-002 | OP-02 | 冲压 | MAT-005 | 铝型材 | B-2607 | 件 | 4871.17 | 4871.17 | 0 | 0 | 0 | 3.66 | 0.2 | EQ-03 | MD-003 | 班组3 | 中级 | 白班 | 已完工 | 2026-09-09 | 不可比-单位不一致
WO-0032 | PRD-003 | OP-02 | 冲压 | MAT-005 | 铝型材 | B-2608 | kg | 3532.91 | 3532.91 | 3381.7 | 151.21 | 4.28 | 3.66 | 0.2 | EQ-03 | MD-003 | 班组3 | 初级 | 白班 | 已完工 | 2026-09-14 | 正常 | 超耗-中级
WO-0033 | PRD-004 | OP-02 | 冲压 | MAT-005 | 铝型材 | B-2609 | kg | 2673.75 | 2673.75 | 2559.31 | 114.44 | 4.28 | 3.66 | 0.2 | EQ-03 | MD-003 | 班组3 | 初级 | 白班 | 已完工 | 2026-09-15 | 正常 | 超耗-中级
WO-0034 | PRD-005 | OP-02 | 冲压 | MAT-005 | 铝型材 | B-2610 | kg | 2669.41 | 2669.41 | 2572.78 | 96.63 | 3.62 | 3.66 | 0.2 | EQ-03 | MD-003 | 班组3 | 中级 | 白班 | 已完工 | 2026-07-04 | 正常 | 正常
WO-0035 | PRD-006 | OP-02 | 冲压 | MAT-005 | 铝型材 | B-2611 | kg | 4398.98 | 4398.98 | 4210.7 | 188.28 | 4.28 | 3.66 | 0.2 | EQ-03 | MD-003 | 班组3 | 中级 | 夜班 | 已完工 | 2026-07-18 | 正常 | 超耗-中级
WO-0036 | PRD-007 | OP-02 | 冲压 | MAT-005 | 铝型材 | B-2612 | kg | 2142.14 | 2142.14 | 2060.1 | 82.04 | 3.83 | 3.66 | 0.2 | EQ-03 | MD-003 | 班组3 | 初级 | 白班 | 已完工 | 2026-09-16 | 正常 | 正常
WO-0037 | PRD-008 | OP-02 | 冲压 | MAT-005 | 铝型材 | B-2613 | kg | 4288.73 | 4288.73 | 4132.19 | 156.54 | 3.65 | 3.66 | 0.2 | EQ-03 | MD-003 | 班组3 | 中级 | 白班 | 已完工 | 2026-09-19 | 正常 | 正常
WO-0038 | PRD-009 | OP-02 | 冲压 | MAT-005 | 铝型材 | B-2614 | 件 | 4907.37 | 4907.37 | 0 | 0 | 0 | 3.66 | 0.2 | EQ-03 | MD-003 | 班组3 | 初级 | 白班 | 已完工 | 2026-07-23 | 不可比-单位不一致
WO-0039 | PRD-010 | OP-02 | 冲压 | MAT-005 | 铝型材 | B-2615 | kg | 3695.91 | 3695.91 | 3553.99 | 141.92 | 3.84 | 3.66 | 0.2 | EQ-03 | MD-003 | 班组3 | 高级 | 夜班 | 已完工 | 2026-09-23 | 正常 | 正常
WO-0040 | PRD-011 | OP-02 | 冲压 | MAT-007 | 工程塑料 | B-2616 | kg | 3891.48 | 3891.48 | 0 | 0 | 0 | 6.17 | 0.45 | EQ-04 | MD-004 | 班组4 | 初级 | 白班 | 在制 | 2026-08-28 | 未完工
WO-0041 | PRD-012 | OP-02 | 冲压 | MAT-007 | 工程塑料 | B-2617 | kg | 2618.45 | 2618.45 | 2448.25 | 170.2 | 6.5 | 6.17 | 0.45 | EQ-04 | MD-004 | 班组4 | 高级 | 夜班 | 已完工 | 2026-07-31 | 正常 | 正常
WO-0042 | PRD-013 | OP-02 | 冲压 | MAT-007 | 工程塑料 | B-2618 | kg | 4320.94 | 4320.94 | 4054.34 | 266.6 | 6.17 | 6.17 | 0.45 | EQ-04 | MD-004 | 班组4 | 高级 | 夜班 | 已完工 | 2026-08-30 | 正常 | 正常
WO-0043 | PRD-014 | OP-02 | 冲压 | MAT-007 | 工程塑料 | B-2619 | kg | 3259.81 | 3259.81 | 3011.74 | 248.07 | 7.61 | 6.17 | 0.45 | EQ-04 | MD-004 | 班组4 | 中级 | 夜班 | 已完工 | 2026-09-09 | 正常 | 超耗-高危
WO-0044 | PRD-015 | OP-02 | 冲压 | MAT-007 | 工程塑料 | B-2620 | kg | 4837.28 |  | 0 | 0 | 0 | 6.17 | 0.45 | EQ-04 | MD-004 | 班组4 | 中级 | 白班 | 已完工 | 2026-07-06 | 不可比-缺投入量
WO-0045 | PRD-016 | OP-02 | 冲压 | MAT-007 | 工程塑料 | B-2621 | kg | 4836.67 | 4836.67 | 4539.21 | 297.46 | 6.15 | 6.17 | 0.45 | EQ-04 | MD-004 | 班组4 | 中级 | 白班 | 已完工 | 2026-09-18 | 正常 | 正常
WO-0046 | PRD-017 | OP-02 | 冲压 | MAT-007 | 工程塑料 | B-2622 | kg | 747.75 | 747.75 | 701.02 | 46.73 | 6.25 | 6.17 | 0.45 | EQ-04 | MD-004 | 班组4 | 高级 | 白班 | 已完工 | 2026-08-26 | 正常 | 正常
WO-0047 | PRD-018 | OP-02 | 冲压 | MAT-007 | 工程塑料 | B-2623 | kg | 2543.27 | 2543.27 | 2357.61 | 185.66 | 7.3 | 6.17 | 0.45 | EQ-04 | MD-004 | 班组4 | 中级 | 夜班 | 已完工 | 2026-07-12 | 正常 | 超耗-中级
WO-0048 | PRD-019 | OP-02 | 冲压 | MAT-007 | 工程塑料 | B-2600 | kg | 3082.56 | 3082.56 | 2881.58 | 200.98 | 6.52 | 6.17 | 0.45 | EQ-04 | MD-004 | 班组4 | 中级 | 白班 | 已完工 | 2026-08-30 | 正常 | 正常
WO-0049 | PRD-020 | OP-02 | 冲压 | MAT-007 | 工程塑料 | B-2601 | kg | 2435.61 | 2435.61 | 2285.33 | 150.28 | 6.17 | 6.17 | 0.45 | EQ-04 | MD-004 | 班组4 | 初级 | 夜班 | 已完工 | 2026-09-16 | 正常 | 正常
WO-0050 | PRD-021 | OP-02 | 冲压 | MAT-007 | 工程塑料 | B-2602 | kg | 3671.11 | 3671.11 | 3383.66 | 287.45 | 7.83 | 6.17 | 0.45 | EQ-04 | MD-004 | 班组4 | 中级 | 夜班 | 已完工 | 2026-08-14 | 正常 | 超耗-高危
WO-0051 | PRD-022 | OP-02 | 冲压 | MAT-007 | 工程塑料 | B-2603 | kg | 3817.4 |  | 0 | 0 | 0 | 6.17 | 0.45 | EQ-04 | MD-004 | 班组4 | 初级 | 夜班 | 已完工 | 2026-07-05 | 不可比-缺投入量
WO-0052 | PRD-023 | OP-02 | 冲压 | MAT-007 | 工程塑料 | B-2604 | kg | 1751.94 | 1751.94 | 1608.81 | 143.13 | 8.17 | 6.17 | 0.45 | EQ-04 | MD-004 | 班组4 | 初级 | 夜班 | 已完工 | 2026-08-31 | 正常 | 超耗-高危
WO-0053 | PRD-024 | OP-02 | 冲压 | MAT-007 | 工程塑料 | B-2605 | kg | 643.03 | 643.03 | 601.43 | 41.6 | 6.47 | 6.17 | 0.45 | EQ-04 | MD-004 | 班组4 | 中级 | 夜班 | 已完工 | 2026-07-04 | 正常 | 正常
WO-0054 | PRD-025 | OP-02 | 冲压 | MAT-007 | 工程塑料 | B-2606 | kg | 2147.18 | 2147.18 | 1988.5 | 158.68 | 7.39 | 6.17 | 0.45 | EQ-04 | MD-004 | 班组4 | 中级 | 白班 | 已完工 | 2026-07-27 | 正常 | 超耗-中级
WO-0055 | PRD-026 | OP-02 | 冲压 | MAT-007 | 工程塑料 | B-2607 | kg | 3256.53 | 3256.53 | 3068.63 | 187.9 | 5.77 | 6.17 | 0.45 | EQ-04 | MD-004 | 班组4 | 初级 | 夜班 | 已完工 | 2026-08-22 | 正常 | 正常
WO-0056 | PRD-027 | OP-02 | 冲压 | MAT-007 | 工程塑料 | B-2608 | kg | 4372.96 | 4372.96 | 4087.84 | 285.12 | 6.52 | 6.17 | 0.45 | EQ-04 | MD-004 | 班组4 | 初级 | 白班 | 已完工 | 2026-08-27 | 正常 | 正常
WO-0057 | PRD-028 | OP-02 | 冲压 | MAT-007 | 工程塑料 | B-2609 | kg | 2687.45 | 2687.45 | 2488.04 | 199.41 | 7.42 | 6.17 | 0.45 | EQ-04 | MD-004 | 班组4 | 初级 | 夜班 | 已完工 | 2026-09-07 | 正常 | 超耗-中级
WO-0058 | PRD-029 | OP-02 | 冲压 | MAT-007 | 工程塑料 | B-2610 | kg | 3008.12 | 3008.12 | 2783.41 | 224.71 | 7.47 | 6.17 | 0.45 | EQ-04 | MD-004 | 班组4 | 高级 | 夜班 | 已完工 | 2026-08-01 | 正常 | 超耗-中级
WO-0059 | PRD-030 | OP-02 | 冲压 | MAT-007 | 工程塑料 | B-2611 | kg | 2760.8 | 2760.8 | 2816.02 | -55.22 | -2 | 6.17 | 0.45 | EQ-04 | MD-004 | 班组4 | 中级 | 白班 | 已完工 | 2026-08-09 | 数据异常-产出大于投入
WO-0060 | PRD-001 | OP-02 | 冲压 | MAT-007 | 工程塑料 | B-2612 | kg | 2278.52 | 2278.52 | 2114.47 | 164.05 | 7.2 | 6.17 | 0.45 | EQ-04 | MD-004 | 班组4 | 高级 | 白班 | 已完工 | 2026-07-16 | 正常 | 超耗-中级
WO-0061 | PRD-002 | OP-02 | 冲压 | MAT-007 | 工程塑料 | B-2613 | kg | 1719.75 | 1719.75 | 1607.45 | 112.3 | 6.53 | 6.17 | 0.45 | EQ-04 | MD-004 | 班组4 | 中级 | 白班 | 已完工 | 2026-09-28 | 正常 | 正常
WO-0062 | PRD-003 | OP-02 | 冲压 | MAT-007 | 工程塑料 | B-2614 | kg | 4161.21 | 4161.21 | 3911.54 | 249.67 | 6 | 6.17 | 0.45 | EQ-04 | MD-004 | 班组4 | 高级 | 夜班 | 已完工 | 2026-08-14 | 正常 | 正常
WO-0063 | PRD-004 | OP-02 | 冲压 | MAT-007 | 工程塑料 | B-2615 | kg | 1953.54 | 1953.54 | 1840.23 | 113.31 | 5.8 | 6.17 | 0.45 | EQ-04 | MD-004 | 班组4 | 初级 | 白班 | 已完工 | 2026-09-25 | 正常 | 正常
WO-0064 | PRD-005 | OP-02 | 冲压 | MAT-007 | 工程塑料 | B-2616 | kg | 739.97 | 739.97 | 692.98 | 46.99 | 6.35 | 6.17 | 0.45 | EQ-04 | MD-004 | 班组4 | 中级 | 白班 | 已完工 | 2026-07-04 | 正常 | 正常
WO-0065 | PRD-006 | OP-03 | 焊接 | MAT-009 | 轴承钢 | B-2617 | kg | 3178.78 | 3178.78 | 0 | 0 | 0 | 4.76 | 0.71 | EQ-05 | MD-005 | 班组5 | 高级 | 夜班 | 在制 | 2026-09-10 | 未完工
WO-0066 | PRD-007 | OP-03 | 焊接 | MAT-009 | 轴承钢 | B-2618 | kg | 2168.11 | 2168.11 | 2048.65 | 119.46 | 5.51 | 4.76 | 0.71 | EQ-05 | MD-005 | 班组5 | 初级 | 白班 | 已完工 | 2026-09-20 | 正常 | 正常
WO-0067 | PRD-008 | OP-03 | 焊接 | MAT-009 | 轴承钢 | B-2619 | kg | 3274.47 | 3274.47 | 3339.96 | -65.49 | -2 | 4.76 | 0.71 | EQ-05 | MD-005 | 班组5 | 中级 | 夜班 | 已完工 | 2026-09-25 | 数据异常-产出大于投入
WO-0068 | PRD-009 | OP-03 | 焊接 | MAT-009 | 轴承钢 | B-2620 | 件 | 3710.97 | 3710.97 | 0 | 0 | 0 | 4.76 | 0.71 | EQ-05 | MD-005 | 班组5 | 初级 | 白班 | 已完工 | 2026-09-09 | 不可比-单位不一致
WO-0069 | PRD-010 | OP-03 | 焊接 | MAT-009 | 轴承钢 | B-2621 | kg | 3960.3 | 3960.3 | 3791.99 | 168.31 | 4.25 | 4.76 | 0.71 | EQ-05 | MD-005 | 班组5 | 高级 | 白班 | 已完工 | 2026-07-17 | 正常 | 正常
WO-0070 | PRD-011 | OP-03 | 焊接 | MAT-009 | 轴承钢 | B-2622 | kg | 3492.38 | 3492.38 | 3327.89 | 164.49 | 4.71 | 4.76 | 0.71 | EQ-05 | MD-005 | 班组5 | 高级 | 白班 | 已完工 | 2026-07-04 | 正常 | 正常
WO-0071 | PRD-012 | OP-03 | 焊接 | MAT-009 | 轴承钢 | B-2623 | kg | 3181.54 | 3181.54 | 2968.38 | 213.16 | 6.7 | 4.76 | 0.71 | EQ-05 | MD-005 | 班组5 | 高级 | 白班 | 已完工 | 2026-07-10 | 正常 | 超耗-中级
WO-0072 | PRD-013 | OP-03 | 焊接 | MAT-009 | 轴承钢 | B-2600 | kg | 4509.86 |  | 0 | 0 | 0 | 4.76 | 0.71 | EQ-05 | MD-005 | 班组5 | 高级 | 白班 | 已完工 | 2026-07-21 | 不可比-缺投入量
WO-0073 | PRD-014 | OP-03 | 焊接 | MAT-009 | 轴承钢 | B-2601 | kg | 1381 | 1381 | 1318.44 | 62.56 | 4.53 | 4.76 | 0.71 | EQ-05 | MD-005 | 班组5 | 高级 | 夜班 | 已完工 | 2026-08-08 | 正常 | 正常
WO-0074 | PRD-015 | OP-03 | 焊接 | MAT-009 | 轴承钢 | B-2602 | kg | 3352.74 | 3352.74 | 3184.43 | 168.31 | 5.02 | 4.76 | 0.71 | EQ-05 | MD-005 | 班组5 | 中级 | 白班 | 已完工 | 2026-08-14 | 正常 | 正常
WO-0075 | PRD-016 | OP-03 | 焊接 | MAT-009 | 轴承钢 | B-2603 | kg | 4824.58 | 4824.58 | 0 | 0 | 0 | 4.76 | 0.71 | EQ-05 | MD-005 | 班组5 | 高级 | 夜班 | 在制 | 2026-09-12 | 未完工
WO-0076 | PRD-017 | OP-03 | 焊接 | MAT-009 | 轴承钢 | B-2604 | kg | 2656.49 | 2656.49 | 2487.54 | 168.95 | 6.36 | 4.76 | 0.71 | EQ-05 | MD-005 | 班组5 | 初级 | 白班 | 已完工 | 2026-09-14 | 正常 | 超耗-中级
WO-0077 | PRD-018 | OP-03 | 焊接 | MAT-009 | 轴承钢 | B-2605 | kg | 1399.08 | 1399.08 | 1334.44 | 64.64 | 4.62 | 4.76 | 0.71 | EQ-05 | MD-005 | 班组5 | 高级 | 夜班 | 已完工 | 2026-08-02 | 正常 | 正常
WO-0078 | PRD-019 | OP-03 | 焊接 | MAT-009 | 轴承钢 | B-2606 | kg | 649.19 | 649.19 | 619.33 | 29.86 | 4.6 | 4.76 | 0.71 | EQ-05 | MD-005 | 班组5 | 中级 | 白班 | 已完工 | 2026-07-09 | 正常 | 正常
WO-0079 | PRD-020 | OP-03 | 焊接 | MAT-009 | 轴承钢 | B-2607 | kg | 2460.73 | 2460.73 | 2345.08 | 115.65 | 4.7 | 4.76 | 0.71 | EQ-05 | MD-005 | 班组5 | 中级 | 夜班 | 已完工 | 2026-08-07 | 正常 | 正常
WO-0080 | PRD-021 | OP-03 | 焊接 | MAT-009 | 轴承钢 | B-2608 | kg | 2978.05 | 2978.05 | 2859.23 | 118.82 | 3.99 | 4.76 | 0.71 | EQ-05 | MD-005 | 班组5 | 中级 | 白班 | 已完工 | 2026-07-15 | 正常 | 正常
WO-0081 | PRD-022 | OP-03 | 焊接 | MAT-009 | 轴承钢 | B-2609 | kg | 4975.57 | 4975.57 | 4741.22 | 234.35 | 4.71 | 4.76 | 0.71 | EQ-05 | MD-005 | 班组5 | 高级 | 夜班 | 已完工 | 2026-09-17 | 正常 | 正常
WO-0082 | PRD-023 | OP-03 | 焊接 | MAT-009 | 轴承钢 | B-2610 | kg | 4385.03 | 4385.03 | 4100 | 285.03 | 6.5 | 4.76 | 0.71 | EQ-05 | MD-005 | 班组5 | 初级 | 白班 | 已完工 | 2026-09-07 | 正常 | 超耗-中级
WO-0083 | PRD-024 | OP-03 | 焊接 | MAT-009 | 轴承钢 | B-2611 | kg | 875.77 | 875.77 | 829.53 | 46.24 | 5.28 | 4.76 | 0.71 | EQ-05 | MD-005 | 班组5 | 高级 | 白班 | 已完工 | 2026-08-21 | 正常 | 正常
WO-0084 | PRD-025 | OP-03 | 焊接 | MAT-009 | 轴承钢 | B-2612 | kg | 1324.2 | 1324.2 | 1267.66 | 56.54 | 4.27 | 4.76 | 0.71 | EQ-05 | MD-005 | 班组5 | 高级 | 夜班 | 已完工 | 2026-07-08 | 正常 | 正常
WO-0085 | PRD-026 | OP-03 | 焊接 | MAT-009 | 轴承钢 | B-2613 | kg | 2289.14 | 2289.14 | 2115.62 | 173.52 | 7.58 | 4.76 | 0.71 | EQ-05 | MD-005 | 班组5 | 初级 | 白班 | 已完工 | 2026-07-03 | 正常 | 超耗-高危
WO-0086 | PRD-027 | OP-03 | 焊接 | MAT-009 | 轴承钢 | B-2614 | kg | 2024.64 | 2024.64 | 1944.87 | 79.77 | 3.94 | 4.76 | 0.71 | EQ-05 | MD-005 | 班组5 | 高级 | 白班 | 已完工 | 2026-08-23 | 正常 | 正常
WO-0087 | PRD-028 | OP-03 | 焊接 | MAT-009 | 轴承钢 | B-2615 | kg | 1523.52 | 1523.52 | 1451.31 | 72.21 | 4.74 | 4.76 | 0.71 | EQ-05 | MD-005 | 班组5 | 高级 | 白班 | 已完工 | 2026-07-14 | 正常 | 正常
WO-0088 | PRD-029 | OP-03 | 焊接 | MAT-009 | 轴承钢 | B-2616 | kg | 4250.27 | 4250.27 | 4045.41 | 204.86 | 4.82 | 4.76 | 0.71 | EQ-05 | MD-005 | 班组5 | 高级 | 白班 | 已完工 | 2026-09-06 | 正常 | 正常
WO-0089 | PRD-030 | OP-03 | 焊接 | MAT-009 | 轴承钢 | B-2617 | kg | 692.52 | 692.52 | 655.61 | 36.91 | 5.33 | 4.76 | 0.71 | EQ-05 | MD-005 | 班组5 | 中级 | 白班 | 已完工 | 2026-08-03 | 正常 | 正常
WO-0090 | PRD-001 | OP-03 | 焊接 | MAT-011 | 切削液 | B-2618 | L | 580.15 | 580.15 | 546.97 | 33.18 | 5.72 | 4.87 | 0.16 | EQ-06 | MD-006 | 班组6 | 中级 | 白班 | 已完工 | 2026-08-15 | 正常 | 超耗-高危
WO-0091 | PRD-002 | OP-03 | 焊接 | MAT-011 | 切削液 | B-2619 | L | 998.56 | 998.56 | 949.03 | 49.53 | 4.96 | 4.87 | 0.16 | EQ-06 | MD-006 | 班组6 | 高级 | 夜班 | 已完工 | 2026-07-15 | 正常 | 正常
WO-0092 | PRD-003 | OP-03 | 焊接 | MAT-011 | 切削液 | B-2620 | L | 950.52 | 950.52 | 902.71 | 47.81 | 5.03 | 4.87 | 0.16 | EQ-06 | MD-006 | 班组6 | 初级 | 夜班 | 已完工 | 2026-08-05 | 正常 | 正常
WO-0093 | PRD-004 | OP-03 | 焊接 | MAT-011 | 切削液 | B-2621 | L | 2535.3 | 2535.3 | 2403.46 | 131.84 | 5.2 | 4.87 | 0.16 | EQ-06 | MD-006 | 班组6 | 高级 | 夜班 | 已完工 | 2026-09-11 | 正常 | 业务不显著
WO-0094 | PRD-005 | OP-03 | 焊接 | MAT-011 | 切削液 | B-2622 | L | 999.26 | 999.26 | 944.4 | 54.86 | 5.49 | 4.87 | 0.16 | EQ-06 | MD-006 | 班组6 | 初级 | 白班 | 已完工 | 2026-09-13 | 正常 | 超耗-中级
WO-0095 | PRD-006 | OP-03 | 焊接 | MAT-011 | 切削液 | B-2623 | L | 2258.35 | 2258.35 | 2147.24 | 111.11 | 4.92 | 4.87 | 0.16 | EQ-06 | MD-006 | 班组6 | 中级 | 夜班 | 已完工 | 2026-07-12 | 正常 | 正常
WO-0096 | PRD-007 | OP-03 | 焊接 | MAT-011 | 切削液 | B-2600 | L | 4692.39 | 4692.39 | 4434.78 | 257.61 | 5.49 | 4.87 | 0.16 | EQ-06 | MD-006 | 班组6 | 高级 | 夜班 | 已完工 | 2026-08-14 | 正常 | 超耗-中级
WO-0097 | PRD-008 | OP-03 | 焊接 | MAT-011 | 切削液 | B-2601 | L | 2869.9 | 2869.9 | 2726.4 | 143.5 | 5 | 4.87 | 0.16 | EQ-06 | MD-006 | 班组6 | 中级 | 夜班 | 已完工 | 2026-09-09 | 正常 | 正常
WO-0098 | PRD-009 | OP-03 | 焊接 | MAT-011 | 切削液 | B-2602 | L | 3636.2 | 3636.2 | 3462.75 | 173.45 | 4.77 | 4.87 | 0.16 | EQ-06 | MD-006 | 班组6 | 高级 | 夜班 | 已完工 | 2026-09-05 | 正常 | 正常
WO-0099 | PRD-010 | OP-03 | 焊接 | MAT-011 | 切削液 | B-2603 | L | 2901.03 | 2901.03 | 2760.62 | 140.41 | 4.84 | 4.87 | 0.16 | EQ-06 | MD-006 | 班组6 | 高级 | 夜班 | 已完工 | 2026-08-13 | 正常 | 正常
WO-0100 | PRD-011 | OP-03 | 焊接 | MAT-011 | 切削液 | B-2604 | L | 4048.11 | 4048.11 | 0 | 0 | 0 | 4.87 | 0.16 | EQ-06 | MD-006 | 班组6 | 高级 | 夜班 | 在制 | 2026-07-26 | 未完工
WO-0101 | PRD-012 | OP-03 | 焊接 | MAT-011 | 切削液 | B-2605 | L | 1901.44 | 1901.44 | 1809.22 | 92.22 | 4.85 | 4.87 | 0.16 | EQ-06 | MD-006 | 班组6 | 初级 | 白班 | 已完工 | 2026-08-26 | 正常 | 正常
WO-0102 | PRD-013 | OP-03 | 焊接 | MAT-011 | 切削液 | B-2606 | L | 1841.08 | 1841.08 | 1745.34 | 95.74 | 5.2 | 4.87 | 0.16 | EQ-06 | MD-006 | 班组6 | 中级 | 白班 | 已完工 | 2026-08-01 | 正常 | 业务不显著
WO-0103 | PRD-014 | OP-03 | 焊接 | MAT-011 | 切削液 | B-2607 | L | 1469.63 | 1469.63 | 1397.62 | 72.01 | 4.9 | 4.87 | 0.16 | EQ-06 | MD-006 | 班组6 | 初级 | 夜班 | 已完工 | 2026-08-19 | 正常 | 正常
WO-0104 | PRD-015 | OP-03 | 焊接 | MAT-011 | 切削液 | B-2608 | L | 2337.24 | 2337.24 | 2224.59 | 112.65 | 4.82 | 4.87 | 0.16 | EQ-06 | MD-006 | 班组6 | 初级 | 白班 | 已完工 | 2026-09-28 | 正常 | 正常
WO-0105 | PRD-016 | OP-03 | 焊接 | MAT-011 | 切削液 | B-2609 | L | 2431.46 | 2431.46 | 2292.38 | 139.08 | 5.72 | 4.87 | 0.16 | EQ-06 | MD-006 | 班组6 | 初级 | 夜班 | 已完工 | 2026-09-05 | 正常 | 超耗-高危
WO-0106 | PRD-017 | OP-03 | 焊接 | MAT-011 | 切削液 | B-2610 | L | 3817.86 | 3817.86 | 3625.82 | 192.04 | 5.03 | 4.87 | 0.16 | EQ-06 | MD-006 | 班组6 | 中级 | 白班 | 已完工 | 2026-09-08 | 正常 | 正常
WO-0107 | PRD-018 | OP-03 | 焊接 | MAT-011 | 切削液 | B-2611 | L | 2712.43 | 2712.43 | 2584.4 | 128.03 | 4.72 | 4.87 | 0.16 | EQ-06 | MD-006 | 班组6 | 初级 | 白班 | 已完工 | 2026-07-16 | 正常 | 正常
WO-0108 | PRD-019 | OP-03 | 焊接 | MAT-011 | 切削液 | B-2612 | L | 4111.04 | 4111.04 | 3905.9 | 205.14 | 4.99 | 4.87 | 0.16 | EQ-06 | MD-006 | 班组6 | 初级 | 夜班 | 已完工 | 2026-07-25 | 正常 | 正常
WO-0109 | PRD-020 | OP-03 | 焊接 | MAT-011 | 切削液 | B-2613 | L | 4032.59 | 4032.59 | 3828.94 | 203.65 | 5.05 | 4.87 | 0.16 | EQ-06 | MD-006 | 班组6 | 高级 | 白班 | 已完工 | 2026-07-05 | 正常 | 正常
WO-0110 | PRD-021 | OP-03 | 焊接 | MAT-011 | 切削液 | B-2614 | L | 4036.71 | 4036.71 | 3805.81 | 230.9 | 5.72 | 4.87 | 0.16 | EQ-06 | MD-006 | 班组6 | 中级 | 白班 | 已完工 | 2026-09-19 | 正常 | 超耗-高危
WO-0111 | PRD-022 | OP-03 | 焊接 | MAT-011 | 切削液 | B-2615 | L | 1516.35 | 1516.35 | 1433.1 | 83.25 | 5.49 | 4.87 | 0.16 | EQ-06 | MD-006 | 班组6 | 初级 | 夜班 | 已完工 | 2026-08-21 | 正常 | 超耗-中级
WO-0112 | PRD-023 | OP-03 | 焊接 | MAT-011 | 切削液 | B-2616 | L | 4444.53 | 4444.53 | 4200.53 | 244 | 5.49 | 4.87 | 0.16 | EQ-06 | MD-006 | 班组6 | 中级 | 夜班 | 已完工 | 2026-09-18 | 正常 | 超耗-中级
WO-0113 | PRD-024 | OP-03 | 焊接 | MAT-011 | 切削液 | B-2617 | L | 4934.7 | 4934.7 | 4678.1 | 256.6 | 5.2 | 4.87 | 0.16 | EQ-06 | MD-006 | 班组6 | 高级 | 白班 | 已完工 | 2026-08-19 | 正常 | 业务不显著
WO-0114 | PRD-025 | OP-03 | 焊接 | MAT-011 | 切削液 | B-2618 | L | 872.58 | 872.58 | 829.21 | 43.37 | 4.97 | 4.87 | 0.16 | EQ-06 | MD-006 | 班组6 | 中级 | 夜班 | 已完工 | 2026-09-01 | 正常 | 正常
WO-0115 | PRD-026 | OP-04 | 机加工 | MAT-013 | 铸铝件 | B-2619 | kg | 2715.18 |  | 0 | 0 | 0 | 2.62 | 0.41 | EQ-07 | MD-007 | 班组1 | 初级 | 夜班 | 已完工 | 2026-07-26 | 不可比-缺投入量
WO-0116 | PRD-027 | OP-04 | 机加工 | MAT-013 | 铸铝件 | B-2620 | kg | 3607.53 | 3607.53 | 3502.91 | 104.62 | 2.9 | 2.62 | 0.41 | EQ-07 | MD-007 | 班组1 | 初级 | 夜班 | 已完工 | 2026-07-14 | 正常 | 正常
WO-0117 | PRD-028 | OP-04 | 机加工 | MAT-013 | 铸铝件 | B-2621 | kg | 3256.98 | 3256.98 | 3171 | 85.98 | 2.64 | 2.62 | 0.41 | EQ-07 | MD-007 | 班组1 | 初级 | 白班 | 已完工 | 2026-07-10 | 正常 | 正常
WO-0118 | PRD-029 | OP-04 | 机加工 | MAT-013 | 铸铝件 | B-2622 | kg | 2575.39 | 2575.39 | 2518.73 | 56.66 | 2.2 | 2.62 | 0.41 | EQ-07 | MD-007 | 班组1 | 中级 | 白班 | 已完工 | 2026-07-09 | 正常 | 正常
WO-0119 | PRD-030 | OP-04 | 机加工 | MAT-013 | 铸铝件 | B-2623 | kg | 2138.4 | 2138.4 | 2075.53 | 62.87 | 2.94 | 2.62 | 0.41 | EQ-07 | MD-007 | 班组1 | 高级 | 白班 | 已完工 | 2026-08-20 | 正常 | 正常
WO-0120 | PRD-001 | OP-04 | 机加工 | MAT-013 | 铸铝件 | B-2600 | kg | 4909.16 | 4909.16 | 4774.65 | 134.51 | 2.74 | 2.62 | 0.41 | EQ-07 | MD-007 | 班组1 | 高级 | 白班 | 已完工 | 2026-08-26 | 正常 | 正常
WO-0121 | PRD-002 | OP-04 | 机加工 | MAT-013 | 铸铝件 | B-2601 | kg | 540.17 | 540.17 | 523.37 | 16.8 | 3.11 | 2.62 | 0.41 | EQ-07 | MD-007 | 班组1 | 高级 | 白班 | 已完工 | 2026-09-17 | 正常 | 正常
WO-0122 | PRD-003 | OP-04 | 机加工 | MAT-013 | 铸铝件 | B-2602 | kg | 4720.89 | 4720.89 | 4548.11 | 172.78 | 3.66 | 2.62 | 0.41 | EQ-07 | MD-007 | 班组1 | 高级 | 白班 | 已完工 | 2026-09-17 | 正常 | 超耗-中级
WO-0123 | PRD-004 | OP-04 | 机加工 | MAT-013 | 铸铝件 | B-2603 | kg | 2829.62 | 2829.62 | 2718.13 | 111.49 | 3.94 | 2.62 | 0.41 | EQ-07 | MD-007 | 班组1 | 高级 | 夜班 | 已完工 | 2026-08-14 | 正常 | 超耗-高危
WO-0124 | PRD-005 | OP-04 | 机加工 | MAT-013 | 铸铝件 | B-2604 | kg | 2581.1 | 2581.1 | 2507.02 | 74.08 | 2.87 | 2.62 | 0.41 | EQ-07 | MD-007 | 班组1 | 初级 | 夜班 | 已完工 | 2026-08-16 | 正常 | 正常
WO-0125 | PRD-006 | OP-04 | 机加工 | MAT-013 | 铸铝件 | B-2605 | kg | 1510.21 | 1510.21 | 1474.42 | 35.79 | 2.37 | 2.62 | 0.41 | EQ-07 | MD-007 | 班组1 | 中级 | 夜班 | 已完工 | 2026-08-22 | 正常 | 正常
WO-0126 | PRD-007 | OP-04 | 机加工 | MAT-013 | 铸铝件 | B-2606 | kg | 4140.02 | 4140.02 | 4027.41 | 112.61 | 2.72 | 2.62 | 0.41 | EQ-07 | MD-007 | 班组1 | 初级 | 白班 | 已完工 | 2026-09-05 | 正常 | 正常
WO-0127 | PRD-008 | OP-04 | 机加工 | MAT-013 | 铸铝件 | B-2607 | kg | 4307.42 | 4307.42 | 4150.2 | 157.22 | 3.65 | 2.62 | 0.41 | EQ-07 | MD-007 | 班组1 | 中级 | 白班 | 已完工 | 2026-09-10 | 正常 | 超耗-中级
WO-0128 | PRD-009 | OP-04 | 机加工 | MAT-013 | 铸铝件 | B-2608 | kg | 3468.09 | 3468.09 | 3335.96 | 132.13 | 3.81 | 2.62 | 0.41 | EQ-07 | MD-007 | 班组1 | 高级 | 白班 | 已完工 | 2026-08-07 | 正常 | 超耗-中级
WO-0129 | PRD-010 | OP-04 | 机加工 | MAT-013 | 铸铝件 | B-2609 | kg | 1332.88 | 1332.88 | 1293.43 | 39.45 | 2.96 | 2.62 | 0.41 | EQ-07 | MD-007 | 班组1 | 高级 | 夜班 | 已完工 | 2026-07-06 | 正常 | 正常
WO-0130 | PRD-011 | OP-04 | 机加工 | MAT-013 | 铸铝件 | B-2610 | kg | 1187.79 | 1187.79 | 1143.84 | 43.95 | 3.7 | 2.62 | 0.41 | EQ-07 | MD-007 | 班组1 | 高级 | 夜班 | 已完工 | 2026-07-28 | 正常 | 超耗-中级
WO-0131 | PRD-012 | OP-04 | 机加工 | MAT-013 | 铸铝件 | B-2611 | kg | 2270.19 | 2270.19 | 2211.39 | 58.8 | 2.59 | 2.62 | 0.41 | EQ-07 | MD-007 | 班组1 | 中级 | 白班 | 已完工 | 2026-07-10 | 正常 | 正常
WO-0132 | PRD-013 | OP-04 | 机加工 | MAT-013 | 铸铝件 | B-2612 | kg | 4673.75 | 4673.75 | 4569.06 | 104.69 | 2.24 | 2.62 | 0.41 | EQ-07 | MD-007 | 班组1 | 初级 | 夜班 | 已完工 | 2026-07-13 | 正常 | 正常
WO-0133 | PRD-014 | OP-04 | 机加工 | MAT-013 | 铸铝件 | B-2613 | kg | 4865.99 | 4865.99 | 4758.45 | 107.54 | 2.21 | 2.62 | 0.41 | EQ-07 | MD-007 | 班组1 | 初级 | 夜班 | 已完工 | 2026-07-22 | 正常 | 正常
WO-0134 | PRD-015 | OP-04 | 机加工 | MAT-013 | 铸铝件 | B-2614 | kg | 4216.49 | 4216.49 | 4122.88 | 93.61 | 2.22 | 2.62 | 0.41 | EQ-07 | MD-007 | 班组1 | 高级 | 夜班 | 已完工 | 2026-09-20 | 正常 | 正常
WO-0135 | PRD-016 | OP-04 | 机加工 | MAT-013 | 铸铝件 | B-2615 | kg | 2153.33 | 2153.33 | 2092.18 | 61.15 | 2.84 | 2.62 | 0.41 | EQ-07 | MD-007 | 班组1 | 中级 | 白班 | 已完工 | 2026-09-08 | 正常 | 正常
WO-0136 | PRD-017 | OP-04 | 机加工 | MAT-013 | 铸铝件 | B-2616 | kg | 4452.59 | 4452.59 | 4344.84 | 107.75 | 2.42 | 2.62 | 0.41 | EQ-07 | MD-007 | 班组1 | 初级 | 夜班 | 已完工 | 2026-09-02 | 正常 | 正常
WO-0137 | PRD-018 | OP-04 | 机加工 | MAT-013 | 铸铝件 | B-2617 | kg | 2153.8 | 2153.8 | 2076.91 | 76.89 | 3.57 | 2.62 | 0.41 | EQ-07 | MD-007 | 班组1 | 初级 | 夜班 | 已完工 | 2026-08-31 | 正常 | 超耗-中级
WO-0138 | PRD-019 | OP-04 | 机加工 | MAT-013 | 铸铝件 | B-2618 | kg | 2478.08 | 2478.08 | 2406.46 | 71.62 | 2.89 | 2.62 | 0.41 | EQ-07 | MD-007 | 班组1 | 高级 | 白班 | 已完工 | 2026-08-28 | 正常 | 正常
WO-0139 | PRD-020 | OP-04 | 机加工 | MAT-013 | 铸铝件 | B-2619 | kg | 2333.95 | 2333.95 | 2270.47 | 63.48 | 2.72 | 2.62 | 0.41 | EQ-07 | MD-007 | 班组1 | 初级 | 夜班 | 已完工 | 2026-08-29 | 正常 | 正常
WO-0140 | PRD-021 | OP-04 | 机加工 | MAT-015 | 锻件毛坯 | B-2620 | kg | 523.79 | 523.79 | 508.86 | 14.93 | 2.85 | 2.62 | 0.53 | EQ-08 | MD-008 | 班组2 | 高级 | 白班 | 已完工 | 2026-07-30 | 正常 | 正常
WO-0141 | PRD-022 | OP-04 | 机加工 | MAT-015 | 锻件毛坯 | B-2621 | kg | 3392.48 | 3392.48 | 3253.39 | 139.09 | 4.1 | 2.62 | 0.53 | EQ-08 | MD-008 | 班组2 | 初级 | 白班 | 已完工 | 2026-07-18 | 正常 | 超耗-中级
WO-0142 | PRD-023 | OP-04 | 机加工 | MAT-015 | 锻件毛坯 | B-2622 | kg | 1956.06 | 1956.06 | 1902.27 | 53.79 | 2.75 | 2.62 | 0.53 | EQ-08 | MD-008 | 班组2 | 高级 | 夜班 | 已完工 | 2026-09-01 | 正常 | 正常
WO-0143 | PRD-024 | OP-04 | 机加工 | MAT-015 | 锻件毛坯 | B-2623 | kg | 1496.54 | 1496.54 | 1457.93 | 38.61 | 2.58 | 2.62 | 0.53 | EQ-08 | MD-008 | 班组2 | 高级 | 夜班 | 已完工 | 2026-07-15 | 正常 | 正常
WO-0144 | PRD-025 | OP-04 | 机加工 | MAT-015 | 锻件毛坯 | B-2600 | kg | 3308.04 | 3308.04 | 0 | 0 | 0 | 2.62 | 0.53 | EQ-08 | MD-008 | 班组2 | 初级 | 夜班 | 在制 | 2026-07-19 | 未完工
WO-0145 | PRD-026 | OP-04 | 机加工 | MAT-015 | 锻件毛坯 | B-2601 | kg | 4270.18 | 4270.18 | 4065.21 | 204.97 | 4.8 | 2.62 | 0.53 | EQ-08 | MD-008 | 班组2 | 中级 | 夜班 | 已完工 | 2026-07-29 | 正常 | 超耗-高危
WO-0146 | PRD-027 | OP-04 | 机加工 | MAT-015 | 锻件毛坯 | B-2602 | 件 | 4751.12 | 4751.12 | 0 | 0 | 0 | 2.62 | 0.53 | EQ-08 | MD-008 | 班组2 | 初级 | 白班 | 已完工 | 2026-07-03 | 不可比-单位不一致
WO-0147 | PRD-028 | OP-04 | 机加工 | MAT-015 | 锻件毛坯 | B-2603 | kg | 3272.72 | 3272.72 | 3115.96 | 156.76 | 4.79 | 2.62 | 0.53 | EQ-08 | MD-008 | 班组2 | 中级 | 白班 | 已完工 | 2026-08-18 | 正常 | 超耗-高危
WO-0148 | PRD-029 | OP-04 | 机加工 | MAT-015 | 锻件毛坯 | B-2604 | kg | 1601.25 | 1601.25 | 1550.01 | 51.24 | 3.2 | 2.62 | 0.53 | EQ-08 | MD-008 | 班组2 | 中级 | 夜班 | 已完工 | 2026-09-19 | 正常 | 正常
WO-0149 | PRD-030 | OP-04 | 机加工 | MAT-015 | 锻件毛坯 | B-2605 | kg | 3312.75 | 3312.75 | 3228.94 | 83.81 | 2.53 | 2.62 | 0.53 | EQ-08 | MD-008 | 班组2 | 初级 | 白班 | 已完工 | 2026-08-10 | 正常 | 正常
WO-0150 | PRD-001 | OP-04 | 机加工 | MAT-015 | 锻件毛坯 | B-2606 | kg | 4721.29 | 4721.29 | 4599.48 | 121.81 | 2.58 | 2.62 | 0.53 | EQ-08 | MD-008 | 班组2 | 初级 | 夜班 | 已完工 | 2026-08-16 | 正常 | 正常
WO-0151 | PRD-002 | OP-04 | 机加工 | MAT-015 | 锻件毛坯 | B-2607 | kg | 3197.59 | 3197.59 | 3102.62 | 94.97 | 2.97 | 2.62 | 0.53 | EQ-08 | MD-008 | 班组2 | 中级 | 夜班 | 已完工 | 2026-08-04 | 正常 | 正常
WO-0152 | PRD-003 | OP-04 | 机加工 | MAT-015 | 锻件毛坯 | B-2608 | kg | 3304.76 | 3304.76 | 3157.04 | 147.72 | 4.47 | 2.62 | 0.53 | EQ-08 | MD-008 | 班组2 | 中级 | 白班 | 已完工 | 2026-08-10 | 正常 | 超耗-高危
WO-0153 | PRD-004 | OP-04 | 机加工 | MAT-015 | 锻件毛坯 | B-2609 | kg | 1583.9 | 1583.9 | 1511.04 | 72.86 | 4.6 | 2.62 | 0.53 | EQ-08 | MD-008 | 班组2 | 初级 | 夜班 | 已完工 | 2026-08-21 | 正常 | 超耗-高危
WO-0154 | PRD-005 | OP-04 | 机加工 | MAT-015 | 锻件毛坯 | B-2610 | kg | 2584.29 | 2584.29 | 0 | 0 | 0 | 2.62 | 0.53 | EQ-08 | MD-008 | 班组2 | 初级 | 白班 | 在制 | 2026-09-10 | 未完工
WO-0155 | PRD-006 | OP-04 | 机加工 | MAT-015 | 锻件毛坯 | B-2611 | kg | 793.65 | 793.65 | 773.25 | 20.4 | 2.57 | 2.62 | 0.53 | EQ-08 | MD-008 | 班组2 | 高级 | 白班 | 已完工 | 2026-08-07 | 正常 | 正常
WO-0156 | PRD-007 | OP-04 | 机加工 | MAT-015 | 锻件毛坯 | B-2612 | kg | 530.41 | 530.41 | 519.43 | 10.98 | 2.07 | 2.62 | 0.53 | EQ-08 | MD-008 | 班组2 | 中级 | 白班 | 已完工 | 2026-08-26 | 正常 | 正常
WO-0157 | PRD-008 | OP-04 | 机加工 | MAT-015 | 锻件毛坯 | B-2613 | kg | 595.19 | 595.19 | 580.01 | 15.18 | 2.55 | 2.62 | 0.53 | EQ-08 | MD-008 | 班组2 | 高级 | 白班 | 已完工 | 2026-07-19 | 正常 | 正常
WO-0158 | PRD-009 | OP-04 | 机加工 | MAT-015 | 锻件毛坯 | B-2614 | kg | 1110.44 | 1110.44 | 1055.03 | 55.41 | 4.99 | 2.62 | 0.53 | EQ-08 | MD-008 | 班组2 | 高级 | 白班 | 已完工 | 2026-07-12 | 正常 | 超耗-高危
WO-0159 | PRD-010 | OP-04 | 机加工 | MAT-015 | 锻件毛坯 | B-2615 | kg | 1464.81 | 1464.81 | 1428.78 | 36.03 | 2.46 | 2.62 | 0.53 | EQ-08 | MD-008 | 班组2 | 中级 | 夜班 | 已完工 | 2026-07-12 | 正常 | 正常
WO-0160 | PRD-011 | OP-04 | 机加工 | MAT-015 | 锻件毛坯 | B-2616 | kg | 672.37 | 672.37 | 645.41 | 26.96 | 4.01 | 2.62 | 0.53 | EQ-08 | MD-008 | 班组2 | 初级 | 夜班 | 已完工 | 2026-08-11 | 正常 | 超耗-中级
WO-0161 | PRD-012 | OP-04 | 机加工 | MAT-015 | 锻件毛坯 | B-2617 | kg | 4800.68 | 4800.68 | 4612.01 | 188.67 | 3.93 | 2.62 | 0.53 | EQ-08 | MD-008 | 班组2 | 中级 | 白班 | 已完工 | 2026-08-19 | 正常 | 超耗-中级
WO-0162 | PRD-013 | OP-04 | 机加工 | MAT-015 | 锻件毛坯 | B-2618 | kg | 4395.03 | 4395.03 | 4173.08 | 221.95 | 5.05 | 2.62 | 0.53 | EQ-08 | MD-008 | 班组2 | 初级 | 白班 | 已完工 | 2026-08-29 | 正常 | 超耗-高危
WO-0163 | PRD-014 | OP-04 | 机加工 | MAT-015 | 锻件毛坯 | B-2619 | kg | 3789.87 | 3789.87 | 3639.79 | 150.08 | 3.96 | 2.62 | 0.53 | EQ-08 | MD-008 | 班组2 | 中级 | 白班 | 已完工 | 2026-07-28 | 正常 | 超耗-中级
WO-0164 | PRD-015 | OP-04 | 机加工 | MAT-015 | 锻件毛坯 | B-2620 | kg | 2699.89 | 2699.89 | 2595.67 | 104.22 | 3.86 | 2.62 | 0.53 | EQ-08 | MD-008 | 班组2 | 中级 | 夜班 | 已完工 | 2026-08-26 | 正常 | 超耗-中级
WO-0165 | PRD-016 | OP-05 | 表面处理 | MAT-017 | 紧固件 | B-2621 | 件 | 568.7 | 568.7 | 545.95 | 22.75 | 4 | 3.97 | 0.18 | EQ-09 | MD-009 | 班组3 | 中级 | 夜班 | 已完工 | 2026-09-22 | 正常 | 正常
WO-0166 | PRD-017 | OP-05 | 表面处理 | MAT-017 | 紧固件 | B-2622 | 件 | 2253.23 | 2253.23 | 2163.78 | 89.45 | 3.97 | 3.97 | 0.18 | EQ-09 | MD-009 | 班组3 | 高级 | 白班 | 已完工 | 2026-08-01 | 正常 | 正常
WO-0167 | PRD-018 | OP-05 | 表面处理 | MAT-017 | 紧固件 | B-2623 | kg | 4462.05 | 4462.05 | 0 | 0 | 0 | 3.97 | 0.18 | EQ-09 | MD-009 | 班组3 | 中级 | 白班 | 已完工 | 2026-07-11 | 不可比-单位不一致
WO-0168 | PRD-019 | OP-05 | 表面处理 | MAT-017 | 紧固件 | B-2600 | 件 | 3743.94 | 3743.94 | 3581.45 | 162.49 | 4.34 | 3.97 | 0.18 | EQ-09 | MD-009 | 班组3 | 中级 | 白班 | 已完工 | 2026-07-13 | 正常 | 业务不显著
WO-0169 | PRD-020 | OP-05 | 表面处理 | MAT-017 | 紧固件 | B-2601 | 件 | 4146.91 | 4146.91 | 3983.94 | 162.97 | 3.93 | 3.97 | 0.18 | EQ-09 | MD-009 | 班组3 | 中级 | 白班 | 已完工 | 2026-07-10 | 正常 | 正常
WO-0170 | PRD-021 | OP-05 | 表面处理 | MAT-017 | 紧固件 | B-2602 | 件 | 802.55 | 802.55 | 771.89 | 30.66 | 3.82 | 3.97 | 0.18 | EQ-09 | MD-009 | 班组3 | 高级 | 白班 | 已完工 | 2026-07-08 | 正常 | 正常
WO-0171 | PRD-022 | OP-05 | 表面处理 | MAT-017 | 紧固件 | B-2603 | 件 | 2560.2 | 2560.2 | 2449.09 | 111.11 | 4.34 | 3.97 | 0.18 | EQ-09 | MD-009 | 班组3 | 高级 | 白班 | 已完工 | 2026-07-27 | 正常 | 业务不显著
WO-0172 | PRD-023 | OP-05 | 表面处理 | MAT-017 | 紧固件 | B-2604 | 件 | 3059.68 | 3059.68 | 2926.89 | 132.79 | 4.34 | 3.97 | 0.18 | EQ-09 | MD-009 | 班组3 | 中级 | 夜班 | 已完工 | 2026-09-07 | 正常 | 业务不显著
WO-0173 | PRD-024 | OP-05 | 表面处理 | MAT-017 | 紧固件 | B-2605 | 件 | 4156.78 | 4156.78 | 3965.98 | 190.8 | 4.59 | 3.97 | 0.18 | EQ-09 | MD-009 | 班组3 | 高级 | 白班 | 已完工 | 2026-08-25 | 正常 | 超耗-中级
WO-0174 | PRD-025 | OP-05 | 表面处理 | MAT-017 | 紧固件 | B-2606 | 件 | 1605.18 | 1605.18 | 1527.81 | 77.37 | 4.82 | 3.97 | 0.18 | EQ-09 | MD-009 | 班组3 | 高级 | 夜班 | 已完工 | 2026-08-14 | 正常 | 超耗-高危
WO-0175 | PRD-026 | OP-05 | 表面处理 | MAT-017 | 紧固件 | B-2607 | 件 | 4345.17 |  | 0 | 0 | 0 | 3.97 | 0.18 | EQ-09 | MD-009 | 班组3 | 初级 | 夜班 | 已完工 | 2026-09-22 | 不可比-缺投入量
WO-0176 | PRD-027 | OP-05 | 表面处理 | MAT-017 | 紧固件 | B-2608 | 件 | 977.95 | 977.95 | 933.06 | 44.89 | 4.59 | 3.97 | 0.18 | EQ-09 | MD-009 | 班组3 | 中级 | 夜班 | 已完工 | 2026-07-15 | 正常 | 超耗-中级
WO-0177 | PRD-028 | OP-05 | 表面处理 | MAT-017 | 紧固件 | B-2609 | 件 | 1228.68 |  | 0 | 0 | 0 | 3.97 | 0.18 | EQ-09 | MD-009 | 班组3 | 初级 | 白班 | 已完工 | 2026-09-09 | 不可比-缺投入量
WO-0178 | PRD-029 | OP-05 | 表面处理 | MAT-017 | 紧固件 | B-2610 | 件 | 4364.13 | 4364.13 | 4194.8 | 169.33 | 3.88 | 3.97 | 0.18 | EQ-09 | MD-009 | 班组3 | 中级 | 白班 | 已完工 | 2026-08-25 | 正常 | 正常
WO-0179 | PRD-030 | OP-05 | 表面处理 | MAT-017 | 紧固件 | B-2611 | 件 | 3682.42 | 3682.42 | 3534.75 | 147.67 | 4.01 | 3.97 | 0.18 | EQ-09 | MD-009 | 班组3 | 中级 | 白班 | 已完工 | 2026-08-16 | 正常 | 正常
WO-0180 | PRD-001 | OP-05 | 表面处理 | MAT-017 | 紧固件 | B-2612 | 件 | 4470.31 | 4470.31 | 4559.72 | -89.41 | -2 | 3.97 | 0.18 | EQ-09 | MD-009 | 班组3 | 初级 | 夜班 | 已完工 | 2026-09-16 | 数据异常-产出大于投入
WO-0181 | PRD-002 | OP-05 | 表面处理 | MAT-017 | 紧固件 | B-2613 | 件 | 1910.82 | 1910.82 | 1818.72 | 92.1 | 4.82 | 3.97 | 0.18 | EQ-09 | MD-009 | 班组3 | 高级 | 夜班 | 已完工 | 2026-09-02 | 正常 | 超耗-高危
WO-0182 | PRD-003 | OP-05 | 表面处理 | MAT-017 | 紧固件 | B-2614 | 件 | 967.14 | 967.14 | 986.48 | -19.34 | -2 | 3.97 | 0.18 | EQ-09 | MD-009 | 班组3 | 高级 | 白班 | 已完工 | 2026-08-30 | 数据异常-产出大于投入
WO-0183 | PRD-004 | OP-05 | 表面处理 | MAT-017 | 紧固件 | B-2615 | 件 | 1854.87 | 1854.87 | 1777.71 | 77.16 | 4.16 | 3.97 | 0.18 | EQ-09 | MD-009 | 班组3 | 初级 | 白班 | 已完工 | 2026-08-08 | 正常 | 正常
WO-0184 | PRD-005 | OP-05 | 表面处理 | MAT-017 | 紧固件 | B-2616 | 件 | 542.7 | 542.7 | 519.96 | 22.74 | 4.19 | 3.97 | 0.18 | EQ-09 | MD-009 | 班组3 | 高级 | 白班 | 已完工 | 2026-08-04 | 正常 | 正常
WO-0185 | PRD-006 | OP-05 | 表面处理 | MAT-017 | 紧固件 | B-2617 | 件 | 2156.83 | 2156.83 | 2057.83 | 99 | 4.59 | 3.97 | 0.18 | EQ-09 | MD-009 | 班组3 | 中级 | 白班 | 已完工 | 2026-07-31 | 正常 | 超耗-中级
WO-0186 | PRD-007 | OP-05 | 表面处理 | MAT-017 | 紧固件 | B-2618 | 件 | 1112.13 | 1112.13 | 1067.64 | 44.49 | 4 | 3.97 | 0.18 | EQ-09 | MD-009 | 班组3 | 中级 | 夜班 | 已完工 | 2026-08-16 | 正常 | 正常
WO-0187 | PRD-008 | OP-05 | 表面处理 | MAT-017 | 紧固件 | B-2619 | 件 | 1605.62 | 1605.62 | 1543 | 62.62 | 3.9 | 3.97 | 0.18 | EQ-09 | MD-009 | 班组3 | 中级 | 夜班 | 已完工 | 2026-07-28 | 正常 | 正常
WO-0188 | PRD-009 | OP-05 | 表面处理 | MAT-017 | 紧固件 | B-2620 | 件 | 2581.71 | 2581.71 | 2469.66 | 112.05 | 4.34 | 3.97 | 0.18 | EQ-09 | MD-009 | 班组3 | 初级 | 白班 | 已完工 | 2026-07-28 | 正常 | 业务不显著
WO-0189 | PRD-010 | OP-05 | 表面处理 | MAT-017 | 紧固件 | B-2621 | 件 | 1573.62 |  | 0 | 0 | 0 | 3.97 | 0.18 | EQ-09 | MD-009 | 班组3 | 中级 | 夜班 | 已完工 | 2026-08-04 | 不可比-缺投入量
WO-0190 | PRD-011 | OP-05 | 表面处理 | MAT-019 | 电机外壳 | B-2622 | 件 | 2921.21 | 2921.21 | 2834.45 | 86.76 | 2.97 | 1.84 | 0.45 | EQ-10 | MD-010 | 班组4 | 中级 | 夜班 | 已完工 | 2026-09-21 | 正常 | 超耗-中级
WO-0191 | PRD-012 | OP-05 | 表面处理 | MAT-019 | 电机外壳 | B-2623 | 件 | 3462.4 | 3462.4 | 0 | 0 | 0 | 1.84 | 0.45 | EQ-10 | MD-010 | 班组4 | 中级 | 白班 | 在制 | 2026-08-07 | 未完工
WO-0192 | PRD-013 | OP-05 | 表面处理 | MAT-019 | 电机外壳 | B-2600 | 件 | 3293.18 | 3293.18 | 3243.45 | 49.73 | 1.51 | 1.84 | 0.45 | EQ-10 | MD-010 | 班组4 | 中级 | 白班 | 已完工 | 2026-07-25 | 正常 | 正常
WO-0193 | PRD-014 | OP-05 | 表面处理 | MAT-019 | 电机外壳 | B-2601 | 件 | 913.97 | 913.97 | 897.88 | 16.09 | 1.76 | 1.84 | 0.45 | EQ-10 | MD-010 | 班组4 | 中级 | 白班 | 已完工 | 2026-07-22 | 正常 | 正常
WO-0194 | PRD-015 | OP-05 | 表面处理 | MAT-019 | 电机外壳 | B-2602 | 件 | 3964.13 | 3964.13 | 4043.41 | -79.28 | -2 | 1.84 | 0.45 | EQ-10 | MD-010 | 班组4 | 初级 | 夜班 | 已完工 | 2026-08-03 | 数据异常-产出大于投入
WO-0195 | PRD-016 | OP-05 | 表面处理 | MAT-019 | 电机外壳 | B-2603 | 件 | 2223.61 | 2223.61 | 2191.37 | 32.24 | 1.45 | 1.84 | 0.45 | EQ-10 | MD-010 | 班组4 | 高级 | 夜班 | 已完工 | 2026-07-26 | 正常 | 正常
WO-0196 | PRD-017 | OP-05 | 表面处理 | MAT-019 | 电机外壳 | B-2604 | 件 | 3754.45 | 3754.45 | 3639.94 | 114.51 | 3.05 | 1.84 | 0.45 | EQ-10 | MD-010 | 班组4 | 初级 | 夜班 | 已完工 | 2026-09-18 | 正常 | 超耗-中级
WO-0197 | PRD-018 | OP-05 | 表面处理 | MAT-019 | 电机外壳 | B-2605 | 件 | 601.49 | 601.49 | 0 | 0 | 0 | 1.84 | 0.45 | EQ-10 | MD-010 | 班组4 | 初级 | 夜班 | 在制 | 2026-07-25 | 未完工
WO-0198 | PRD-019 | OP-05 | 表面处理 | MAT-019 | 电机外壳 | B-2606 | 件 | 4463.95 | 4463.95 | 4386.72 | 77.23 | 1.73 | 1.84 | 0.45 | EQ-10 | MD-010 | 班组4 | 中级 | 白班 | 已完工 | 2026-07-18 | 正常 | 正常
WO-0199 | PRD-020 | OP-05 | 表面处理 | MAT-019 | 电机外壳 | B-2607 | 件 | 4804.84 | 4804.84 | 4631.87 | 172.97 | 3.6 | 1.84 | 0.45 | EQ-10 | MD-010 | 班组4 | 中级 | 夜班 | 已完工 | 2026-07-10 | 正常 | 超耗-高危
WO-0200 | PRD-021 | OP-05 | 表面处理 | MAT-019 | 电机外壳 | B-2608 | kg | 3162.2 | 3162.2 | 0 | 0 | 0 | 1.84 | 0.45 | EQ-10 | MD-010 | 班组4 | 初级 | 夜班 | 已完工 | 2026-08-20 | 不可比-单位不一致
WO-0201 | PRD-022 | OP-05 | 表面处理 | MAT-019 | 电机外壳 | B-2609 | 件 | 2209.03 | 2209.03 | 2156.68 | 52.35 | 2.37 | 1.84 | 0.45 | EQ-10 | MD-010 | 班组4 | 初级 | 夜班 | 已完工 | 2026-09-05 | 正常 | 正常
WO-0202 | PRD-023 | OP-05 | 表面处理 | MAT-019 | 电机外壳 | B-2610 | 件 | 4004.96 | 4004.96 | 3885.61 | 119.35 | 2.98 | 1.84 | 0.45 | EQ-10 | MD-010 | 班组4 | 高级 | 白班 | 已完工 | 2026-09-15 | 正常 | 超耗-中级
WO-0203 | PRD-024 | OP-05 | 表面处理 | MAT-019 | 电机外壳 | B-2611 | 件 | 1753.37 | 1753.37 | 1701.29 | 52.08 | 2.97 | 1.84 | 0.45 | EQ-10 | MD-010 | 班组4 | 中级 | 夜班 | 已完工 | 2026-08-09 | 正常 | 超耗-中级
WO-0204 | PRD-025 | OP-05 | 表面处理 | MAT-019 | 电机外壳 | B-2612 | 件 | 719.31 | 719.31 | 708.66 | 10.65 | 1.48 | 1.84 | 0.45 | EQ-10 | MD-010 | 班组4 | 初级 | 白班 | 已完工 | 2026-07-31 | 正常 | 正常
WO-0205 | PRD-026 | OP-05 | 表面处理 | MAT-019 | 电机外壳 | B-2613 | 件 | 4165.31 | 4165.31 | 4102.83 | 62.48 | 1.5 | 1.84 | 0.45 | EQ-10 | MD-010 | 班组4 | 高级 | 夜班 | 已完工 | 2026-08-16 | 正常 | 正常
WO-0206 | PRD-027 | OP-05 | 表面处理 | MAT-019 | 电机外壳 | B-2614 | 件 | 1104.41 | 1104.41 | 1070.95 | 33.46 | 3.03 | 1.84 | 0.45 | EQ-10 | MD-010 | 班组4 | 初级 | 白班 | 已完工 | 2026-09-11 | 正常 | 超耗-中级
WO-0207 | PRD-028 | OP-05 | 表面处理 | MAT-019 | 电机外壳 | B-2615 | 件 | 4876.21 | 4876.21 | 4730.41 | 145.8 | 2.99 | 1.84 | 0.45 | EQ-10 | MD-010 | 班组4 | 高级 | 夜班 | 已完工 | 2026-08-11 | 正常 | 超耗-中级
WO-0208 | PRD-029 | OP-05 | 表面处理 | MAT-019 | 电机外壳 | B-2616 | 件 | 671.97 | 671.97 | 659.27 | 12.7 | 1.89 | 1.84 | 0.45 | EQ-10 | MD-010 | 班组4 | 高级 | 白班 | 已完工 | 2026-07-10 | 正常 | 正常
WO-0209 | PRD-030 | OP-05 | 表面处理 | MAT-019 | 电机外壳 | B-2617 | 件 | 4888.48 | 4888.48 | 4792.18 | 96.3 | 1.97 | 1.84 | 0.45 | EQ-10 | MD-010 | 班组4 | 中级 | 夜班 | 已完工 | 2026-09-25 | 正常 | 正常
WO-0210 | PRD-001 | OP-05 | 表面处理 | MAT-019 | 电机外壳 | B-2618 | 件 | 635.29 | 635.29 | 622.77 | 12.52 | 1.97 | 1.84 | 0.45 | EQ-10 | MD-010 | 班组4 | 中级 | 夜班 | 已完工 | 2026-08-12 | 正常 | 正常
WO-0211 | PRD-002 | OP-05 | 表面处理 | MAT-019 | 电机外壳 | B-2619 | 件 | 2553.39 | 2553.39 | 2500.79 | 52.6 | 2.06 | 1.84 | 0.45 | EQ-10 | MD-010 | 班组4 | 中级 | 夜班 | 已完工 | 2026-07-09 | 正常 | 正常
WO-0212 | PRD-003 | OP-05 | 表面处理 | MAT-019 | 电机外壳 | B-2620 | 件 | 1511.76 | 1511.76 | 0 | 0 | 0 | 1.84 | 0.45 | EQ-10 | MD-010 | 班组4 | 初级 | 夜班 | 在制 | 2026-09-16 | 未完工
WO-0213 | PRD-004 | OP-05 | 表面处理 | MAT-019 | 电机外壳 | B-2621 | 件 | 3079.27 | 3079.27 | 0 | 0 | 0 | 1.84 | 0.45 | EQ-10 | MD-010 | 班组4 | 初级 | 夜班 | 在制 | 2026-08-30 | 未完工
WO-0214 | PRD-005 | OP-05 | 表面处理 | MAT-019 | 电机外壳 | B-2622 | 件 | 4486.39 | 4486.39 | 4327.57 | 158.82 | 3.54 | 1.84 | 0.45 | EQ-10 | MD-010 | 班组4 | 中级 | 夜班 | 已完工 | 2026-09-14 | 正常 | 超耗-高危
WO-0215 | PRD-006 | OP-06 | 装配 | MAT-021 | 绝缘材料 | B-2623 | kg | 1740.35 | 1740.35 | 1678.39 | 61.96 | 3.56 | 4.19 | 0.65 | EQ-11 | MD-011 | 班组5 | 高级 | 白班 | 已完工 | 2026-07-28 | 正常 | 正常
WO-0216 | PRD-007 | OP-06 | 装配 | MAT-021 | 绝缘材料 | B-2600 | kg | 1925.86 | 1925.86 | 1849.21 | 76.65 | 3.98 | 4.19 | 0.65 | EQ-11 | MD-011 | 班组5 | 初级 | 白班 | 已完工 | 2026-09-10 | 正常 | 正常
WO-0217 | PRD-008 | OP-06 | 装配 | MAT-021 | 绝缘材料 | B-2601 | kg | 2896.85 | 2896.85 | 2732.02 | 164.83 | 5.69 | 4.19 | 0.65 | EQ-11 | MD-011 | 班组5 | 中级 | 白班 | 已完工 | 2026-07-03 | 正常 | 超耗-中级
WO-0218 | PRD-009 | OP-06 | 装配 | MAT-021 | 绝缘材料 | B-2602 | kg | 3320.31 | 3320.31 | 3193.14 | 127.17 | 3.83 | 4.19 | 0.65 | EQ-11 | MD-011 | 班组5 | 初级 | 白班 | 已完工 | 2026-09-10 | 正常 | 正常
WO-0219 | PRD-010 | OP-06 | 装配 | MAT-021 | 绝缘材料 | B-2603 | kg | 4120.07 | 4120.07 | 3960.62 | 159.45 | 3.87 | 4.19 | 0.65 | EQ-11 | MD-011 | 班组5 | 中级 | 夜班 | 已完工 | 2026-07-21 | 正常 | 正常
WO-0220 | PRD-011 | OP-06 | 装配 | MAT-021 | 绝缘材料 | B-2604 | kg | 3441.03 | 3441.03 | 3303.39 | 137.64 | 4 | 4.19 | 0.65 | EQ-11 | MD-011 | 班组5 | 初级 | 白班 | 已完工 | 2026-09-02 | 正常 | 正常
WO-0221 | PRD-012 | OP-06 | 装配 | MAT-021 | 绝缘材料 | B-2605 | kg | 984.45 | 984.45 | 938.28 | 46.17 | 4.69 | 4.19 | 0.65 | EQ-11 | MD-011 | 班组5 | 高级 | 白班 | 已完工 | 2026-08-30 | 正常 | 正常
WO-0222 | PRD-013 | OP-06 | 装配 | MAT-021 | 绝缘材料 | B-2606 | kg | 2324.62 | 2324.62 | 2219.55 | 105.07 | 4.52 | 4.19 | 0.65 | EQ-11 | MD-011 | 班组5 | 中级 | 白班 | 已完工 | 2026-08-01 | 正常 | 正常
WO-0223 | PRD-014 | OP-06 | 装配 | MAT-021 | 绝缘材料 | B-2607 | kg | 1415.09 | 1415.09 | 1319.29 | 95.8 | 6.77 | 4.19 | 0.65 | EQ-11 | MD-011 | 班组5 | 初级 | 夜班 | 已完工 | 2026-09-02 | 正常 | 超耗-高危
WO-0224 | PRD-015 | OP-06 | 装配 | MAT-021 | 绝缘材料 | B-2608 | kg | 708.87 | 708.87 | 665.98 | 42.89 | 6.05 | 4.19 | 0.65 | EQ-11 | MD-011 | 班组5 | 中级 | 夜班 | 已完工 | 2026-08-06 | 正常 | 超耗-中级
WO-0225 | PRD-016 | OP-06 | 装配 | MAT-021 | 绝缘材料 | B-2609 | kg | 773.16 | 773.16 | 739.76 | 33.4 | 4.32 | 4.19 | 0.65 | EQ-11 | MD-011 | 班组5 | 中级 | 夜班 | 已完工 | 2026-08-22 | 正常 | 正常
WO-0226 | PRD-017 | OP-06 | 装配 | MAT-021 | 绝缘材料 | B-2610 | kg | 4220.65 | 4220.65 | 4053.09 | 167.56 | 3.97 | 4.19 | 0.65 | EQ-11 | MD-011 | 班组5 | 中级 | 白班 | 已完工 | 2026-08-31 | 正常 | 正常
WO-0227 | PRD-018 | OP-06 | 装配 | MAT-021 | 绝缘材料 | B-2611 | kg | 4647.02 | 4647.02 | 4418.39 | 228.63 | 4.92 | 4.19 | 0.65 | EQ-11 | MD-011 | 班组5 | 初级 | 白班 | 已完工 | 2026-09-19 | 正常 | 正常
WO-0228 | PRD-019 | OP-06 | 装配 | MAT-021 | 绝缘材料 | B-2612 | kg | 1367.82 | 1367.82 | 1302.03 | 65.79 | 4.81 | 4.19 | 0.65 | EQ-11 | MD-011 | 班组5 | 中级 | 白班 | 已完工 | 2026-09-06 | 正常 | 正常
WO-0229 | PRD-020 | OP-06 | 装配 | MAT-021 | 绝缘材料 | B-2613 | kg | 1124.87 | 1124.87 | 0 | 0 | 0 | 4.19 | 0.65 | EQ-11 | MD-011 | 班组5 | 初级 | 夜班 | 在制 | 2026-08-15 | 未完工
WO-0230 | PRD-021 | OP-06 | 装配 | MAT-021 | 绝缘材料 | B-2614 | 件 | 822.41 | 822.41 | 0 | 0 | 0 | 4.19 | 0.65 | EQ-11 | MD-011 | 班组5 | 初级 | 夜班 | 已完工 | 2026-09-16 | 不可比-单位不一致
WO-0231 | PRD-022 | OP-06 | 装配 | MAT-021 | 绝缘材料 | B-2615 | kg | 965.94 | 965.94 | 927.11 | 38.83 | 4.02 | 4.19 | 0.65 | EQ-11 | MD-011 | 班组5 | 初级 | 白班 | 已完工 | 2026-07-11 | 正常 | 正常
WO-0232 | PRD-023 | OP-06 | 装配 | MAT-021 | 绝缘材料 | B-2616 | kg | 3518.85 | 3518.85 | 3589.23 | -70.38 | -2 | 4.19 | 0.65 | EQ-11 | MD-011 | 班组5 | 中级 | 夜班 | 已完工 | 2026-09-26 | 数据异常-产出大于投入
WO-0233 | PRD-024 | OP-06 | 装配 | MAT-021 | 绝缘材料 | B-2617 | kg | 609.97 | 609.97 | 568.49 | 41.48 | 6.8 | 4.19 | 0.65 | EQ-11 | MD-011 | 班组5 | 高级 | 白班 | 已完工 | 2026-09-09 | 正常 | 超耗-高危
WO-0234 | PRD-025 | OP-06 | 装配 | MAT-021 | 绝缘材料 | B-2618 | kg | 799.65 | 799.65 | 0 | 0 | 0 | 4.19 | 0.65 | EQ-11 | MD-011 | 班组5 | 中级 | 夜班 | 在制 | 2026-07-25 | 未完工
WO-0235 | PRD-026 | OP-06 | 装配 | MAT-021 | 绝缘材料 | B-2619 | kg | 2642.55 | 2642.55 | 2452.81 | 189.74 | 7.18 | 4.19 | 0.65 | EQ-11 | MD-011 | 班组5 | 初级 | 白班 | 已完工 | 2026-07-03 | 正常 | 超耗-高危
WO-0236 | PRD-027 | OP-06 | 装配 | MAT-021 | 绝缘材料 | B-2620 | kg | 3533.61 | 3533.61 | 3363.29 | 170.32 | 4.82 | 4.19 | 0.65 | EQ-11 | MD-011 | 班组5 | 初级 | 白班 | 已完工 | 2026-08-21 | 正常 | 正常
WO-0237 | PRD-028 | OP-06 | 装配 | MAT-021 | 绝缘材料 | B-2621 | kg | 2512.71 | 2512.71 | 2389.34 | 123.37 | 4.91 | 4.19 | 0.65 | EQ-11 | MD-011 | 班组5 | 中级 | 夜班 | 已完工 | 2026-07-23 | 正常 | 正常
WO-0238 | PRD-029 | OP-06 | 装配 | MAT-021 | 绝缘材料 | B-2622 | kg | 805.01 | 805.01 | 757.03 | 47.98 | 5.96 | 4.19 | 0.65 | EQ-11 | MD-011 | 班组5 | 中级 | 夜班 | 已完工 | 2026-08-09 | 正常 | 超耗-中级
WO-0239 | PRD-030 | OP-06 | 装配 | MAT-021 | 绝缘材料 | B-2623 | kg | 2619.87 | 2619.87 | 2506.17 | 113.7 | 4.34 | 4.19 | 0.65 | EQ-11 | MD-011 | 班组5 | 中级 | 夜班 | 已完工 | 2026-09-06 | 正常 | 正常
WO-0240 | PRD-001 | OP-06 | 装配 | MAT-023 | 包装纸箱 | B-2600 | 件 | 3292.56 | 3292.56 | 3104.55 | 188.01 | 5.71 | 4.86 | 0.2 | EQ-12 | MD-012 | 班组6 | 初级 | 白班 | 已完工 | 2026-09-25 | 正常 | 超耗-高危
WO-0241 | PRD-002 | OP-06 | 装配 | MAT-023 | 包装纸箱 | B-2601 | 件 | 1762.99 | 1762.99 | 1673.43 | 89.56 | 5.08 | 4.86 | 0.2 | EQ-12 | MD-012 | 班组6 | 高级 | 白班 | 已完工 | 2026-07-13 | 正常 | 正常
WO-0242 | PRD-003 | OP-06 | 装配 | MAT-023 | 包装纸箱 | B-2602 | 件 | 1651.45 |  | 0 | 0 | 0 | 4.86 | 0.2 | EQ-12 | MD-012 | 班组6 | 高级 | 白班 | 已完工 | 2026-08-26 | 不可比-缺投入量
WO-0243 | PRD-004 | OP-06 | 装配 | MAT-023 | 包装纸箱 | B-2603 | 件 | 3244.21 | 3244.21 | 3066.43 | 177.78 | 5.48 | 4.86 | 0.2 | EQ-12 | MD-012 | 班组6 | 高级 | 夜班 | 已完工 | 2026-08-09 | 正常 | 超耗-中级
WO-0244 | PRD-005 | OP-06 | 装配 | MAT-023 | 包装纸箱 | B-2604 | 件 | 4375.06 | 4375.06 | 4135.31 | 239.75 | 5.48 | 4.86 | 0.2 | EQ-12 | MD-012 | 班组6 | 初级 | 夜班 | 已完工 | 2026-07-22 | 正常 | 超耗-中级
WO-0245 | PRD-006 | OP-06 | 装配 | MAT-023 | 包装纸箱 | B-2605 | 件 | 4675.91 | 4675.91 | 4451 | 224.91 | 4.81 | 4.86 | 0.2 | EQ-12 | MD-012 | 班组6 | 中级 | 夜班 | 已完工 | 2026-07-31 | 正常 | 正常
WO-0246 | PRD-007 | OP-06 | 装配 | MAT-023 | 包装纸箱 | B-2606 | 件 | 3384.26 | 3384.26 | 3205.57 | 178.69 | 5.28 | 4.86 | 0.2 | EQ-12 | MD-012 | 班组6 | 高级 | 夜班 | 已完工 | 2026-07-13 | 正常 | 业务不显著
WO-0247 | PRD-008 | OP-06 | 装配 | MAT-023 | 包装纸箱 | B-2607 | 件 | 4933.19 | 4933.19 | 4698.37 | 234.82 | 4.76 | 4.86 | 0.2 | EQ-12 | MD-012 | 班组6 | 高级 | 白班 | 已完工 | 2026-07-07 | 正常 | 正常
WO-0248 | PRD-009 | OP-06 | 装配 | MAT-023 | 包装纸箱 | B-2608 | 件 | 3613.67 | 3613.67 | 3415.64 | 198.03 | 5.48 | 4.86 | 0.2 | EQ-12 | MD-012 | 班组6 | 高级 | 白班 | 已完工 | 2026-09-11 | 正常 | 超耗-中级
WO-0249 | PRD-010 | OP-06 | 装配 | MAT-023 | 包装纸箱 | B-2609 | 件 | 3036.49 | 3036.49 | 2891.95 | 144.54 | 4.76 | 4.86 | 0.2 | EQ-12 | MD-012 | 班组6 | 中级 | 夜班 | 已完工 | 2026-08-24 | 正常 | 正常
WO-0250 | PRD-011 | OP-06 | 装配 | MAT-023 | 包装纸箱 | B-2610 | 件 | 3949.82 | 3949.82 | 3753.91 | 195.91 | 4.96 | 4.86 | 0.2 | EQ-12 | MD-012 | 班组6 | 初级 | 白班 | 已完工 | 2026-08-15 | 正常 | 正常
WO-0251 | PRD-012 | OP-06 | 装配 | MAT-023 | 包装纸箱 | B-2611 | 件 | 1752.85 | 1752.85 | 1664.33 | 88.52 | 5.05 | 4.86 | 0.2 | EQ-12 | MD-012 | 班组6 | 高级 | 白班 | 已完工 | 2026-07-22 | 正常 | 正常
WO-0252 | PRD-013 | OP-06 | 装配 | MAT-023 | 包装纸箱 | B-2612 | 件 | 2360.71 | 2360.71 | 2225.91 | 134.8 | 5.71 | 4.86 | 0.2 | EQ-12 | MD-012 | 班组6 | 初级 | 夜班 | 已完工 | 2026-08-11 | 正常 | 超耗-高危
WO-0253 | PRD-014 | OP-06 | 装配 | MAT-023 | 包装纸箱 | B-2613 | 件 | 1927.26 | 1927.26 | 1836.87 | 90.39 | 4.69 | 4.86 | 0.2 | EQ-12 | MD-012 | 班组6 | 高级 | 夜班 | 已完工 | 2026-09-08 | 正常 | 正常
WO-0254 | PRD-015 | OP-06 | 装配 | MAT-023 | 包装纸箱 | B-2614 | 件 | 4298.38 | 4298.38 | 4098.08 | 200.3 | 4.66 | 4.86 | 0.2 | EQ-12 | MD-012 | 班组6 | 中级 | 夜班 | 已完工 | 2026-09-03 | 正常 | 正常
WO-0255 | PRD-016 | OP-06 | 装配 | MAT-023 | 包装纸箱 | B-2615 | 件 | 2801.3 | 2801.3 | 2671.04 | 130.26 | 4.65 | 4.86 | 0.2 | EQ-12 | MD-012 | 班组6 | 高级 | 白班 | 已完工 | 2026-07-06 | 正常 | 正常
WO-0256 | PRD-017 | OP-06 | 装配 | MAT-023 | 包装纸箱 | B-2616 | 件 | 4128.42 | 4128.42 | 3932.73 | 195.69 | 4.74 | 4.86 | 0.2 | EQ-12 | MD-012 | 班组6 | 中级 | 夜班 | 已完工 | 2026-07-09 | 正常 | 正常
WO-0257 | PRD-018 | OP-06 | 装配 | MAT-023 | 包装纸箱 | B-2617 | 件 | 3663.11 | 3663.11 | 3476.66 | 186.45 | 5.09 | 4.86 | 0.2 | EQ-12 | MD-012 | 班组6 | 中级 | 白班 | 已完工 | 2026-08-02 | 正常 | 正常
WO-0258 | PRD-019 | OP-06 | 装配 | MAT-023 | 包装纸箱 | B-2618 | 件 | 2267.01 | 2267.01 | 2142.78 | 124.23 | 5.48 | 4.86 | 0.2 | EQ-12 | MD-012 | 班组6 | 中级 | 白班 | 已完工 | 2026-08-06 | 正常 | 超耗-中级
WO-0259 | PRD-020 | OP-06 | 装配 | MAT-023 | 包装纸箱 | B-2619 | 件 | 4351.83 | 4351.83 | 4140.77 | 211.06 | 4.85 | 4.86 | 0.2 | EQ-12 | MD-012 | 班组6 | 初级 | 夜班 | 已完工 | 2026-09-21 | 正常 | 正常
WO-0260 | PRD-021 | OP-06 | 装配 | MAT-023 | 包装纸箱 | B-2620 | 件 | 1612.42 | 1612.42 | 1530.83 | 81.59 | 5.06 | 4.86 | 0.2 | EQ-12 | MD-012 | 班组6 | 中级 | 白班 | 已完工 | 2026-07-12 | 正常 | 正常

## 损耗基线表
基线编号 | 工序编码 | 工序名称 | 物料编码 | 物料名称 | 样本数 | 基线均值(%) | 基线σ(pp) | 基线状态 | 统计区间
BS-0001 | OP-01 | 下料 | MAT-001 | 冷轧板 | 7 | 5.4 | 0.45 | 样本不足 | 近90天
BS-0002 | OP-01 | 下料 | MAT-003 | 镀锌板 | 6 | 3.17 | 0.5 | 样本不足 | 近90天
BS-0003 | OP-02 | 冲压 | MAT-005 | 铝型材 | 21 | 3.66 | 0.2 | 有效 | 近90天
BS-0004 | OP-02 | 冲压 | MAT-007 | 工程塑料 | 21 | 6.17 | 0.45 | 有效 | 近90天
BS-0005 | OP-03 | 焊接 | MAT-009 | 轴承钢 | 20 | 4.76 | 0.71 | 有效 | 近90天
BS-0006 | OP-03 | 焊接 | MAT-011 | 切削液 | 24 | 4.87 | 0.16 | 有效 | 近90天
BS-0007 | OP-04 | 机加工 | MAT-013 | 铸铝件 | 24 | 2.62 | 0.41 | 有效 | 近90天
BS-0008 | OP-04 | 机加工 | MAT-015 | 锻件毛坯 | 22 | 2.62 | 0.53 | 有效 | 近90天
BS-0009 | OP-05 | 表面处理 | MAT-017 | 紧固件 | 19 | 3.97 | 0.18 | 有效 | 近90天
BS-0010 | OP-05 | 表面处理 | MAT-019 | 电机外壳 | 19 | 1.84 | 0.45 | 有效 | 近90天
BS-0011 | OP-06 | 装配 | MAT-021 | 绝缘材料 | 21 | 4.19 | 0.65 | 有效 | 近90天
BS-0012 | OP-06 | 装配 | MAT-023 | 包装纸箱 | 20 | 4.86 | 0.2 | 有效 | 近90天

## 超耗归因结果
归因编号 | 工单号 | 工序编码 | 物料编码 | 实际损耗率(%) | 基线均值(%) | 偏离(pp) | 偏离(σ) | 判定等级 | 机得分 | 料得分 | 人得分 | 法得分 | 环得分 | 测得分 | 主因维度 | 主因得分 | 次因维度 | 次因得分 | 置信度 | 证据单号 | 六维证据明细 | 归因状态 | 不出稿原因 | 判定复核结果 | 归因复核结果
AT-0001 | WO-0162 | OP-04 | MAT-015 | 5.05 | 2.62 | 2.43 | 4.58 | 高危 | 48 | 20 | 22 | 18 | 17 | 20 | [5 empty] | 待补证据：见待补清单 | 待补证据：见待补清单 | 不出稿 | 无显著主因（主因得分 48 < 50） | 确认超耗
AT-0002 | WO-0105 | OP-03 | MAT-011 | 5.72 | 4.87 | 0.85 | 5.31 | 高危 | 32 | 45 | 72 | 47 | 47 | 47 | 人 | 72 | 法 | 47 | 0.57 | 班组6该工序损耗率6.17%（高于基线 4.87%）；技能等级初级（🔴 不出人名） ｜ 工艺版本 V2.3；参数接近上限 | 机：设备EQ-06近30天故障0次；模具MD-006寿命正常 ｜ 料：批次B-2609换批 15 天前；同批次他单损耗5.21% ｜ 人：班组6该工序损耗率6.17%（高于基线 4.87%）；技能等级初级（🔴 不出人名） ｜ 法：工艺版本 V2.3；参数接近上限 ｜ 环：夜班；温湿度偶有越限 ｜ 测：计量器具 EQ-06-CAL 校验距到期4天 | 已出稿 |  | 判非超耗
AT-0003 | WO-0043 | OP-02 | MAT-007 | 7.61 | 6.17 | 1.44 | 3.2 | 高危 | 37 | 79 | 46 | 45 | 22 | 57 | 料 | 79 | 测 | 57 | 0.59 | 批次B-26197天前换批；同批次他单损耗7.28%（高于基线 6.17%） ｜ 计量器具 EQ-04-CAL 校验距到期5天 | 机：设备EQ-04近30天故障0次；模具MD-004寿命正常 ｜ 料：批次B-26197天前换批；同批次他单损耗7.28%（高于基线 6.17%） ｜ 人：班组4该工序损耗率6.61%；技能等级中级（🔴 不出人名） ｜ 法：工艺版本 V2.1；参数接近上限 ｜ 环：夜班；温湿度正常 ｜ 测：计量器具 EQ-04-CAL 校验距到期5天 | 已出稿 |  | 确认超耗
AT-0004 | WO-0252 | OP-06 | MAT-023 | 5.71 | 4.86 | 0.85 | 4.25 | 高危 | 40 | 23 | 24 | 66 | 27 | 21 | 法 | 66 | 机 | 40 | 0.55 | 工艺版本 V2.1近期变更；参数接近上限 ｜ 设备EQ-12近30天故障2次；模具MD-012寿命接近上限 | 机：设备EQ-12近30天故障2次；模具MD-012寿命接近上限 ｜ 料：批次B-2612未换批；同批次他单损耗4.82%（与基线持平） ｜ 人：班组6该工序损耗率4.85%（与基线持平）；技能等级初级（🔴 不出人名） ｜ 法：工艺版本 V2.1近期变更；参数接近上限 ｜ 环：夜班；温湿度正常 ｜ 测：计量器具 EQ-12-CAL 校验有效期内 | 已出稿 |  | 确认超耗
AT-0005 | WO-0085 | OP-03 | MAT-009 | 7.58 | 4.76 | 2.82 | 3.97 | 高危 | 56 | 53 | 24 | 25 | 30 | 32 | [5 empty] | 待补证据：见待补清单 | 待补证据：见待补清单 | 不出稿 | 置信度 0.36 < 0.5
AT-0006 | WO-0174 | OP-05 | MAT-017 | 4.82 | 3.97 | 0.85 | 4.72 | 高危 | 38 | 65 | 22 | 31 | 41 | 36 | 料 | 65 | 环 | 41 | 0.54 | 批次B-26067天前换批；同批次他单损耗5.66%（高于基线 3.97%） ｜ 夜班；温湿度偶有越限 | 机：设备EQ-09近30天故障0次；模具MD-009寿命正常 ｜ 料：批次B-26067天前换批；同批次他单损耗5.66%（高于基线 3.97%） ｜ 人：班组3该工序损耗率3.95%（与基线持平）；技能等级高级（🔴 不出人名） ｜ 法：工艺版本 V3.0未变更；参数在规格内 ｜ 环：夜班；温湿度偶有越限 ｜ 测：计量器具 EQ-09-CAL 校验有效期内 | 已出稿 |  |  | 认可主因
AT-0007 | WO-0233 | OP-06 | MAT-021 | 6.8 | 4.19 | 2.61 | 4.02 | 高危 | 42 | 22 | 29 | 18 | 39 | 67 | 测 | 67 | 机 | 42 | 0.55 | 计量器具 EQ-11-CAL 校验已过期2个月 ｜ 设备EQ-11近30天故障1次；模具MD-011寿命接近上限 | 机：设备EQ-11近30天故障1次；模具MD-011寿命接近上限 ｜ 料：批次B-2617未换批；同批次他单损耗4.13%（与基线持平） ｜ 人：班组5该工序损耗率4.15%（与基线持平）；技能等级高级（🔴 不出人名） ｜ 法：工艺版本 V2.3未变更；参数在规格内 ｜ 环：白班；温湿度正常 ｜ 测：计量器具 EQ-11-CAL 校验已过期2个月 | 已出稿
AT-0008 | WO-0181 | OP-05 | MAT-017 | 4.82 | 3.97 | 0.85 | 4.72 | 高危 | 21 | 41 | 89 | 50 | 50 | 56 | 人 | 89 | 测 | 56 | 0.68 | 班组3该工序损耗率5.3%（高于基线 3.97%）；技能等级高级（🔴 不出人名） ｜ 计量器具 EQ-09-CAL 校验距到期3天 | 机：设备EQ-09近30天故障0次；模具MD-009寿命正常 ｜ 料：批次B-2613换批 15 天前；同批次他单损耗4.28% ｜ 人：班组3该工序损耗率5.3%（高于基线 3.97%）；技能等级高级（🔴 不出人名） ｜ 法：工艺版本 V3.0；参数接近上限 ｜ 环：夜班；温湿度偶有越限 ｜ 测：计量器具 EQ-09-CAL 校验距到期3天 | 已出稿 |  |  | 不认可主因
AT-0009 | WO-0050 | OP-02 | MAT-007 | 7.83 | 6.17 | 1.66 | 3.69 | 高危 | 22 | 34 | 68 | 31 | 41 | 37 | 人 | 68 | 环 | 41 | 0.57 | 班组4该工序损耗率7.26%（高于基线 6.17%）；技能等级中级（🔴 不出人名） ｜ 夜班；温湿度偶有越限 | 机：设备EQ-04近30天故障0次；模具MD-004寿命正常 ｜ 料：批次B-2602未换批；同批次他单损耗6.26%（与基线持平） ｜ 人：班组4该工序损耗率7.26%（高于基线 6.17%）；技能等级中级（🔴 不出人名） ｜ 法：工艺版本 V2.3未变更；参数在规格内 ｜ 环：夜班；温湿度偶有越限 ｜ 测：计量器具 EQ-04-CAL 校验有效期内 | 已出稿 |  |  | 认可主因
AT-0010 | WO-0223 | OP-06 | MAT-021 | 6.77 | 4.19 | 2.58 | 3.97 | 高危 | 45 | 68 | 26 | 31 | 35 | 20 | 料 | 68 | 机 | 45 | 0.54 | 批次B-26077天前换批；同批次他单损耗5.97%（高于基线 4.19%） ｜ 设备EQ-11近30天故障1次；模具MD-011寿命接近上限 | 机：设备EQ-11近30天故障1次；模具MD-011寿命接近上限 ｜ 料：批次B-26077天前换批；同批次他单损耗5.97%（高于基线 4.19%） ｜ 人：班组5该工序损耗率4.21%（与基线持平）；技能等级初级（🔴 不出人名） ｜ 法：工艺版本 V3.0未变更；参数在规格内 ｜ 环：夜班；温湿度正常 ｜ 测：计量器具 EQ-11-CAL 校验有效期内 | 已出稿 |  | 确认超耗
AT-0011 | WO-0153 | OP-04 | MAT-015 | 4.6 | 2.62 | 1.98 | 3.74 | 高危 | 53 | 34 | 49 | 24 | 22 | 39 | [5 empty] | 待补证据：见待补清单 | 待补证据：见待补清单 | 不出稿 | 置信度 0.35 < 0.5 | 确认超耗
AT-0012 | WO-0214 | OP-05 | MAT-019 | 3.54 | 1.84 | 1.7 | 3.78 | 高危 | 38 | 33 | 27 | 44 | 39 | 69 | 测 | 69 | 法 | 44 | 0.56 | 计量器具 EQ-10-CAL 校验已过期 ｜ 工艺版本 V2.3；参数接近上限 | 机：设备EQ-10近30天故障0次；模具MD-010寿命正常 ｜ 料：批次B-2622未换批；同批次他单损耗1.75%（与基线持平） ｜ 人：班组4该工序损耗率1.82%（与基线持平）；技能等级中级（🔴 不出人名） ｜ 法：工艺版本 V2.3；参数接近上限 ｜ 环：夜班；温湿度正常 ｜ 测：计量器具 EQ-10-CAL 校验已过期 | 已出稿 |  |  | 认可主因
AT-0013 | WO-0158 | OP-04 | MAT-015 | 4.99 | 2.62 | 2.37 | 4.47 | 高危 | 35 | 42 | 45 | 38 | 84 | 54 | 环 | 84 | 测 | 54 | 0.65 | 白班；温湿度温度越限 ｜ 计量器具 EQ-08-CAL 校验距到期5天 | 机：设备EQ-08近30天故障0次；模具MD-008寿命正常 ｜ 料：批次B-2614换批 15 天前；同批次他单损耗3.1% ｜ 人：班组2该工序损耗率3.09%；技能等级高级（🔴 不出人名） ｜ 法：工艺版本 V2.3未变更；参数在规格内 ｜ 环：白班；温湿度温度越限 ｜ 测：计量器具 EQ-08-CAL 校验距到期5天 | 已出稿 |  | 确认超耗 | 认可主因
AT-0014 | WO-0240 | OP-06 | MAT-023 | 5.71 | 4.86 | 0.85 | 4.25 | 高危 | 71 | 46 | 41 | 31 | 37 | 29 | 机 | 71 | 料 | 46 | 0.57 | 设备EQ-12近30天故障5次；模具MD-012寿命超期13% ｜ 批次B-2600换批 15 天前；同批次他单损耗5.29% | 机：设备EQ-12近30天故障5次；模具MD-012寿命超期13% ｜ 料：批次B-2600换批 15 天前；同批次他单损耗5.29% ｜ 人：班组6该工序损耗率5.12%；技能等级初级（🔴 不出人名） ｜ 法：工艺版本 V2.3未变更；参数在规格内 ｜ 环：白班；温湿度正常 ｜ 测：计量器具 EQ-12-CAL 校验有效期内 | 已出稿
AT-0015 | WO-0147 | OP-04 | MAT-015 | 4.79 | 2.62 | 2.17 | 4.09 | 高危 | 77 | 55 | 22 | 53 | 52 | 53 | 机 | 77 | 料 | 55 | 0.58 | 设备EQ-08近30天故障3次；模具MD-008寿命超期14% ｜ 批次B-2603换批 15 天前；同批次他单损耗3.04% | 机：设备EQ-08近30天故障3次；模具MD-008寿命超期14% ｜ 料：批次B-2603换批 15 天前；同批次他单损耗3.04% ｜ 人：班组2该工序损耗率2.72%（与基线持平）；技能等级中级（🔴 不出人名） ｜ 法：工艺版本 V2.1；参数接近上限 ｜ 环：白班；温湿度偶有越限 ｜ 测：计量器具 EQ-08-CAL 校验距到期7天 | 已出稿 |  | 确认超耗 | 认可主因
AT-0016 | WO-0199 | OP-05 | MAT-019 | 3.6 | 1.84 | 1.76 | 3.91 | 高危 | 82 | 57 | 29 | 21 | 27 | 23 | 机 | 82 | 料 | 57 | 0.61 | 设备EQ-10近30天故障3次；模具MD-010寿命超期14% ｜ 批次B-2607换批 15 天前；同批次他单损耗2.3% | 机：设备EQ-10近30天故障3次；模具MD-010寿命超期14% ｜ 料：批次B-2607换批 15 天前；同批次他单损耗2.3% ｜ 人：班组4该工序损耗率1.76%（与基线持平）；技能等级中级（🔴 不出人名） ｜ 法：工艺版本 V3.0未变更；参数在规格内 ｜ 环：夜班；温湿度正常 ｜ 测：计量器具 EQ-10-CAL 校验有效期内 | 已出稿
AT-0017 | WO-0026 | OP-02 | MAT-005 | 4.51 | 3.66 | 0.85 | 4.25 | 高危 | 21 | 36 | 24 | 25 | 89 | 45 | 环 | 89 | 测 | 45 | 0.73 | 白班；温湿度温度越限 ｜ 计量器具 EQ-03-CAL 校验距到期5天 | 机：设备EQ-03近30天故障0次；模具MD-003寿命正常 ｜ 料：批次B-2602未换批；同批次他单损耗3.69%（与基线持平） ｜ 人：班组3该工序损耗率3.58%（与基线持平）；技能等级高级（🔴 不出人名） ｜ 法：工艺版本 V2.1未变更；参数在规格内 ｜ 环：白班；温湿度温度越限 ｜ 测：计量器具 EQ-03-CAL 校验距到期5天 | 已出稿
AT-0018 | WO-0052 | OP-02 | MAT-007 | 8.17 | 6.17 | 2 | 4.44 | 高危 | 79 | 45 | 49 | 48 | 52 | 39 | 机 | 79 | 环 | 52 | 0.61 | 设备EQ-04近30天故障4次；模具MD-004寿命超期13% ｜ 夜班；温湿度偶有越限 | 机：设备EQ-04近30天故障4次；模具MD-004寿命超期13% ｜ 料：批次B-2604换批 15 天前；同批次他单损耗6.48% ｜ 人：班组4该工序损耗率6.48%；技能等级初级（🔴 不出人名） ｜ 法：工艺版本 V2.1；参数接近上限 ｜ 环：夜班；温湿度偶有越限 ｜ 测：计量器具 EQ-04-CAL 校验有效期内 | 已出稿 |  |  | 认可主因
AT-0019 | WO-0090 | OP-03 | MAT-011 | 5.72 | 4.87 | 0.85 | 5.31 | 高危 | 44 | 31 | 74 | 33 | 39 | 31 | 人 | 74 | 机 | 44 | 0.61 | 班组6该工序损耗率5.91%（高于基线 4.87%）；技能等级中级（🔴 不出人名） ｜ 设备EQ-06近30天故障1次；模具MD-006寿命接近上限 | 机：设备EQ-06近30天故障1次；模具MD-006寿命接近上限 ｜ 料：批次B-2618未换批；同批次他单损耗4.79%（与基线持平） ｜ 人：班组6该工序损耗率5.91%（高于基线 4.87%）；技能等级中级（🔴 不出人名） ｜ 法：工艺版本 V3.0未变更；参数在规格内 ｜ 环：白班；温湿度正常 ｜ 测：计量器具 EQ-06-CAL 校验有效期内 | 已出稿 |  |  | 认可主因
AT-0020 | WO-0145 | OP-04 | MAT-015 | 4.8 | 2.62 | 2.18 | 4.11 | 高危 | 30 | 19 | 33 | 39 | 78 | 26 | 环 | 78 | 法 | 39 | 0.67 | 夜班；温湿度湿度越限 ｜ 工艺版本 V3.0未变更；参数在规格内 | 机：设备EQ-08近30天故障0次；模具MD-008寿命正常 ｜ 料：批次B-2601未换批；同批次他单损耗2.62%（与基线持平） ｜ 人：班组2该工序损耗率2.59%（与基线持平）；技能等级中级（🔴 不出人名） ｜ 法：工艺版本 V3.0未变更；参数在规格内 ｜ 环：夜班；温湿度湿度越限 ｜ 测：计量器具 EQ-08-CAL 校验有效期内 | 已出稿 |  | 判非超耗 | 不认可主因
AT-0021 | WO-0152 | OP-04 | MAT-015 | 4.47 | 2.62 | 1.85 | 3.49 | 高危 | 18 | 52 | 84 | 21 | 38 | 48 | 人 | 84 | 料 | 52 | 0.66 | 班组2该工序损耗率3.94%（高于基线 2.62%）；技能等级中级（🔴 不出人名） ｜ 批次B-2608换批 15 天前；同批次他单损耗2.88% | 机：设备EQ-08近30天故障0次；模具MD-008寿命正常 ｜ 料：批次B-2608换批 15 天前；同批次他单损耗2.88% ｜ 人：班组2该工序损耗率3.94%（高于基线 2.62%）；技能等级中级（🔴 不出人名） ｜ 法：工艺版本 V2.1未变更；参数在规格内 ｜ 环：白班；温湿度正常 ｜ 测：计量器具 EQ-08-CAL 校验距到期5天 | 已出稿 |  | 确认超耗 | 不认可主因
AT-0022 | WO-0110 | OP-03 | MAT-011 | 5.72 | 4.87 | 0.85 | 5.31 | 高危 | 26 | 23 | 32 | 38 | 65 | 32 | 环 | 65 | 法 | 38 | 0.56 | 白班；温湿度温度越限 ｜ 工艺版本 V2.3未变更；参数在规格内 | 机：设备EQ-06近30天故障0次；模具MD-006寿命正常 ｜ 料：批次B-2614未换批；同批次他单损耗4.93%（与基线持平） ｜ 人：班组6该工序损耗率4.93%（与基线持平）；技能等级中级（🔴 不出人名） ｜ 法：工艺版本 V2.3未变更；参数在规格内 ｜ 环：白班；温湿度温度越限 ｜ 测：计量器具 EQ-06-CAL 校验有效期内 | 已出稿 |  |  | 认可主因
AT-0023 | WO-0235 | OP-06 | MAT-021 | 7.18 | 4.19 | 2.99 | 4.6 | 高危 | 79 | 26 | 40 | 49 | 42 | 31 | 机 | 79 | 法 | 49 | 0.63 | 设备EQ-11近30天故障3次；模具MD-011寿命超期20% ｜ 工艺版本 V2.1；参数接近上限 | 机：设备EQ-11近30天故障3次；模具MD-011寿命超期20% ｜ 料：批次B-2619未换批；同批次他单损耗4.16%（与基线持平） ｜ 人：班组5该工序损耗率4.69%；技能等级初级（🔴 不出人名） ｜ 法：工艺版本 V2.1；参数接近上限 ｜ 环：白班；温湿度偶有越限 ｜ 测：计量器具 EQ-11-CAL 校验有效期内 | 已出稿
AT-0024 | WO-0123 | OP-04 | MAT-013 | 3.94 | 2.62 | 1.32 | 3.22 | 高危 | 46 | 33 | 71 | 22 | 22 | 37 | 人 | 71 | 机 | 46 | 0.57 | 班组1该工序损耗率4.13%（高于基线 2.62%）；技能等级高级（🔴 不出人名） ｜ 设备EQ-07近30天故障1次；模具MD-007寿命接近上限 | 机：设备EQ-07近30天故障1次；模具MD-007寿命接近上限 ｜ 料：批次B-2603未换批；同批次他单损耗2.54%（与基线持平） ｜ 人：班组1该工序损耗率4.13%（高于基线 2.62%）；技能等级高级（🔴 不出人名） ｜ 法：工艺版本 V2.1未变更；参数在规格内 ｜ 环：夜班；温湿度正常 ｜ 测：计量器具 EQ-07-CAL 校验有效期内 | 已出稿
AT-0025 | WO-0185 | OP-05 | MAT-017 | 4.59 | 3.97 | 0.62 | 3.44 | 中级 | 38 | 26 | 32 | 87 | 58 | 28 | 法 | 87 | 环 | 58 | 0.66 | 工艺版本 V3.0近期变更；参数越限1项 ｜ 白班；温湿度偶有越限 | 机：设备EQ-09近30天故障0次；模具MD-009寿命正常 ｜ 料：批次B-2617未换批；同批次他单损耗4.01%（与基线持平） ｜ 人：班组3该工序损耗率3.95%（与基线持平）；技能等级中级（🔴 不出人名） ｜ 法：工艺版本 V3.0近期变更；参数越限1项 ｜ 环：白班；温湿度偶有越限 ｜ 测：计量器具 EQ-09-CAL 校验有效期内 | 已出稿 |  | 确认超耗
AT-0026 | WO-0163 | OP-04 | MAT-015 | 3.96 | 2.62 | 1.34 | 2.53 | 中级 | 48 | 27 | 74 | 52 | 44 | 37 | 人 | 74 | 法 | 52 | 0.56 | 班组2该工序损耗率3.62%（高于基线 2.62%）；技能等级中级（🔴 不出人名） ｜ 工艺版本 V3.0；参数接近上限 | 机：设备EQ-08近30天故障1次；模具MD-008寿命接近上限 ｜ 料：批次B-2619未换批；同批次他单损耗2.57%（与基线持平） ｜ 人：班组2该工序损耗率3.62%（高于基线 2.62%）；技能等级中级（🔴 不出人名） ｜ 法：工艺版本 V3.0；参数接近上限 ｜ 环：白班；温湿度偶有越限 ｜ 测：计量器具 EQ-08-CAL 校验有效期内 | 已出稿
AT-0027 | WO-0248 | OP-06 | MAT-023 | 5.48 | 4.86 | 0.62 | 3.1 | 中级 | 49 | 22 | 21 | 21 | 15 | 23 | [5 empty] | 待补证据：见待补清单 | 待补证据：见待补清单 | 不出稿 | 无显著主因（主因得分 49 < 50）
AT-0028 | WO-0161 | OP-04 | MAT-015 | 3.93 | 2.62 | 1.31 | 2.47 | 中级 | 80 | 26 | 40 | 44 | 26 | 25 | 机 | 80 | 法 | 44 | 0.66 | 设备EQ-08近30天故障5次；模具MD-008寿命超期23% ｜ 工艺版本 V3.0；参数接近上限 | 机：设备EQ-08近30天故障5次；模具MD-008寿命超期23% ｜ 料：批次B-2617未换批；同批次他单损耗2.56%（与基线持平） ｜ 人：班组2该工序损耗率2.99%；技能等级中级（🔴 不出人名） ｜ 法：工艺版本 V3.0；参数接近上限 ｜ 环：白班；温湿度正常 ｜ 测：计量器具 EQ-08-CAL 校验有效期内 | 已出稿 |  | 确认超耗 | 认可主因
AT-0029 | WO-0244 | OP-06 | MAT-023 | 5.48 | 4.86 | 0.62 | 3.1 | 中级 | 25 | 65 | 18 | 24 | 39 | 39 | 料 | 65 | 环 | 39 | 0.55 | 批次B-26047天前换批；同批次他单损耗6.32%（高于基线 4.86%） ｜ 夜班；温湿度正常 | 机：设备EQ-12近30天故障0次；模具MD-012寿命正常 ｜ 料：批次B-26047天前换批；同批次他单损耗6.32%（高于基线 4.86%） ｜ 人：班组6该工序损耗率4.9%（与基线持平）；技能等级初级（🔴 不出人名） ｜ 法：工艺版本 V2.3未变更；参数在规格内 ｜ 环：夜班；温湿度正常 ｜ 测：计量器具 EQ-12-CAL 校验有效期内 | 已出稿 |  |  | 认可主因
AT-0030 | WO-0160 | OP-04 | MAT-015 | 4.01 | 2.62 | 1.39 | 2.62 | 中级 | 56 | 21 | 27 | 20 | 37 | 53 | [5 empty] | 待补证据：见待补清单 | 待补证据：见待补清单 | 不出稿 | 置信度 0.36 < 0.5 | 确认超耗
AT-0031 | WO-0111 | OP-03 | MAT-011 | 5.49 | 4.87 | 0.62 | 3.88 | 中级 | 38 | 25 | 88 | 50 | 45 | 44 | 人 | 88 | 法 | 50 | 0.7 | 班组6该工序损耗率5.79%（高于基线 4.87%）；技能等级初级（🔴 不出人名） ｜ 工艺版本 V3.0；参数接近上限 | 机：设备EQ-06近30天故障0次；模具MD-006寿命正常 ｜ 料：批次B-2615未换批；同批次他单损耗4.93%（与基线持平） ｜ 人：班组6该工序损耗率5.79%（高于基线 4.87%）；技能等级初级（🔴 不出人名） ｜ 法：工艺版本 V3.0；参数接近上限 ｜ 环：夜班；温湿度偶有越限 ｜ 测：计量器具 EQ-06-CAL 校验距到期3天 | 已出稿 |  | 确认超耗
AT-0032 | WO-0047 | OP-02 | MAT-007 | 7.3 | 6.17 | 1.13 | 2.51 | 中级 | 20 | 44 | 46 | 77 | 31 | 19 | 法 | 77 | 人 | 46 | 0.62 | 工艺版本 V2.3近期变更；参数接近上限 ｜ 班组4该工序损耗率6.38%；技能等级中级（🔴 不出人名） | 机：设备EQ-04近30天故障0次；模具MD-004寿命正常 ｜ 料：批次B-2623换批 15 天前；同批次他单损耗6.6% ｜ 人：班组4该工序损耗率6.38%；技能等级中级（🔴 不出人名） ｜ 法：工艺版本 V2.3近期变更；参数接近上限 ｜ 环：夜班；温湿度正常 ｜ 测：计量器具 EQ-04-CAL 校验有效期内 | 已出稿 |  | 确认超耗
AT-0033 | WO-0224 | OP-06 | MAT-021 | 6.05 | 4.19 | 1.86 | 2.86 | 中级 | 75 | 32 | 34 | 36 | 51 | 52 | 机 | 75 | 测 | 52 | 0.57 | 设备EQ-11近30天故障3次；模具MD-011寿命超期24% ｜ 计量器具 EQ-11-CAL 校验距到期3天 | 机：设备EQ-11近30天故障3次；模具MD-011寿命超期24% ｜ 料：批次B-2608未换批；同批次他单损耗4.25%（与基线持平） ｜ 人：班组5该工序损耗率4.23%（与基线持平）；技能等级中级（🔴 不出人名） ｜ 法：工艺版本 V2.3未变更；参数在规格内 ｜ 环：夜班；温湿度偶有越限 ｜ 测：计量器具 EQ-11-CAL 校验距到期3天 | 已出稿 |  |  | 认可主因
AT-0034 | WO-0035 | OP-02 | MAT-005 | 4.28 | 3.66 | 0.62 | 3.1 | 中级 | 30 | 75 | 34 | 47 | 45 | 38 | 料 | 75 | 法 | 47 | 0.6 | 批次B-26113天前换批；同批次他单损耗5.25%（高于基线 3.66%） ｜ 工艺版本 V2.1；参数接近上限 | 机：设备EQ-03近30天故障0次；模具MD-003寿命正常 ｜ 料：批次B-26113天前换批；同批次他单损耗5.25%（高于基线 3.66%） ｜ 人：班组3该工序损耗率3.59%（与基线持平）；技能等级中级（🔴 不出人名） ｜ 法：工艺版本 V2.1；参数接近上限 ｜ 环：夜班；温湿度偶有越限 ｜ 测：计量器具 EQ-03-CAL 校验有效期内 | 已出稿 |  | 确认超耗 | 不认可主因
AT-0035 | WO-0082 | OP-03 | MAT-009 | 6.5 | 4.76 | 1.74 | 2.45 | 中级 | 34 | 43 | 21 | 65 | 32 | 18 | 法 | 65 | 料 | 43 | 0.53 | 工艺版本 V3.0近期变更；参数接近上限 ｜ 批次B-2610换批 15 天前；同批次他单损耗5.01% | 机：设备EQ-05近30天故障0次；模具MD-005寿命正常 ｜ 料：批次B-2610换批 15 天前；同批次他单损耗5.01% ｜ 人：班组5该工序损耗率4.69%（与基线持平）；技能等级初级（🔴 不出人名） ｜ 法：工艺版本 V3.0近期变更；参数接近上限 ｜ 环：白班；温湿度正常 ｜ 测：计量器具 EQ-05-CAL 校验有效期内 | 已出稿 |  | 确认超耗 | 认可主因
AT-0036 | WO-0217 | OP-06 | MAT-021 | 5.69 | 4.19 | 1.5 | 2.31 | 中级 | 60 | 58 | 36 | 85 | 34 | 38 | 法 | 85 | 机 | 60 | 0.63 | 工艺版本 V3.0近期变更；参数接近上限 ｜ 设备EQ-11近30天故障4次；模具MD-011寿命超期21% | 机：设备EQ-11近30天故障4次；模具MD-011寿命超期21% ｜ 料：批次B-2601换批 15 天前；同批次他单损耗4.51% ｜ 人：班组5该工序损耗率4.13%（与基线持平）；技能等级中级（🔴 不出人名） ｜ 法：工艺版本 V3.0近期变更；参数接近上限 ｜ 环：白班；温湿度正常 ｜ 测：计量器具 EQ-11-CAL 校验有效期内 | 已出稿
AT-0037 | WO-0238 | OP-06 | MAT-021 | 5.96 | 4.19 | 1.77 | 2.72 | 中级 | 83 | 24 | 24 | 37 | 58 | 58 | 机 | 83 | 环 | 58 | 0.62 | 设备EQ-11近30天故障3次；模具MD-011寿命超期14% ｜ 夜班；温湿度偶有越限 | 机：设备EQ-11近30天故障3次；模具MD-011寿命超期14% ｜ 料：批次B-2622未换批；同批次他单损耗4.24%（与基线持平） ｜ 人：班组5该工序损耗率4.11%（与基线持平）；技能等级中级（🔴 不出人名） ｜ 法：工艺版本 V2.3未变更；参数在规格内 ｜ 环：夜班；温湿度偶有越限 ｜ 测：计量器具 EQ-11-CAL 校验距到期7天 | 已出稿
AT-0038 | WO-0206 | OP-05 | MAT-019 | 3.03 | 1.84 | 1.19 | 2.64 | 中级 | 24 | 37 | 46 | 23 | 43 | 71 | 测 | 71 | 人 | 46 | 0.57 | 计量器具 EQ-10-CAL 校验已过期2个月 ｜ 班组4该工序损耗率2.18%；技能等级初级（🔴 不出人名） | 机：设备EQ-10近30天故障0次；模具MD-010寿命正常 ｜ 料：批次B-2614未换批；同批次他单损耗1.83%（与基线持平） ｜ 人：班组4该工序损耗率2.18%；技能等级初级（🔴 不出人名） ｜ 法：工艺版本 V2.3未变更；参数在规格内 ｜ 环：白班；温湿度偶有越限 ｜ 测：计量器具 EQ-10-CAL 校验已过期2个月 | 已出稿 |  | 确认超耗 | 认可主因
AT-0039 | WO-0203 | OP-05 | MAT-019 | 2.97 | 1.84 | 1.13 | 2.51 | 中级 | 74 | 20 | 42 | 37 | 37 | 31 | 机 | 74 | 人 | 42 | 0.62 | 设备EQ-10近30天故障4次；模具MD-010寿命超期15% ｜ 班组4该工序损耗率2.15%；技能等级中级（🔴 不出人名） | 机：设备EQ-10近30天故障4次；模具MD-010寿命超期15% ｜ 料：批次B-2611未换批；同批次他单损耗1.9%（与基线持平） ｜ 人：班组4该工序损耗率2.15%；技能等级中级（🔴 不出人名） ｜ 法：工艺版本 V2.3未变更；参数在规格内 ｜ 环：夜班；温湿度正常 ｜ 测：计量器具 EQ-10-CAL 校验有效期内 | 已出稿
AT-0040 | WO-0058 | OP-02 | MAT-007 | 7.47 | 6.17 | 1.3 | 2.89 | 中级 | 35 | 48 | 83 | 18 | 43 | 34 | 人 | 83 | 料 | 48 | 0.67 | 班组4该工序损耗率7.29%（高于基线 6.17%）；技能等级高级（🔴 不出人名） ｜ 批次B-2610换批 15 天前；同批次他单损耗6.55% | 机：设备EQ-04近30天故障0次；模具MD-004寿命正常 ｜ 料：批次B-2610换批 15 天前；同批次他单损耗6.55% ｜ 人：班组4该工序损耗率7.29%（高于基线 6.17%）；技能等级高级（🔴 不出人名） ｜ 法：工艺版本 V3.0未变更；参数在规格内 ｜ 环：夜班；温湿度偶有越限 ｜ 测：计量器具 EQ-04-CAL 校验有效期内 | 已出稿 |  |  | 认可主因
AT-0041 | WO-0243 | OP-06 | MAT-023 | 5.48 | 4.86 | 0.62 | 3.1 | 中级 | 88 | 63 | 64 | 59 | 36 | 43 | 机 | 88 | 人 | 64 | 0.64 | 设备EQ-12近30天故障4次；模具MD-012寿命超期21% ｜ 班组6该工序损耗率5.95%（高于基线 4.86%）；技能等级高级（🔴 不出人名） | 机：设备EQ-12近30天故障4次；模具MD-012寿命超期21% ｜ 料：批次B-26037天前换批；同批次他单损耗6.54%（高于基线 4.86%） ｜ 人：班组6该工序损耗率5.95%（高于基线 4.86%）；技能等级高级（🔴 不出人名） ｜ 法：工艺版本 V3.0；参数接近上限 ｜ 环：夜班；温湿度正常 ｜ 测：计量器具 EQ-12-CAL 校验距到期4天 | 已出稿 |  | 确认超耗
AT-0042 | WO-0032 | OP-02 | MAT-005 | 4.28 | 3.66 | 0.62 | 3.1 | 中级 | 35 | 47 | 71 | 26 | 45 | 27 | 人 | 71 | 料 | 47 | 0.56 | 班组3该工序损耗率5.08%（高于基线 3.66%）；技能等级初级（🔴 不出人名） ｜ 批次B-2608换批 15 天前；同批次他单损耗3.86% | 机：设备EQ-03近30天故障0次；模具MD-003寿命正常 ｜ 料：批次B-2608换批 15 天前；同批次他单损耗3.86% ｜ 人：班组3该工序损耗率5.08%（高于基线 3.66%）；技能等级初级（🔴 不出人名） ｜ 法：工艺版本 V3.0未变更；参数在规格内 ｜ 环：白班；温湿度偶有越限 ｜ 测：计量器具 EQ-03-CAL 校验有效期内 | 已出稿
AT-0043 | WO-0173 | OP-05 | MAT-017 | 4.59 | 3.97 | 0.62 | 3.44 | 中级 | 58 | 81 | 25 | 32 | 33 | 25 | 料 | 81 | 机 | 58 | 0.6 | 批次B-26053天前换批；同批次他单损耗5.02%（高于基线 3.97%） ｜ 设备EQ-09近30天故障2次；模具MD-009寿命接近上限 | 机：设备EQ-09近30天故障2次；模具MD-009寿命接近上限 ｜ 料：批次B-26053天前换批；同批次他单损耗5.02%（高于基线 3.97%） ｜ 人：班组3该工序损耗率4.03%（与基线持平）；技能等级高级（🔴 不出人名） ｜ 法：工艺版本 V2.1未变更；参数在规格内 ｜ 环：白班；温湿度正常 ｜ 测：计量器具 EQ-09-CAL 校验有效期内 | 已出稿 |  |  | 认可主因
AT-0044 | WO-0137 | OP-04 | MAT-013 | 3.57 | 2.62 | 0.95 | 2.32 | 中级 | 77 | 27 | 24 | 52 | 52 | 34 | 机 | 77 | 法 | 52 | 0.59 | 设备EQ-07近30天故障4次；模具MD-007寿命超期15% ｜ 工艺版本 V3.0；参数接近上限 | 机：设备EQ-07近30天故障4次；模具MD-007寿命超期15% ｜ 料：批次B-2617未换批；同批次他单损耗2.53%（与基线持平） ｜ 人：班组1该工序损耗率2.55%（与基线持平）；技能等级初级（🔴 不出人名） ｜ 法：工艺版本 V3.0；参数接近上限 ｜ 环：夜班；温湿度偶有越限 ｜ 测：计量器具 EQ-07-CAL 校验有效期内 | 已出稿
AT-0045 | WO-0128 | OP-04 | MAT-013 | 3.81 | 2.62 | 1.19 | 2.9 | 中级 | 79 | 40 | 42 | 52 | 32 | 32 | 机 | 79 | 法 | 52 | 0.61 | 设备EQ-07近30天故障3次；模具MD-007寿命超期22% ｜ 工艺版本 V2.3；参数接近上限 | 机：设备EQ-07近30天故障3次；模具MD-007寿命超期22% ｜ 料：批次B-2608换批 15 天前；同批次他单损耗2.93% ｜ 人：班组1该工序损耗率2.87%；技能等级高级（🔴 不出人名） ｜ 法：工艺版本 V2.3；参数接近上限 ｜ 环：白班；温湿度正常 ｜ 测：计量器具 EQ-07-CAL 校验有效期内 | 已出稿
AT-0046 | WO-0076 | OP-03 | MAT-009 | 6.36 | 4.76 | 1.6 | 2.25 | 中级 | 70 | 24 | 27 | 26 | 20 | 29 | 机 | 70 | 测 | 29 | 0.65 | 设备EQ-05近30天故障5次；模具MD-005寿命超期17% ｜ 计量器具 EQ-05-CAL 校验有效期内 | 机：设备EQ-05近30天故障5次；模具MD-005寿命超期17% ｜ 料：批次B-2604未换批；同批次他单损耗4.82%（与基线持平） ｜ 人：班组5该工序损耗率4.75%（与基线持平）；技能等级初级（🔴 不出人名） ｜ 法：工艺版本 V2.1未变更；参数在规格内 ｜ 环：白班；温湿度正常 ｜ 测：计量器具 EQ-05-CAL 校验有效期内 | 已出稿 |  | 确认超耗
AT-0047 | WO-0033 | OP-02 | MAT-005 | 4.28 | 3.66 | 0.62 | 3.1 | 中级 | 38 | 85 | 21 | 38 | 24 | 33 | 料 | 85 | 机 | 38 | 0.73 | 批次B-26093天前换批；同批次他单损耗4.78%（高于基线 3.66%） ｜ 设备EQ-03近30天故障0次；模具MD-003寿命正常 | 机：设备EQ-03近30天故障0次；模具MD-003寿命正常 ｜ 料：批次B-26093天前换批；同批次他单损耗4.78%（高于基线 3.66%） ｜ 人：班组3该工序损耗率3.6%（与基线持平）；技能等级初级（🔴 不出人名） ｜ 法：工艺版本 V2.3未变更；参数在规格内 ｜ 环：白班；温湿度正常 ｜ 测：计量器具 EQ-03-CAL 校验有效期内 | 已出稿
AT-0048 | WO-0130 | OP-04 | MAT-013 | 3.7 | 2.62 | 1.08 | 2.63 | 中级 | 26 | 23 | 21 | 20 | 44 | 82 | 测 | 82 | 环 | 44 | 0.68 | 计量器具 EQ-07-CAL 校验已过期2个月 ｜ 夜班；温湿度偶有越限 | 机：设备EQ-07近30天故障0次；模具MD-007寿命正常 ｜ 料：批次B-2610未换批；同批次他单损耗2.67%（与基线持平） ｜ 人：班组1该工序损耗率2.56%（与基线持平）；技能等级高级（🔴 不出人名） ｜ 法：工艺版本 V2.3未变更；参数在规格内 ｜ 环：夜班；温湿度偶有越限 ｜ 测：计量器具 EQ-07-CAL 校验已过期2个月 | 已出稿
AT-0049 | WO-0112 | OP-03 | MAT-011 | 5.49 | 4.87 | 0.62 | 3.88 | 中级 | 40 | 88 | 63 | 29 | 63 | 32 | 料 | 88 | 人 | 63 | 0.64 | 批次B-26167天前换批；同批次他单损耗6.13%（高于基线 4.87%） ｜ 班组6该工序损耗率5.69%（高于基线 4.87%）；技能等级中级（🔴 不出人名） | 机：设备EQ-06近30天故障1次；模具MD-006寿命接近上限 ｜ 料：批次B-26167天前换批；同批次他单损耗6.13%（高于基线 4.87%） ｜ 人：班组6该工序损耗率5.69%（高于基线 4.87%）；技能等级中级（🔴 不出人名） ｜ 法：工艺版本 V2.1未变更；参数在规格内 ｜ 环：夜班；温湿度温度越限 ｜ 测：计量器具 EQ-06-CAL 校验有效期内 | 已出稿
AT-0050 | WO-0202 | OP-05 | MAT-019 | 2.98 | 1.84 | 1.14 | 2.53 | 中级 | 30 | 61 | 48 | 85 | 61 | 24 | 法 | 85 | 料 | 61 | 0.62 | 工艺版本 V3.0近期变更；参数接近上限 ｜ 批次B-26103天前换批；同批次他单损耗3.1%（高于基线 1.84%） | 机：设备EQ-10近30天故障0次；模具MD-010寿命正常 ｜ 料：批次B-26103天前换批；同批次他单损耗3.1%（高于基线 1.84%） ｜ 人：班组4该工序损耗率2.29%；技能等级高级（🔴 不出人名） ｜ 法：工艺版本 V3.0近期变更；参数接近上限 ｜ 环：白班；温湿度湿度越限 ｜ 测：计量器具 EQ-10-CAL 校验有效期内 | 已出稿
AT-0051 | WO-0122 | OP-04 | MAT-013 | 3.66 | 2.62 | 1.04 | 2.54 | 中级 | 84 | 18 | 30 | 39 | 26 | 35 | 机 | 84 | 法 | 39 | 0.72 | 设备EQ-07近30天故障3次；模具MD-007寿命超期21% ｜ 工艺版本 V2.1未变更；参数在规格内 | 机：设备EQ-07近30天故障3次；模具MD-007寿命超期21% ｜ 料：批次B-2602未换批；同批次他单损耗2.68%（与基线持平） ｜ 人：班组1该工序损耗率2.7%（与基线持平）；技能等级高级（🔴 不出人名） ｜ 法：工艺版本 V2.1未变更；参数在规格内 ｜ 环：白班；温湿度正常 ｜ 测：计量器具 EQ-07-CAL 校验有效期内 | 已出稿
AT-0052 | WO-0028 | OP-02 | MAT-005 | 4.28 | 3.66 | 0.62 | 3.1 | 中级 | 69 | 22 | 40 | 40 | 37 | 20 | 机 | 69 | 人 | 40 | 0.58 | 设备EQ-03近30天故障3次；模具MD-003寿命超期15% ｜ 班组3该工序损耗率4.09%；技能等级高级（🔴 不出人名） | 机：设备EQ-03近30天故障3次；模具MD-003寿命超期15% ｜ 料：批次B-2604未换批；同批次他单损耗3.62%（与基线持平） ｜ 人：班组3该工序损耗率4.09%；技能等级高级（🔴 不出人名） ｜ 法：工艺版本 V3.0；参数接近上限 ｜ 环：白班；温湿度正常 ｜ 测：计量器具 EQ-03-CAL 校验有效期内 | 已出稿
AT-0053 | WO-0025 | OP-02 | MAT-005 | 4.28 | 3.66 | 0.62 | 3.1 | 中级 | 37 | 77 | 46 | 43 | 40 | 28 | 料 | 77 | 人 | 46 | 0.62 | 批次B-26017天前换批；同批次他单损耗4.87%（高于基线 3.66%） ｜ 班组3该工序损耗率4.08%；技能等级中级（🔴 不出人名） | 机：设备EQ-03近30天故障0次；模具MD-003寿命正常 ｜ 料：批次B-26017天前换批；同批次他单损耗4.87%（高于基线 3.66%） ｜ 人：班组3该工序损耗率4.08%；技能等级中级（🔴 不出人名） ｜ 法：工艺版本 V2.1；参数接近上限 ｜ 环：白班；温湿度偶有越限 ｜ 测：计量器具 EQ-03-CAL 校验有效期内 | 已出稿
AT-0054 | WO-0258 | OP-06 | MAT-023 | 5.48 | 4.86 | 0.62 | 3.1 | 中级 | 46 | 66 | 41 | 90 | 43 | 36 | 法 | 90 | 料 | 66 | 0.65 | 工艺版本 V3.0近期变更；参数越限1项 ｜ 批次B-26183天前换批；同批次他单损耗6.17%（高于基线 4.86%） | 机：设备EQ-12近30天故障1次；模具MD-012寿命接近上限 ｜ 料：批次B-26183天前换批；同批次他单损耗6.17%（高于基线 4.86%） ｜ 人：班组6该工序损耗率5.14%；技能等级中级（🔴 不出人名） ｜ 法：工艺版本 V3.0近期变更；参数越限1项 ｜ 环：白班；温湿度偶有越限 ｜ 测：计量器具 EQ-12-CAL 校验有效期内 | 已出稿 |  | 确认超耗
AT-0055 | WO-0096 | OP-03 | MAT-011 | 5.49 | 4.87 | 0.62 | 3.88 | 中级 | 66 | 41 | 38 | 22 | 28 | 30 | 机 | 66 | 料 | 41 | 0.55 | 设备EQ-06近30天故障5次；模具MD-006寿命超期18% ｜ 批次B-2600换批 15 天前；同批次他单损耗5.27% | 机：设备EQ-06近30天故障5次；模具MD-006寿命超期18% ｜ 料：批次B-2600换批 15 天前；同批次他单损耗5.27% ｜ 人：班组6该工序损耗率4.87%（与基线持平）；技能等级高级（🔴 不出人名） ｜ 法：工艺版本 V2.1未变更；参数在规格内 ｜ 环：夜班；温湿度正常 ｜ 测：计量器具 EQ-06-CAL 校验有效期内 | 已出稿
AT-0056 | WO-0127 | OP-04 | MAT-013 | 3.65 | 2.62 | 1.03 | 2.51 | 中级 | 25 | 73 | 25 | 32 | 40 | 46 | 料 | 73 | 测 | 46 | 0.59 | 批次B-26077天前换批；同批次他单损耗4.05%（高于基线 2.62%） ｜ 计量器具 EQ-07-CAL 校验距到期7天 | 机：设备EQ-07近30天故障0次；模具MD-007寿命正常 ｜ 料：批次B-26077天前换批；同批次他单损耗4.05%（高于基线 2.62%） ｜ 人：班组1该工序损耗率2.62%（与基线持平）；技能等级中级（🔴 不出人名） ｜ 法：工艺版本 V2.3未变更；参数在规格内 ｜ 环：白班；温湿度偶有越限 ｜ 测：计量器具 EQ-07-CAL 校验距到期7天 | 已出稿
AT-0057 | WO-0057 | OP-02 | MAT-007 | 7.42 | 6.17 | 1.25 | 2.78 | 中级 | 20 | 50 | 21 | 82 | 24 | 39 | 法 | 82 | 料 | 50 | 0.65 | 工艺版本 V3.0近期变更；参数接近上限 ｜ 批次B-2609换批 15 天前；同批次他单损耗6.62% | 机：设备EQ-04近30天故障0次；模具MD-004寿命正常 ｜ 料：批次B-2609换批 15 天前；同批次他单损耗6.62% ｜ 人：班组4该工序损耗率6.13%（与基线持平）；技能等级初级（🔴 不出人名） ｜ 法：工艺版本 V3.0近期变更；参数接近上限 ｜ 环：夜班；温湿度正常 ｜ 测：计量器具 EQ-04-CAL 校验有效期内 | 已出稿 |  |  | 不认可主因
AT-0058 | WO-0190 | OP-05 | MAT-019 | 2.97 | 1.84 | 1.13 | 2.51 | 中级 | 77 | 51 | 33 | 32 | 54 | 54 | 机 | 77 | 环 | 54 | 0.58 | 设备EQ-10近30天故障5次；模具MD-010寿命超期23% ｜ 夜班；温湿度偶有越限 | 机：设备EQ-10近30天故障5次；模具MD-010寿命超期23% ｜ 料：批次B-2622换批 15 天前；同批次他单损耗2.24% ｜ 人：班组4该工序损耗率1.77%（与基线持平）；技能等级中级（🔴 不出人名） ｜ 法：工艺版本 V3.0未变更；参数在规格内 ｜ 环：夜班；温湿度偶有越限 ｜ 测：计量器具 EQ-10-CAL 校验距到期4天 | 已出稿 |  | 确认超耗
AT-0059 | WO-0164 | OP-04 | MAT-015 | 3.86 | 2.62 | 1.24 | 2.34 | 中级 | 33 | 83 | 18 | 33 | 23 | 37 | 料 | 83 | 测 | 37 | 0.72 | 批次B-26203天前换批；同批次他单损耗3.84%（高于基线 2.62%） ｜ 计量器具 EQ-08-CAL 校验有效期内 | 机：设备EQ-08近30天故障0次；模具MD-008寿命正常 ｜ 料：批次B-26203天前换批；同批次他单损耗3.84%（高于基线 2.62%） ｜ 人：班组2该工序损耗率2.6%（与基线持平）；技能等级中级（🔴 不出人名） ｜ 法：工艺版本 V2.1未变更；参数在规格内 ｜ 环：夜班；温湿度正常 ｜ 测：计量器具 EQ-08-CAL 校验有效期内 | 已出稿
AT-0060 | WO-0054 | OP-02 | MAT-007 | 7.39 | 6.17 | 1.22 | 2.71 | 中级 | 47 | 85 | 56 | 41 | 39 | 41 | 料 | 85 | 人 | 56 | 0.65 | 批次B-26063天前换批；同批次他单损耗7.53%（高于基线 6.17%） ｜ 班组4该工序损耗率6.43%；技能等级中级（🔴 不出人名） | 机：设备EQ-04近30天故障1次；模具MD-004寿命接近上限 ｜ 料：批次B-26063天前换批；同批次他单损耗7.53%（高于基线 6.17%） ｜ 人：班组4该工序损耗率6.43%；技能等级中级（🔴 不出人名） ｜ 法：工艺版本 V2.3；参数接近上限 ｜ 环：白班；温湿度正常 ｜ 测：计量器具 EQ-04-CAL 校验距到期3天 | 已出稿 |  |  | 认可主因
AT-0061 | WO-0094 | OP-03 | MAT-011 | 5.49 | 4.87 | 0.62 | 3.88 | 中级 | 57 | 21 | 21 | 51 | 20 | 29 | [5 empty] | 待补证据：见待补清单 | 待补证据：见待补清单 | 不出稿 | 置信度 0.38 < 0.5
AT-0062 | WO-0071 | OP-03 | MAT-009 | 6.7 | 4.76 | 1.94 | 2.73 | 中级 | 31 | 83 | 25 | 51 | 25 | 51 | 料 | 83 | 法 | 51 | 0.65 | 批次B-26233天前换批；同批次他单损耗6.24%（高于基线 4.76%） ｜ 工艺版本 V2.1；参数接近上限 | 机：设备EQ-05近30天故障0次；模具MD-005寿命正常 ｜ 料：批次B-26233天前换批；同批次他单损耗6.24%（高于基线 4.76%） ｜ 人：班组5该工序损耗率4.76%（与基线持平）；技能等级高级（🔴 不出人名） ｜ 法：工艺版本 V2.1；参数接近上限 ｜ 环：白班；温湿度正常 ｜ 测：计量器具 EQ-05-CAL 校验距到期7天 | 已出稿
AT-0063 | WO-0060 | OP-02 | MAT-007 | 7.2 | 6.17 | 1.03 | 2.29 | 中级 | 72 | 31 | 19 | 42 | 46 | 29 | 机 | 72 | 环 | 46 | 0.58 | 设备EQ-04近30天故障3次；模具MD-004寿命超期14% ｜ 白班；温湿度偶有越限 | 机：设备EQ-04近30天故障3次；模具MD-004寿命超期14% ｜ 料：批次B-2612未换批；同批次他单损耗6.25%（与基线持平） ｜ 人：班组4该工序损耗率6.17%（与基线持平）；技能等级高级（🔴 不出人名） ｜ 法：工艺版本 V2.3；参数接近上限 ｜ 环：白班；温湿度偶有越限 ｜ 测：计量器具 EQ-04-CAL 校验有效期内 | 已出稿 |  | 确认超耗
AT-0064 | WO-0176 | OP-05 | MAT-017 | 4.59 | 3.97 | 0.62 | 3.44 | 中级 | 48 | 71 | 31 | 21 | 38 | 31 | 料 | 71 | 机 | 48 | 0.56 | 批次B-26087天前换批；同批次他单损耗4.97%（高于基线 3.97%） ｜ 设备EQ-09近30天故障1次；模具MD-009寿命接近上限 | 机：设备EQ-09近30天故障1次；模具MD-009寿命接近上限 ｜ 料：批次B-26087天前换批；同批次他单损耗4.97%（高于基线 3.97%） ｜ 人：班组3该工序损耗率3.98%（与基线持平）；技能等级中级（🔴 不出人名） ｜ 法：工艺版本 V3.0未变更；参数在规格内 ｜ 环：夜班；温湿度正常 ｜ 测：计量器具 EQ-09-CAL 校验有效期内 | 已出稿
AT-0065 | WO-0196 | OP-05 | MAT-019 | 3.05 | 1.84 | 1.21 | 2.69 | 中级 | 31 | 50 | 50 | 18 | 31 | 77 | 测 | 77 | 料 | 50 | 0.6 | 计量器具 EQ-10-CAL 校验已过期2个月 ｜ 批次B-2604换批 15 天前；同批次他单损耗2.34% | 机：设备EQ-10近30天故障0次；模具MD-010寿命正常 ｜ 料：批次B-2604换批 15 天前；同批次他单损耗2.34% ｜ 人：班组4该工序损耗率2.08%；技能等级初级（🔴 不出人名） ｜ 法：工艺版本 V3.0未变更；参数在规格内 ｜ 环：夜班；温湿度正常 ｜ 测：计量器具 EQ-10-CAL 校验已过期2个月 | 已出稿 |  | 确认超耗 | 认可主因
AT-0066 | WO-0141 | OP-04 | MAT-015 | 4.1 | 2.62 | 1.48 | 2.79 | 中级 | 22 | 61 | 86 | 26 | 57 | 61 | 人 | 86 | 料 | 61 | 0.63 | 班组2该工序损耗率4.18%（高于基线 2.62%）；技能等级初级（🔴 不出人名） ｜ 批次B-26213天前换批；同批次他单损耗4.03%（高于基线 2.62%） | 机：设备EQ-08近30天故障0次；模具MD-008寿命正常 ｜ 料：批次B-26213天前换批；同批次他单损耗4.03%（高于基线 2.62%） ｜ 人：班组2该工序损耗率4.18%（高于基线 2.62%）；技能等级初级（🔴 不出人名） ｜ 法：工艺版本 V3.0未变更；参数在规格内 ｜ 环：白班；温湿度偶有越限 ｜ 测：计量器具 EQ-08-CAL 校验已过期2个月 | 已出稿
AT-0067 | WO-0024 | OP-02 | MAT-005 | 4.28 | 3.66 | 0.62 | 3.1 | 中级 | 29 | 73 | 30 | 38 | 43 | 24 | 料 | 73 | 环 | 43 | 0.6 | 批次B-26007天前换批；同批次他单损耗5.01%（高于基线 3.66%） ｜ 白班；温湿度偶有越限 | 机：设备EQ-03近30天故障0次；模具MD-003寿命正常 ｜ 料：批次B-26007天前换批；同批次他单损耗5.01%（高于基线 3.66%） ｜ 人：班组3该工序损耗率3.62%（与基线持平）；技能等级高级（🔴 不出人名） ｜ 法：工艺版本 V3.0未变更；参数在规格内 ｜ 环：白班；温湿度偶有越限 ｜ 测：计量器具 EQ-03-CAL 校验有效期内 | 已出稿
AT-0068 | WO-0207 | OP-05 | MAT-019 | 2.99 | 1.84 | 1.15 | 2.56 | 中级 | 32 | 76 | 22 | 42 | 25 | 28 | 料 | 76 | 法 | 42 | 0.63 | 批次B-26153天前换批；同批次他单损耗3.47%（高于基线 1.84%） ｜ 工艺版本 V2.3；参数接近上限 | 机：设备EQ-10近30天故障0次；模具MD-010寿命正常 ｜ 料：批次B-26153天前换批；同批次他单损耗3.47%（高于基线 1.84%） ｜ 人：班组4该工序损耗率1.82%（与基线持平）；技能等级高级（🔴 不出人名） ｜ 法：工艺版本 V2.3；参数接近上限 ｜ 环：夜班；温湿度正常 ｜ 测：计量器具 EQ-10-CAL 校验有效期内 | 已出稿 |  |  | 认可主因

## 改善建议与闭环
建议单号 | 工单号 | 归因编号 | 主因维度 | 责任岗 | 改善措施 | 改善有效率 | 时限(天) | 截止日 | 超耗量 | 超耗金额(元) | 预期回收量 | 预期回收金额(元) | 改善投入率 | 改善投入(元) | 净收益(元) | 决策状态 | 执行状态 | 复测损耗率(%) | 是否回落 | 回写标记 | 复测截止日 | 备注
IMP-0001 | WO-0105 | AT-0002 | 人 | 班组长 | 班组专项培训 + 作业标准书复审（🔴 不追责到人） | 0.5 | 3 | 2026-10-02 | 20.67 | 169.49 | 10.34 | 84.79 | 0.07 | 11.86 | 72.93 | 已采纳 | 已派单 |  |  |  | 2026-10-02 | 超耗金额过小，只登记不派单
IMP-0002 | WO-0043 | AT-0003 | 料 | 采购+质量 | 冻结该批次 + 供应商来料复检 + 换批验证 | 0.6 | 3 | 2026-10-02 | 46.94 | 713.49 | 28.16 | 428.03 | 0.05 | 35.67 | 392.36 | 已采纳 | 已复测 | 5.78 | 是 | 已回写 | 2026-09-28
IMP-0003 | WO-0252 | AT-0004 | 法 | 工艺科 | 工艺参数回归验证 + 工艺版本评审 | 0.55 | 3 | 2026-10-02 | 20.07 | 56.2 | 11.04 | 30.91 | 0.06 | 3.37 | 27.54 | 已采纳 | 已执行 |  |  |  | 2026-10-07 | 超耗金额过小，只登记不派单
IMP-0004 | WO-0174 | AT-0006 | 料 | 采购+质量 | 冻结该批次 + 供应商来料复检 + 换批验证 | 0.6 | 3 | 2026-10-02 | 13.64 | 5.73 | 8.18 | 3.44 | 0.06 | 0.34 | 3.1 | 待决策 | 未执行 |  |  |  |  | 超耗金额过小，只登记不派单
IMP-0005 | WO-0233 | AT-0007 | 测 | 质量 | 计量器具校验 + 检验记录补录 | 0.45 | 3 | 2026-10-02 | 15.92 | 221.29 | 7.16 | 99.52 | 0.04 | 8.85 | 90.67 | 待决策 | 未执行
IMP-0006 | WO-0181 | AT-0008 | 人 | 班组长 | 班组专项培训 + 作业标准书复审（🔴 不追责到人） | 0.5 | 3 | 2026-10-02 | 16.24 | 6.82 | 8.12 | 3.41 | 0.06 | 0.41 | 3 | 待决策 | 未执行 |  |  |  |  | 超耗金额过小，只登记不派单
IMP-0007 | WO-0050 | AT-0009 | 人 | 班组长 | 班组专项培训 + 作业标准书复审（🔴 不追责到人） | 0.5 | 3 | 2026-10-02 | 60.94 | 926.29 | 30.47 | 463.14 | 0.07 | 64.84 | 398.3 | 已采纳 | 已执行 |  |  |  | 2026-10-10
IMP-0008 | WO-0223 | AT-0010 | 料 | 采购+质量 | 冻结该批次 + 供应商来料复检 + 换批验证 | 0.6 | 3 | 2026-10-02 | 36.51 | 507.49 | 21.91 | 304.55 | 0.08 | 40.6 | 263.95 | 已采纳 | 已复测 | 4.04 | 是 | 已回写 | 2026-09-23
IMP-0009 | WO-0214 | AT-0012 | 测 | 质量 | 计量器具校验 + 检验记录补录 | 0.45 | 3 | 2026-10-02 | 76.27 | 3508.42 | 34.32 | 1578.72 | 0.07 | 245.59 | 1333.13 | 已采纳 | 已复测 | 1.52 | 是 | 已回写 | 2026-09-25
IMP-0010 | WO-0158 | AT-0013 | 环 | 生产科 | 温湿度监控加装 + 班次环境复核 | 0.4 | 3 | 2026-10-02 | 26.32 | 228.98 | 10.53 | 91.61 | 0.04 | 9.16 | 82.45 | 待决策 | 未执行
IMP-0011 | WO-0240 | AT-0014 | 机 | 设备科 | 更换模具 + 核查设备主轴间隙与精度 | 0.7 | 3 | 2026-10-02 | 27.99 | 78.37 | 19.59 | 54.85 | 0.05 | 3.92 | 50.93 | 已采纳 | 已派单 |  |  |  | 2026-10-04 | 超耗金额过小，只登记不派单
IMP-0012 | WO-0147 | AT-0015 | 机 | 设备科 | 更换模具 + 核查设备主轴间隙与精度 | 0.7 | 3 | 2026-10-02 | 71.02 | 617.87 | 49.71 | 432.48 | 0.07 | 43.25 | 389.23 | 已采纳 | 已派单 |  |  |  | 2026-10-03
IMP-0013 | WO-0199 | AT-0016 | 机 | 设备科 | 更换模具 + 核查设备主轴间隙与精度 | 0.7 | 3 | 2026-10-02 | 84.57 | 3890.22 | 59.2 | 2723.2 | 0.07 | 272.32 | 2450.88 | 已采纳 | 已复测 | 1.69 | 是 | 已回写 | 2026-09-26
IMP-0014 | WO-0026 | AT-0017 | 环 | 生产科 | 温湿度监控加装 + 班次环境复核 | 0.4 | 3 | 2026-10-02 | 25.22 | 499.36 | 10.09 | 199.78 | 0.03 | 14.98 | 184.8 | 已驳回 | 未执行
IMP-0015 | WO-0052 | AT-0018 | 机 | 设备科 | 更换模具 + 核查设备主轴间隙与精度 | 0.7 | 3 | 2026-10-02 | 35.04 | 532.61 | 24.53 | 372.86 | 0.06 | 31.96 | 340.9 | 待决策 | 未执行
IMP-0016 | WO-0090 | AT-0019 | 人 | 班组长 | 班组专项培训 + 作业标准书复审（🔴 不追责到人） | 0.5 | 3 | 2026-10-02 | 4.93 | 40.43 | 2.46 | 20.17 | 0.07 | 2.83 | 17.34 | 已采纳 | 已复测 | 4.87 | 是 | 已回写 | 2026-09-29 | 超耗金额过小，只登记不派单
IMP-0017 | WO-0145 | AT-0020 | 环 | 生产科 | 温湿度监控加装 + 班次环境复核 | 0.4 | 3 | 2026-10-02 | 93.09 | 809.88 | 37.24 | 323.99 | 0.06 | 48.59 | 275.4 | 已驳回 | 未执行
IMP-0018 | WO-0152 | AT-0021 | 人 | 班组长 | 班组专项培训 + 作业标准书复审（🔴 不追责到人） | 0.5 | 3 | 2026-10-02 | 61.14 | 531.92 | 30.57 | 265.96 | 0.07 | 37.23 | 228.73 | 已采纳 | 已复测 | 3.47 | 否 | 不回写 | 2026-09-27
IMP-0019 | WO-0110 | AT-0022 | 环 | 生产科 | 温湿度监控加装 + 班次环境复核 | 0.4 | 3 | 2026-10-02 | 34.31 | 281.34 | 13.72 | 112.5 | 0.07 | 19.69 | 92.81 | 已驳回 | 未执行
IMP-0020 | WO-0235 | AT-0023 | 机 | 设备科 | 更换模具 + 核查设备主轴间隙与精度 | 0.7 | 3 | 2026-10-02 | 79.01 | 1098.24 | 55.31 | 768.81 | 0.05 | 54.91 | 713.9 | 已驳回 | 未执行
IMP-0021 | WO-0123 | AT-0024 | 人 | 班组长 | 班组专项培训 + 作业标准书复审（🔴 不追责到人） | 0.5 | 3 | 2026-10-02 | 37.35 | 653.62 | 18.68 | 326.9 | 0.05 | 32.68 | 294.22 | 已采纳 | 已复测 | 3.57 | 否 | 不回写 | 2026-09-30
IMP-0022 | WO-0185 | AT-0025 | 法 | 工艺科 | 工艺参数回归验证 + 工艺版本评审 | 0.55 | 7 | 2026-10-06 | 13.37 | 5.62 | 7.35 | 3.09 | 0.06 | 0.34 | 2.75 | 已采纳 | 已派单 |  |  |  | 2026-10-04 | 超耗金额过小，只登记不派单
IMP-0023 | WO-0163 | AT-0026 | 人 | 班组长 | 班组专项培训 + 作业标准书复审（🔴 不追责到人） | 0.5 | 7 | 2026-10-06 | 50.78 | 441.79 | 25.39 | 220.89 | 0.06 | 26.51 | 194.38 | 已采纳 | 已派单 |  |  |  | 2026-10-08
IMP-0024 | WO-0161 | AT-0028 | 机 | 设备科 | 更换模具 + 核查设备主轴间隙与精度 | 0.7 | 7 | 2026-10-06 | 62.89 | 547.14 | 44.02 | 382.97 | 0.05 | 27.36 | 355.61 | 已采纳 | 已执行 |  |  |  | 2026-10-02
IMP-0025 | WO-0244 | AT-0029 | 料 | 采购+质量 | 冻结该批次 + 供应商来料复检 + 换批验证 | 0.6 | 7 | 2026-10-06 | 27.13 | 75.96 | 16.28 | 45.58 | 0.08 | 6.08 | 39.5 | 已驳回 | 未执行 |  |  |  |  | 超耗金额过小，只登记不派单
IMP-0026 | WO-0111 | AT-0031 | 人 | 班组长 | 班组专项培训 + 作业标准书复审（🔴 不追责到人） | 0.5 | 7 | 2026-10-06 | 9.4 | 77.08 | 4.7 | 38.54 | 0.03 | 2.31 | 36.23 | 待决策 | 未执行 |  |  |  |  | 超耗金额过小，只登记不派单
IMP-0027 | WO-0047 | AT-0032 | 法 | 工艺科 | 工艺参数回归验证 + 工艺版本评审 | 0.55 | 7 | 2026-10-06 | 28.74 | 436.85 | 15.81 | 240.31 | 0.04 | 17.47 | 222.84 | 已采纳 | 已复测 | 6.06 | 是 | 已回写 | 2026-09-26
IMP-0028 | WO-0224 | AT-0033 | 机 | 设备科 | 更换模具 + 核查设备主轴间隙与精度 | 0.7 | 7 | 2026-10-06 | 13.18 | 183.2 | 9.23 | 128.3 | 0.04 | 7.33 | 120.97 | 已采纳 | 已执行 |  |  |  | 2026-10-06 | 超耗金额过小，只登记不派单
IMP-0029 | WO-0035 | AT-0034 | 料 | 采购+质量 | 冻结该批次 + 供应商来料复检 + 换批验证 | 0.6 | 7 | 2026-10-06 | 27.27 | 539.95 | 16.36 | 323.93 | 0.03 | 16.2 | 307.73 | 已驳回 | 未执行
IMP-0030 | WO-0082 | AT-0035 | 法 | 工艺科 | 工艺参数回归验证 + 工艺版本评审 | 0.55 | 7 | 2026-10-06 | 76.3 | 946.12 | 41.97 | 520.43 | 0.07 | 66.23 | 454.2 | 待决策 | 未执行
IMP-0031 | WO-0217 | AT-0036 | 法 | 工艺科 | 工艺参数回归验证 + 工艺版本评审 | 0.55 | 7 | 2026-10-06 | 43.45 | 603.96 | 23.9 | 332.21 | 0.06 | 36.24 | 295.97 | 已采纳 | 已执行 |  |  |  | 2026-10-06
IMP-0032 | WO-0238 | AT-0037 | 机 | 设备科 | 更换模具 + 核查设备主轴间隙与精度 | 0.7 | 7 | 2026-10-06 | 14.25 | 198.08 | 9.97 | 138.58 | 0.03 | 5.94 | 132.64 | 已驳回 | 未执行 |  |  |  |  | 超耗金额过小，只登记不派单
IMP-0033 | WO-0206 | AT-0038 | 测 | 质量 | 计量器具校验 + 检验记录补录 | 0.45 | 7 | 2026-10-06 | 13.14 | 604.44 | 5.91 | 271.86 | 0.04 | 24.18 | 247.68 | 已采纳 | 已执行 |  |  |  | 2026-10-03
IMP-0034 | WO-0203 | AT-0039 | 机 | 设备科 | 更换模具 + 核查设备主轴间隙与精度 | 0.7 | 7 | 2026-10-06 | 19.81 | 911.26 | 13.87 | 638.02 | 0.07 | 63.79 | 574.23 | 已采纳 | 已复测 | 2.19 | 是 | 已回写 | 2026-09-24
IMP-0035 | WO-0058 | AT-0040 | 人 | 班组长 | 班组专项培训 + 作业标准书复审（🔴 不追责到人） | 0.5 | 7 | 2026-10-06 | 39.11 | 594.47 | 19.55 | 297.16 | 0.08 | 47.56 | 249.6 | 已采纳 | 已复测 | 6.93 | 否 | 不回写 | 2026-09-25
IMP-0036 | WO-0243 | AT-0041 | 机 | 设备科 | 更换模具 + 核查设备主轴间隙与精度 | 0.7 | 7 | 2026-10-06 | 20.11 | 56.31 | 14.08 | 39.42 | 0.04 | 2.25 | 37.17 | 已采纳 | 已复测 | 5.2 | 否 | 不回写 | 2026-09-23 | 超耗金额过小，只登记不派单
IMP-0037 | WO-0032 | AT-0042 | 人 | 班组长 | 班组专项培训 + 作业标准书复审（🔴 不追责到人） | 0.5 | 7 | 2026-10-06 | 21.9 | 433.62 | 10.95 | 216.81 | 0.05 | 21.68 | 195.13 | 已采纳 | 已复测 | 3.83 | 是 | 已回写 | 2026-09-30
IMP-0038 | WO-0173 | AT-0043 | 料 | 采购+质量 | 冻结该批次 + 供应商来料复检 + 换批验证 | 0.6 | 7 | 2026-10-06 | 25.77 | 10.82 | 15.46 | 6.49 | 0.07 | 0.76 | 5.73 | 已采纳 | 已复测 | 3.92 | 是 | 已回写 | 2026-09-25 | 超耗金额过小，只登记不派单
IMP-0039 | WO-0137 | AT-0044 | 机 | 设备科 | 更换模具 + 核查设备主轴间隙与精度 | 0.7 | 7 | 2026-10-06 | 20.46 | 358.05 | 14.32 | 250.6 | 0.05 | 17.9 | 232.7 | 待决策 | 未执行
IMP-0040 | WO-0128 | AT-0045 | 机 | 设备科 | 更换模具 + 核查设备主轴间隙与精度 | 0.7 | 7 | 2026-10-06 | 41.27 | 722.23 | 28.89 | 505.57 | 0.05 | 36.11 | 469.46 | 已采纳 | 已复测 | 3.3 | 否 | 不回写 | 2026-09-30
IMP-0041 | WO-0076 | AT-0046 | 机 | 设备科 | 更换模具 + 核查设备主轴间隙与精度 | 0.7 | 7 | 2026-10-06 | 42.5 | 527 | 29.75 | 368.9 | 0.04 | 21.08 | 347.82 | 已采纳 | 已复测 | 4.3 | 是 | 已回写 | 2026-09-26
IMP-0042 | WO-0033 | AT-0047 | 料 | 采购+质量 | 冻结该批次 + 供应商来料复检 + 换批验证 | 0.6 | 7 | 2026-10-06 | 16.58 | 328.28 | 9.95 | 197.01 | 0.07 | 22.98 | 174.03 | 已驳回 | 未执行
IMP-0043 | WO-0130 | AT-0048 | 测 | 质量 | 计量器具校验 + 检验记录补录 | 0.45 | 7 | 2026-10-06 | 12.83 | 224.53 | 5.77 | 100.97 | 0.05 | 11.23 | 89.74 | 已采纳 | 已复测 | 2.84 | 是 | 已回写 | 2026-09-24
IMP-0044 | WO-0112 | AT-0049 | 料 | 采购+质量 | 冻结该批次 + 供应商来料复检 + 换批验证 | 0.6 | 7 | 2026-10-06 | 27.56 | 225.99 | 16.54 | 135.63 | 0.05 | 11.3 | 124.33 | 已采纳 | 已执行 |  |  |  | 2026-10-03
IMP-0045 | WO-0202 | AT-0050 | 法 | 工艺科 | 工艺参数回归验证 + 工艺版本评审 | 0.55 | 7 | 2026-10-06 | 45.66 | 2100.36 | 25.11 | 1155.06 | 0.04 | 84.01 | 1071.05 | 已驳回 | 未执行
IMP-0046 | WO-0122 | AT-0051 | 机 | 设备科 | 更换模具 + 核查设备主轴间隙与精度 | 0.7 | 7 | 2026-10-06 | 49.1 | 859.25 | 34.37 | 601.47 | 0.07 | 60.15 | 541.32 | 已采纳 | 已复测 | 2.61 | 是 | 已回写 | 2026-09-24
IMP-0047 | WO-0028 | AT-0052 | 机 | 设备科 | 更换模具 + 核查设备主轴间隙与精度 | 0.7 | 7 | 2026-10-06 | 12.03 | 238.19 | 8.42 | 166.72 | 0.06 | 14.29 | 152.43 | 已采纳 | 已复测 | 4.18 | 否 | 不回写 | 2026-09-23
IMP-0048 | WO-0025 | AT-0053 | 料 | 采购+质量 | 冻结该批次 + 供应商来料复检 + 换批验证 | 0.6 | 7 | 2026-10-06 | 14.63 | 289.67 | 8.78 | 173.84 | 0.05 | 14.48 | 159.36 | 已采纳 | 已复测 | 3.51 | 是 | 已回写 | 2026-09-25
IMP-0049 | WO-0258 | AT-0054 | 法 | 工艺科 | 工艺参数回归验证 + 工艺版本评审 | 0.55 | 7 | 2026-10-06 | 14.06 | 39.37 | 7.73 | 21.64 | 0.04 | 1.57 | 20.07 | 已采纳 | 已复测 | 4.75 | 是 | 已回写 | 2026-09-23 | 超耗金额过小，只登记不派单
IMP-0050 | WO-0096 | AT-0055 | 机 | 设备科 | 更换模具 + 核查设备主轴间隙与精度 | 0.7 | 7 | 2026-10-06 | 29.09 | 238.54 | 20.36 | 166.95 | 0.05 | 11.93 | 155.02 | 待决策 | 未执行
IMP-0051 | WO-0127 | AT-0056 | 料 | 采购+质量 | 冻结该批次 + 供应商来料复检 + 换批验证 | 0.6 | 7 | 2026-10-06 | 44.37 | 776.47 | 26.62 | 465.85 | 0.04 | 31.06 | 434.79 | 已采纳 | 已复测 | 2.5 | 是 | 已回写 | 2026-09-25
IMP-0052 | WO-0057 | AT-0057 | 法 | 工艺科 | 工艺参数回归验证 + 工艺版本评审 | 0.55 | 7 | 2026-10-06 | 33.59 | 510.57 | 18.47 | 280.74 | 0.04 | 20.42 | 260.32 | 已采纳 | 已复测 | 6.46 | 是 | 已回写 | 2026-09-24
IMP-0053 | WO-0190 | AT-0058 | 机 | 设备科 | 更换模具 + 核查设备主轴间隙与精度 | 0.7 | 7 | 2026-10-06 | 33.01 | 1518.46 | 23.11 | 1063.06 | 0.06 | 91.11 | 971.95 | 已采纳 | 已复测 | 1.5 | 是 | 已回写 | 2026-09-27
IMP-0054 | WO-0164 | AT-0059 | 料 | 采购+质量 | 冻结该批次 + 供应商来料复检 + 换批验证 | 0.6 | 7 | 2026-10-06 | 33.48 | 291.28 | 20.09 | 174.78 | 0.06 | 17.48 | 157.3 | 待决策 | 未执行
IMP-0055 | WO-0054 | AT-0060 | 料 | 采购+质量 | 冻结该批次 + 供应商来料复检 + 换批验证 | 0.6 | 7 | 2026-10-06 | 26.2 | 398.24 | 15.72 | 238.94 | 0.07 | 27.88 | 211.06 | 待决策 | 未执行
IMP-0056 | WO-0071 | AT-0062 | 料 | 采购+质量 | 冻结该批次 + 供应商来料复检 + 换批验证 | 0.6 | 7 | 2026-10-06 | 61.72 | 765.33 | 37.03 | 459.17 | 0.06 | 45.92 | 413.25 | 已采纳 | 已复测 | 6.05 | 否 | 不回写 | 2026-09-25
IMP-0057 | WO-0060 | AT-0063 | 机 | 设备科 | 更换模具 + 核查设备主轴间隙与精度 | 0.7 | 7 | 2026-10-06 | 23.47 | 356.74 | 16.43 | 249.74 | 0.07 | 24.97 | 224.77 | 已采纳 | 已执行 |  |  |  | 2026-10-05
IMP-0058 | WO-0176 | AT-0064 | 料 | 采购+质量 | 冻结该批次 + 供应商来料复检 + 换批验证 | 0.6 | 7 | 2026-10-06 | 6.06 | 2.55 | 3.64 | 1.53 | 0.05 | 0.13 | 1.4 | 已驳回 | 未执行 |  |  |  |  | 超耗金额过小，只登记不派单
IMP-0059 | WO-0196 | AT-0065 | 测 | 质量 | 计量器具校验 + 检验记录补录 | 0.45 | 7 | 2026-10-06 | 45.43 | 2089.78 | 20.44 | 940.24 | 0.05 | 104.49 | 835.75 | 已驳回 | 未执行
IMP-0060 | WO-0141 | AT-0066 | 人 | 班组长 | 班组专项培训 + 作业标准书复审（🔴 不追责到人） | 0.5 | 7 | 2026-10-06 | 50.21 | 436.83 | 25.11 | 218.46 | 0.03 | 13.1 | 205.36 | 已驳回 | 未执行
IMP-0061 | WO-0024 | AT-0067 | 料 | 采购+质量 | 冻结该批次 + 供应商来料复检 + 换批验证 | 0.6 | 7 | 2026-10-06 | 7.59 | 150.28 | 4.55 | 90.09 | 0.03 | 4.51 | 85.58 | 已驳回 | 未执行 |  |  |  |  | 超耗金额过小，只登记不派单
IMP-0062 | WO-0207 | AT-0068 | 料 | 采购+质量 | 冻结该批次 + 供应商来料复检 + 换批验证 | 0.6 | 7 | 2026-10-06 | 56.08 | 2579.68 | 33.65 | 1547.9 | 0.03 | 77.39 | 1470.51 | 已驳回 | 未执行

## 规则与口径表
规则编号 | 环节 | 规则号 | 条件 | 动作 | 依据
PLC-01 | 口径归一 | R1 | 投入量或产出量为空 | 标「不可比」排除出统计集 + 转成本会计补数 | G-26
PLC-02 | 口径归一 | R2 | 工单未完工 | 排除出统计集（投入产出不平衡） | G-26
PLC-03 | 口径归一 | R3 | 计量单位与物料档案不一致 | 标「单位不可比」排除 + 转人工核单位 | G-26
PLC-04 | 口径归一 | R4 | 损耗量 < 0（产出 > 投入） | 标「数据异常」排除 + 转人工核查串单漏录 | G-26
PLC-05 | 超耗判定 | R5 | 基线样本 < 8 条 | 标「基线不足」不判超耗；不计入误报率分子 | G-41 / H43
PLC-06 | 超耗判定 | R6 | 偏离 >= 3.0σ 且绝对差 >= 0.5pp | 判「超耗-高危」，3 天内出改善单 | H43
PLC-07 | 超耗判定 | R7 | 偏离 >= 2.0σ 且绝对差 >= 0.5pp | 判「超耗-中级」，7 天内出改善单 | H43
PLC-08 | 超耗判定 | R8 | 偏离 >= 2.0σ 但绝对差 < 0.5pp | 标「业务不显著」不派单 | G-40 / H43
PLC-09 | 超耗判定 | R9 | 偏离 < 2.0σ | 判「正常」，不进归因 | H43
PLC-10 | 归因打分 | R10 | 置信度 < 0.5 | 不出归因结论，只给待补证据清单转人工 | G-35 / H45
PLC-11 | 归因打分 | R11 | 主因得分 < 50 | 标「无显著主因」不出稿，转人工多维排查 | G-35 / H45
PLC-12 | 归因打分 | — | 6M 权重 | 机0.25/料0.2/人0.2/法0.15/环0.1/测0.1 | H44
PLC-13 | 归因打分 | — | 置信度公式 | 0.6×(主因分/100) + 0.4×((主因−次因)/主因) | G-42
PLC-14 | 改善建议 | R12 | 净收益 <= 0 | 标注「不建议执行，收益不抵投入」 | G-32 / H45
PLC-15 | 改善建议 | R13 | 超耗金额 < 200.0 元 | 只登记不派单，避免改善投入吃掉全部收益 | H45
PLC-16 | 改善建议 | — | 改善投入率 | 超耗金额 × 0.03~0.08（按规模缩放，非固定值） | G-32
PLC-17 | 闭环复测 | R14 | 复测损耗率 <= 基线 + 1σ | 判「已回落」→ 回写历史库 | H42
PLC-18 | 闭环复测 | R15 | 复测损耗率 > 基线 + 1σ | 判「未回落」→ 升级生产厂长，且不回写历史库 | H42 / G-38
PLC-19 | 闭环复测 | R16 | 执行完成 + 15 天仍未复测 | 提醒车间主任安排复测，不判未回落 | H42
PLC-20 | 人机边界 | 🔴 | AI 三不做 | 不自动停机 / 不自动改工艺参数 / 不追责到具体个人（班组粒度） | H46 / G-43