## 工艺卡样本
card_id | product | line | process | station | equipment | step_no | param_name | param_value | tolerance | unit | tool | sop_chapter | version | updated_at | note
F4-0001 | X系减振器 | 总装线ZP-01 | 拧紧 | 工位12 | EQ-118 | 1 | 拧紧扭矩 | 45 | ±5 | N·m | 数显定扭扳手 | SOP-ZP-拧紧-3.2 | v2.3 | 2026-09-10 | 涂螺纹胶后拧紧
F4-0002 | X系减振器 | 总装线ZP-01 | 拧紧 | 工位12 | EQ-118 | 2 | 拧紧顺序 | 对角交叉 | 无 | - | 目视 | SOP-ZP-拧紧-3.3 | v2.3 | 2026-09-10 | 先中间后两边
F4-0003 | X系减振器 | 焊装线HZ-03 | 点焊 | 工位07 | EQ-205 | 1 | 焊接电流 | 8500 | ±300 | A | 中频焊机 | SOP-HZ-点焊-2.1 | v1.8 | 2026-08-22 | 电极压力0.45MPa
F4-0004 | X系减振器 | 焊装线HZ-03 | 点焊 | 工位07 | EQ-205 | 2 | 焊接时间 | 280 | ±20 | ms | 中频焊机 | SOP-HZ-点焊-2.1 | v1.8 | 2026-08-22 | 三层板降电流10%
F4-0005 | Y系支架 | 冲压线CY-02 | 冲压 | 工位03 | EQ-310 | 1 | 冲压吨位 | 320 | ±10 | t | 液压机 | SOP-CY-冲压-1.5 | v1.2 | 2026-09-01 | 首件检合格
F4-0006 | Y系支架 | 冲压线CY-02 | 冲压 | 工位03 | EQ-310 | 2 | 毛刺高度 | ≤0.1 | 上限0.1 | mm | 毛刺规 | SOP-CY-冲压-1.6 | v1.2 | 2026-09-01 | 超差返修
F4-0007 | X系减振器 | 涂装线TZ-01 | 喷涂 | 工位09 | EQ-401 | 1 | 膜厚 | 60 | ±8 | μm | 膜厚仪 | SOP-TZ-喷涂-4.1 | v2.0 | 2026-09-15 | 两遍喷涂
F4-0008 | X系减振器 | 涂装线TZ-01 | 喷涂 | 工位09 | EQ-401 | 2 | 固化温度 | 140 | ±5 | ℃ | 烘道 | SOP-TZ-喷涂-4.3 | v2.0 | 2026-09-15 | 20分钟
F4-0009 | Z系阀体 | 机加线JG-05 | 压装 | 工位04 | EQ-510 | 1 | 压装力 | 1200 | ±50 | kgf | 伺服压机 | SOP-JG-压装-2.2 | v1.5 | 2026-07-30 | 位移监控
F4-0010 | Z系阀体 | 机加线JG-05 | 压装 | 工位04 | EQ-510 | 2 | 保压时间 | 3 | ±0.5 | s | 伺服压机 | SOP-JG-压装-2.3 | v1.5 | 2026-07-30 | 泄漏检测前
F4-0011 | X系减振器 | 总装线ZP-01 | 检测 | 工位15 | EQ-130 | 1 | 气密泄漏率 | ≤0.5 | 上限0.5 | mL/min | 气密仪 | SOP-ZP-检测-5.1 | v2.1 | 2026-09-05 | 浸入法
F4-0012 | X系减振器 | 总装线ZP-01 | 检测 | 工位15 | EQ-130 | 2 | 扭力抽检 | 45 | ±5 | N·m | 扭力扳手 | SOP-ZP-检测-5.2 | v2.1 | 2026-09-05 | 每班5件
F4-0013 | Y系支架 | 焊装线HZ-01 | 点焊 | 工位02 | EQ-208 | 1 | 焊接电流 | 8000 | ±300 | A | 中频焊机 | SOP-HZ-点焊-2.1 | v1.8 | 2026-08-20 | 板厚2.0mm
F4-0014 | Z系阀体 | 涂装线TZ-03 | 喷涂 | 工位07 | EQ-420 | 1 | 膜厚 | 55 | ±8 | μm | 膜厚仪 | SOP-TZ-喷涂-4.1 | v2.0 | 2026-09-12 | 内腔不喷

## 字段说明
字段 | 含义 | 类型 | 说明
card_id | 工艺卡编号 | 文本 | 主键，如 F4-0001
product | 产品 | 分类 | 产品族，如 X系减振器
line | 产线 | 分类 | 产线代码，如 总装线ZP-01
process | 工序 | 分类 | 工序名，R1 定位关键：拧紧/点焊/冲压/喷涂/压装/检测
station | 工位 | 文本 | 工位编号
equipment | 设备 | 文本 | 设备编号
step_no | 步骤号 | 数值 | 同工序内步骤顺序
param_name | 参数名 | 文本 | 工艺参数名称
param_value | 参数值 | 文本 | 参数标准值（R2 检索目标）
tolerance | 公差 | 文本 | 允许偏差
unit | 单位 | 文本 | 参数单位
tool | 工装/仪器 | 文本 | 执行/检测所用工具
sop_chapter | SOP 章节 | 文本 | 出处（R3 溯源）
version | 版本 | 文本 | 工艺版本，引用须带版本
updated_at | 更新日期 | 日期 | 版本生效日
note | 备注 | 文本 | 注意事项/特殊要求