## 寿命跟踪台账样本
rec_id | snap_date | item_id | item_name | category | station | holder | unit | use_qty | life_std | remain_pct | status | batch_flag | loss_amt | track_flag | suggest_action
TOOL-9001 | 09-28 | DJ-01 | 立铣刀 φ12 | 刀具 | YJ-01 | 王强 | 次 | 380 | 400 | 5 | 临期预警 |  | 0 | 跟踪中 | 临期预警：剩余寿命 5.0% ≤20%【H3】→ 已推送更换排产（寿命标准 400次 为工艺确认口径）——把「该换没换」挡在废品发生前。
TOOL-9002 | 09-28 | DJ-02 | 球头刀 R6 | 刀具 | YJ-03 | 李建国 | 次 | 425 | 400 | 0 | 超期使用 | 1 | 6500 | 超期在用 | 超期使用：已用 425次 / 寿命 400次（超出 25次）→ 停用换刀建议已推送——刀具该换没换，加工出来的件一批批全废；废品归因：超期使用加工 → 废品 1 批 × 6,500 元/批 = 6,500 元（质检确认口径，系统只提示相关性不认定责任）。
TOOL-9003 | 09-28 | MJ-01 | 冲压模-支架 | 模具 | YJ-05 | 赵敏 | h | 1850 | 2000 | 7.5 | 临期预警 |  | 0 | 跟踪中 | 临期预警：剩余寿命 7.5% ≤20%【H3】→ 已推送更换排产（寿命标准 2000h 为工艺确认口径）——把「该换没换」挡在废品发生前。
TOOL-9004 | 09-28 | GZ-01 | 焊接定位工装 | 工装 | YJ-07 | 张伟 | — | — | — | — | 未归还超期 |  | 0 | 未归还超期 | 归还提醒：09-20 领用至今 8 天 >7 天【H3】→ 领用留痕可定位：在 张伟 / YJ-07 工位——模具用完随手放，下次开工轮半天。
TOOL-9005 | 09-28 | DJ-03 | 钻头 φ8 | 刀具 | YJ-01 | 王强 | 次 | 120 | 500 | 76 | 正常在用 |  | 0 | 跟踪中 | 归还闭环：09-20 领用 → 09-26 归还全程留痕（6 天 ≤7 天线）——领用、归还、报废全程可追溯。
TOOL-9006 | 09-28 | DJ-04 | 车刀片 CNMG | 刀具 | YJ-04 | 孙浩 | 次 | 510 | 500 | 0 | 超期使用 | 1 | 6500 | 超期在用 | 超期使用：已用 510次 / 寿命 500次（超出 10次）→ 停用换刀建议已推送——刀具该换没换，加工出来的件一批批全废；废品归因：超期使用加工 → 废品 1 批 × 6,500 元/批 = 6,500 元（质检确认口径，系统只提示相关性不认定责任）。
TOOL-9007 | 09-28 | MJ-02 | 注塑模-外壳 | 模具 | YJ-06 | 赵敏 | h | 1200 | 2500 | 52 | 正常在用 |  | 0 | 跟踪中 | 正常在用：寿命跟踪中，剩余寿命充足；领用留痕在案、全程可追溯。
TOOL-9008 | 09-28 | GZ-02 | 检具-轴套 | 工装 | YJ-02 | —（去向不明） | — | — | — | — | 丢失 |  | 2800 | 丢失登记 | 丢失登记：09-26 盘点未找到 → 计入丢失台账 + 重复购置成本 2,800 元；最后领用留痕 05-12 / YJ-02（定位提醒已推送）——丢失认定由库房/主管确认，不用于个人处罚。
TOOL-9009 | 09-28 | DJ-05 | 铰刀 φ10 | 刀具 | YJ-03 | 李建国 | 次 | 445 | 400 | 0 | 超期使用 | 2 | 13000 | 超期在用 | 超期使用：已用 445次 / 寿命 400次（超出 45次）→ 停用换刀建议已推送——刀具该换没换，加工出来的件一批批全废；废品归因：超期使用加工 → 废品 2 批 × 6,500 元/批 = 13,000 元（质检确认口径，系统只提示相关性不认定责任）；工位 YJ-03 同为 H1 保养超期（MTN-7009）与 H2 故障复发（FIX-8009）TOP 设备——保养缺失→故障复发→刀具超期磨损三场景证据链。
TOOL-9010 | 09-28 | MJ-03 | 弯曲模-托架 | 模具 | YJ-04 | 孙浩 | h | 1910 | 2000 | 4.5 | 临期预警 |  | 0 | 跟踪中 | 临期预警：剩余寿命 4.5% ≤20%【H3】→ 已推送更换排产（寿命标准 2000h 为工艺确认口径）——把「该换没换」挡在废品发生前。
TOOL-9011 | 09-28 | DJ-06 | 丝锥 M8 | 刀具 | YJ-01 | 张伟 | — | — | — | — | 未归还超期 |  | 0 | 未归还超期 | 归还提醒：09-13 领用至今 15 天 >7 天【H3】→ 领用留痕可定位：在 张伟 / YJ-01 工位——模具用完随手放，下次开工轮半天。
TOOL-9012 | 09-28 | MJ-04 | 修边模 | 模具 | YJ-02 | 周洁 | h | 2000 | 2000 | 0 | 已报废 |  | 0 | 报废闭环 | 报废闭环：寿命用尽于 09-25 报废留痕、已换新（MJ-04N）——正常生命周期闭环，不触发报警。
TOOL-9013 | 09-28 | DJ-07 | 阶梯钻 φ14 | 刀具 | YJ-06 | 赵敏 | 次 | 480 | 400 | 0 | 超期使用 | 1 | 6500 | 超期在用 | 超期使用：已用 480次 / 寿命 400次（超出 80次）→ 停用换刀建议已推送；期初临期预警未按期更换——预警不采纳的代价可见化——刀具该换没换，加工出来的件一批批全废；废品归因：超期使用加工 → 废品 1 批 × 6,500 元/批 = 6,500 元（质检确认口径，系统只提示相关性不认定责任）。
TOOL-9014 | 09-28 | GZ-03 | 气动夹具 | 工装 | YJ-05 | 赵敏 | 次 | 620 | 800 | 22.5 | 正常在用 |  | 0 | 跟踪中 | 正常在用：寿命跟踪中，剩余寿命充足；领用留痕在案、全程可追溯。

## 工装台账
item_id | 工装名称 | 类别 | 所在工位 | 计量单位 | 寿命标准 | 购置单价(元) | 责任人 | 当前状态
DJ-01 | 立铣刀 φ12 | 刀具 | YJ-01 | 次 | 400 | 320 | 王强 | 临期预警
DJ-02 | 球头刀 R6 | 刀具 | YJ-03 | 次 | 400 | 480 | 李建国 | 超期使用
DJ-03 | 钻头 φ8 | 刀具 | YJ-01 | 次 | 500 | 150 | 王强 | 正常在用
DJ-04 | 车刀片 CNMG | 刀具 | YJ-04 | 次 | 500 | 260 | 孙浩 | 超期使用
DJ-05 | 铰刀 φ10 | 刀具 | YJ-03 | 次 | 400 | 360 | 李建国 | 超期使用（TOP 风险）
DJ-06 | 丝锥 M8 | 刀具 | YJ-01 | 次 | 600 | 60 | 张伟 | 未归还超期
DJ-07 | 阶梯钻 φ14 | 刀具 | YJ-06 | 次 | 400 | 290 | 赵敏 | 超期使用（预警未采纳）
MJ-01 | 冲压模-支架 | 模具 | YJ-05 | h | 2000 | 28000 | 赵敏 | 临期预警
MJ-02 | 注塑模-外壳 | 模具 | YJ-06 | h | 2500 | 42000 | 赵敏 | 正常在用
MJ-03 | 弯曲模-托架 | 模具 | YJ-04 | h | 2000 | 31000 | 孙浩 | 临期预警
MJ-04 | 修边模 | 模具 | YJ-02 | h | 2000 | 26000 | 周洁 | 已报废（MJ-04N 已换新）
GZ-01 | 焊接定位工装 | 工装 | YJ-07 | — | 按领用闭环 | 5800 | 张伟 | 未归还超期
GZ-02 | 检具-轴套 | 工装 | YJ-02 | — | 按领用闭环 | 2800 | — | 丢失
GZ-03 | 气动夹具 | 工装 | YJ-05 | 次 | 800 | 7600 | 赵敏 | 正常在用

## 寿命参数库
param_group | 参数名称 | 类别 | 计量单位 | 寿命标准 | 版本 | 确认方 | 备注
P-DJ01 | 立铣刀 φ12 | 刀具 | 次 | 400 | v1.0 | 工艺科 | 按后刀面磨损量 VB≤0.3mm 折算
P-DJ02 | 球头刀 R6 | 刀具 | 次 | 400 | v1.0 | 工艺科 | 精加工面粗糙度超差即停用
P-DJ03 | 钻头 φ8 | 刀具 | 次 | 500 | v1.0 | 工艺科 | —
P-DJ04 | 车刀片 CNMG | 刀具 | 次 | 500 | v1.0 | 工艺科 | 转位刀片按刃计
P-DJ05 | 铰刀 φ10 | 刀具 | 次 | 400 | v1.0 | 工艺科 | 孔径超差即停用
P-DJ07 | 阶梯钻 φ14 | 刀具 | 次 | 400 | v1.0 | 工艺科 | —
P-MJ1/3/4 | 冲压/弯曲/修边模 | 模具 | h | 2000 | v1.0 | 工艺科+模具组 | 按累计加工工时，刃磨后重新计寿命
P-MJ2 | 注塑模-外壳 | 模具 | h | 2500 | v1.0 | 工艺科+模具组 | —
P-GZ3 | 气动夹具 | 工装 | 次 | 800 | v1.0 | 工装组 | 夹持力月检，失准即修
P-GZ1/2 | 定位工装/检具 | 工装 | — | 按领用闭环管理 | v1.0 | 工装组 | 不计寿命，只做领用-归还-盘点闭环

## 领用记录
rec_id | item_id | 工装名称 | 领用人 | 工位 | 领用日期 | 应归还日 | 归还/报废日期 | 闭环状态 | 备注
TOOL-9001 | DJ-01 | 立铣刀 φ12 | 王强 | YJ-01 | 08-15 | — | — | 在用（领用留痕在案） | 寿命跟踪中
TOOL-9002 | DJ-02 | 球头刀 R6 | 李建国 | YJ-03 | 07-02 | — | — | 在用（领用留痕在案） | 超期在用
TOOL-9003 | MJ-01 | 冲压模-支架 | 赵敏 | YJ-05 | 07-10 | — | — | 在用（领用留痕在案） | 临期预警
TOOL-9004 | GZ-01 | 焊接定位工装 | 张伟 | YJ-07 | 09-20 | 09-27 | — | 未归还（8 天）>7 天 | 归还提醒已推送·可定位
TOOL-9005 | DJ-03 | 钻头 φ8 | 王强 | YJ-01 | 09-20 | 09-26 | 09-26 | 归还闭环（6 天） | 全程留痕正常
TOOL-9006 | DJ-04 | 车刀片 CNMG | 孙浩 | YJ-04 | 06-28 | — | — | 在用（领用留痕在案） | 超期在用
TOOL-9007 | MJ-02 | 注塑模-外壳 | 赵敏 | YJ-06 | 07-20 | — | — | 在用（领用留痕在案） | 寿命跟踪中
TOOL-9008 | GZ-02 | 检具-轴套 | — | YJ-02 | 05-12 | — | — | 盘点缺失（09-26） | 丢失登记+重复购置
TOOL-9009 | DJ-05 | 铰刀 φ10 | 李建国 | YJ-03 | 06-15 | — | — | 在用（领用留痕在案） | 超期在用·TOP 风险
TOOL-9010 | MJ-03 | 弯曲模-托架 | 孙浩 | YJ-04 | 07-01 | — | — | 在用（领用留痕在案） | 临期预警
TOOL-9011 | DJ-06 | 丝锥 M8 | 张伟 | YJ-01 | 09-13 | 09-20 | — | 未归还（15 天）>7 天 | 归还提醒已推送·可定位
TOOL-9012 | MJ-04 | 修边模 | 周洁 | YJ-02 | 05-06 | — | 09-25 | 报废闭环（寿命用尽） | MJ-04N 已换新
TOOL-9013 | DJ-07 | 阶梯钻 φ14 | 赵敏 | YJ-06 | 06-20 | — | — | 在用（领用留痕在案） | 超期在用·预警未采纳
TOOL-9014 | GZ-03 | 气动夹具 | 赵敏 | YJ-05 | 08-01 | — | — | 在用（领用留痕在案） | 寿命跟踪中

## 字段说明
字段 | 含义 | 类型 | 说明（规则口径）
rec_id | 跟踪单号 | 文本 | 主键，一件工装的一条寿命跟踪记录=一条记录，如 TOOL-9001
snap_date | 快照日期 | 文本 | 寿命跟踪快照日（月末盘点口径 09-28）；生产版为连续跟踪时间戳
item_id | 工装编号 | 文本 | R1/R2 判定锚点；来自工装台账（MCP 只读）
item_name | 工装名称 | 文本 | 刀具/模具/工装名称
category | 类别 | 分类 | 刀具 / 模具 / 工装；R5 出账维度之一
station | 所在工位 | 文本 | 领用定位维度（在哪个工位）；与设备台账 YJ-xx 对齐，可联动 H1/H2
holder | 领用人·责任人 | 文本 | 领用定位维度（在谁手上）；未归还时=当前持有人；丢失为「—（去向不明）」
unit | 计量单位 | 分类 | 次（刀具/部分工装按使用次数）/ h（模具按加工工时）/ —（不计寿命，按领用闭环）
use_qty | 已使用量 | 数值 | 已使用次数或累计加工工时；来自领用记录与加工工时（MCP 只读）
life_std | 寿命标准 | 数值 | 寿命上限（次数/工时），来自寿命参数库（工艺确认口径，版本化）
remain_pct | 剩余寿命% | 数值 | 派生：max(0,(1−已用/寿命))×100；R1 临期判定依据（未计寿命为「—」）
status | 状态 | 分类 | 正常在用 / 临期预警（剩余≤20%【H3】）/ 超期使用（已用≥寿命）/ 未归还超期（>7 天【H3】）/ 丢失 / 已报废
batch_flag | 废品批次 | 数值 | R5：超期使用加工导致的废品批次数（质检确认口径）；非超期为「—」
loss_amt | 损失金额(元) | 数值
track_flag | 跟踪标志 | 分类 | R1–R4 校验：跟踪中 / 超期在用 / 未归还超期 / 丢失登记 / 报废闭环 / 归还闭环
suggest_action | 建议 | 文本 | R1–R5 综合生成（临期预警/停用换刀/归还定位/丢失登记/废品归因）